## 扉-1 招标工程量清单扉页(单位工程)
| 江浦街道不老村亮化提升项目 |  |  | 工程
招标工程量清单
招 标 人： |  |  | 造价咨询人：
|  | （单位盖章） |  | （单位资质专用章）
法定代表人 或其授权人： |  |  | 法定代表人 或其授权人：
|  | （签字或盖章） |  | （签字或盖章）
编 制 人： |  |  | 复 核 人：
|  | （造价人员签字盖专用章） |  | （造价工程师签字盖专用章）
编制时间： |  | 2021年12月26日 | 复核时间： | 2021年12月26日
扉-1

## 表-08 分部分项工程和单价措施项目清单与计价表
分部分项工程和单价措施项目清单与计价表
工程名称：江浦街道不老村亮化提升项目 |  |  |  | 标段： |  |  | 第1页 共3页
序 号 | 项目编码 | 项目名称 | 项目特征描述 |  | 计量 单位 | 工程量 |  | 金 额(元)
[8 empty] | 综合单价 | 合价 | 其中
暂估价
1 | 030404017001 | 配电箱 | 1.名称:配电箱1AL~3AL 2.规格:高*宽*深=1000*800*200 3.安装方式:落地安装，底部高于地面300mm，户外防雨IP55 |  | 台 | 3
2 | 030404017002 | 配电箱 | 1.名称:配电箱3AL-2 2.规格:高*宽*深=400*400*200 3.安装方式:壁挂安装，底部高于地面1500mm，户外防雨IP55 |  | 台 | 1
3 | 030404031001 | 小电器 | 1.名称:24V开关电源 2.型号:电压：AC220V转DC24V 3.规格:功率：350W 4.接线端子材质、规格: |  | 台 | 13
4 | 030411005001 | 接线箱 | 1.名称:户外不锈钢防雨箱 2.规格:暂定300*400，具体规格施工期间确定 |  | 个 | 13
5 | 030412007001 | 一般路灯 | 1.名称:双头庭院灯 2.型号:具体品牌型号或定制方案后期由业主确定 3.规格:LED,2*35W,220V,4000K 4.灯杆材质、规格:杆高4.5m |  | 套 | 181
6 | 030412004001 | 装饰灯 | 1.名称:草坪灯 2.型号:具体品牌型号或定制方案后期由业主确定 3.规格:LED,15W,220V |  | 套 | 110
7 | 030412004002 | 装饰灯 | 1.名称:射灯（埋地式） 2.型号:具体品牌型号或定制方案后期由业主确定 3.规格:LED,24W,220V，4000K,光束角30° |  | 套 | 50
8 | 030412004005 | 装饰灯 | 1.名称:照树射灯 2.型号:具体品牌型号或定制方案后期由业主确定 3.规格:LED,36W,220V，光束角30° |  | 套 | 50
9 | 030412004003 | 装饰灯 | 1.名称:仿真芦苇灯（一套12根，共50套600根） 2.型号:具体品牌型号或定制方案后期由业主确定 3.规格:LED,12*1W,220V |  | 套 | 50
10 | 030412004004 | 装饰灯 | 1.名称:抱树灯 2.型号:具体品牌型号或定制方案后期由业主确定 3.规格:LED,72W,220V |  | 套 | 36
11 | 030412004006 | 装饰灯 | 1.名称:LED投光灯 2.型号:具体品牌型号或定制方案后期由业主确定 3.规格:LED,20W,3000K,220V |  | 套 | 120
12 | 030412004007 | 装饰灯 | 1.名称:LED洗墙灯 2.型号:具体品牌型号或定制方案后期由业主确定 3.规格:LED,15W,3000K,24V |  | 套 | 360
13 | 030412004008 | 装饰灯 | 1.名称:LED灯带 2.型号:具体品牌型号或定制方案后期由业主确定 3.规格:LED,6W/m,3000K,24V |  | 套 | 200
本页小计
合 计
未来软件编制 | [7 empty] | 2022年1月4日
表-08
分部分项工程和单价措施项目清单与计价表
工程名称：江浦街道不老村亮化提升项目 |  |  |  | 标段： |  |  | 第2页 共3页
序 号 | 项目编码 | 项目名称 | 项目特征描述 |  | 计量 单位 | 工程量 |  | 金 额(元)
[8 empty] | 综合单价 | 合价 | 其中
暂估价
14 | 080802013001 | 标识牌 | 1.名称:内发光式平面导览牌 2.规格:LED,60W,220V,具体尺寸样式详设计，综合报价 |  | 块 | 6
15 | 011507002001 | logo牌1 | 1. 具体尺寸样式详设计，综合报价 2.墙体安装，文字：“不老村BULAOCUN，全国乡村旅游重点村,中国最美村镇” 3.金属+亚克力发光字，综合单价包含制作、安装等所有费用，施工单位综合考虑报价 4. 字体高度600mm，具体做法详询设计 |  | 个 | 1
16 | 011507002002 | logo牌2 | 1. 尺寸：具体尺寸样式详设计，综合报价 2. 贴墙安装，文字：“老山 不老村”，高度800mm，金属背发光标识 3.具体材质、字体、颜色、形状、尺寸、做法等详询设计，综合单价包含制作、安装等所有费用，施工单位综合考虑报价 |  | 个 | 1
17 | 030411001001 | 配管 | 1.名称:紧定式镀锌钢管 2.规格:DN20 3.配置形式:沿墙面明配 |  | m | 1200
18 | 030411001002 | 配管 | 1.名称:紧定式镀锌钢管 2.规格:DN25 3.配置形式:沿墙面明配 |  | m | 650
19 | 030411001003 | 配管 | 1.名称:PE穿线管 2.规格:DN32 3.配置形式:埋地700mm敷设 |  | m | 6499.9
20 | 030411001004 | 配管 | 1.名称:焊接钢管 2.规格:DN50 3.配置形式:埋地敷设 |  | m | 150
21 | 040101002001 | 挖沟槽土方 | 1.土壤类别:投标人根据地质勘探资料确定； 2.挖土深度:不小于700mm，投标人根据设计施工图、现场情况自行考虑； |  | m3 | 2274.97
22 | 040103001001 | 回填方 | 1.密实度要求:土方回填，人工操作夯实机电动作业 |  | m3 | 2274.97
23 | 030408001001 | 电力电缆 | 1.名称:电力电缆 2.型号:ZR-YJV-3*2.5 3.敷设方式、部位:穿PE管埋地敷设 |  | m | 3500
24 | 030408001002 | 电力电缆 | 1.名称:电力电缆 2.型号:ZR-YJV-3*4 3.敷设方式、部位:穿PE管埋地敷设 |  | m | 4100
25 | 030408001003 | 电力电缆 | 1.名称:电力电缆 2.型号:ZR-YJV-5*16 3.敷设方式、部位:穿焊接钢管埋地敷设 |  | m | 150
26 | 030411004001 | 配线 | 1.名称:RVV-2*2.5 2.配线形式:管内穿线 |  | m | 1200
27 | 030408006001 | 电力电缆头 | 1.名称:电力电缆头 2.规格:16mm²以内 |  | 个 | 120
28 | 031201009002 | 木质船 |  |  | 条 | 1
本页小计
合 计
未来软件编制 | [7 empty] | 2022年1月4日
表-08
分部分项工程和单价措施项目清单与计价表
工程名称：江浦街道不老村亮化提升项目 |  |  |  | 标段： |  |  | 第3页 共3页
序 号 | 项目编码 | 项目名称 | 项目特征描述 |  | 计量 单位 | 工程量 |  | 金 额(元)
[8 empty] | 综合单价 | 合价 | 其中
暂估价
29 | 031201009001 | 漫游爱情步道（路面喷涂文字） | 路面喷涂文字，路上进行结婚纪念标志以及传统婚恋名句名言的呈现，在行走中增加家庭婚恋知识的普及以及形成趣味打卡的效益。 |  | m2 | 200
30 | 050102012001 | 铺种草皮 | 1.草皮种类:具体种类后期由业主确定 2.铺种方式:满浦 |  | m2 | 1000
31 | 040303002001 | 混凝土基础（草坪灯） | 1.C20混凝土路灯基础(250*250*300) |  | m3 | 2.06
32 | 040303002002 | 混凝土基础（庭院灯） | 1.C25混凝土路灯基础(600*600*1000) |  | m3 | 65.16
33 | 010507006001 | 落地式表箱基础 | 1、落地式金属表箱基础，含基础、垫层、井盖、钢筋、铁件、模板费用等全部内容，做法详设计； |  | 座 | 3
34 | 040901009001 | 预埋铁件 | 1.预埋400*400*16mm镀锌钢板 |  | t | 3.64
35 | 040901009002 | 预埋铁件 | 1.M18地脚螺栓 |  | 套 | 724
36 | 040806001001 | 接地极 | L50*5*2500镀锌角钢 |  | 根 | 181
37 | 040806001002 | 接地极 | L40*4*400镀锌角钢 |  | 根 | 50
38 | 040806002001 | 接地母线 | 1.-40*4镀锌扁铁接地 |  | m | 181
39 | 010515001001 | 现浇构件钢筋 | 1.钢筋种类、规格:8@150； |  | t | 0.23
分部分项合计
40 | 031301017001 | 脚手架搭拆 |  |  | 项 | 1
单价措施合计
本页小计
合 计
未来软件编制 | [7 empty] | 2022年1月4日
表-08

## 表-11 总价措施项目清单与计价表
总价措施项目清单与计价表
工程名称：江浦街道不老村亮化提升项目 |  |  |  |  | 标段： |  | 第1页 共1页
序号 | 项目编码 | 项 目 名 称 | 计算基础 |  | 费率(%) | 金额(元) |  | 调整 费率(%) | 调整后 金额(元) | 备注
1 | 031302001001 | 安全文明施工
1.1 | 1.1 | 基本费 |  |  | 1.5 |  |  |  |  | 不取费时将“费率”置0；
1.2 | 1.2 | 增加费 |  |  | 0 |  |  |  |  | 1星0.3%/2星0.33%/3星0.36%
1.3 | 1.3 | 扬尘污染防治增加费 |  |  | 0.21
2 | 031302002001 | 夜间施工 | [7 empty] | 0～0.1%
3 | 031302003001 | 非夜间施工照明 | [7 empty] | 0.30%
4 | 031302005001 | 冬雨季施工 | [7 empty] | 0.05～0.1%
5 | 031302006001 | 已完成工程及设备保护 | [7 empty] | 0～0.05%
6 | 031302008001 | 临时设施 | [7 empty] | 0.6～1.6%
7 | 031302009001 | 赶工措施 | [7 empty] | 0.5～2.1%
8 | 031302010001 | 工程按质论价 |  |  | 0 |  |  |  |  | 市优0.8%/省优1.1%/国优专业1.2%/国优1.3%
9 | 031302011001 | 住宅分户验收 | [7 empty] | 0.10%
10 | 031302012001 | 建筑工人实名制费用 | [7 empty] | 0.03%
合 计
编制人（造价人员）： |  |  |  | 复核人（造价工程师）：
未来软件编制 |  |  |  | 2022年1月4日
表-11

## 表-12 其他项目清单与计价汇总表
其他项目清单与计价汇总表
工程名称：江浦街道不老村亮化提升项目 |  | 标段： | 第1页 共1页
序号 | 项 目 名 称 | 金额(元) | 结算金额(元) |  | 备注
1 | 暂列金额 | 113699.45 |  |  | 明细详见表-12-1
2 | 暂估价 | 0.00
2.1 | 材料(工程设备)暂估价 | — |  |  | 明细详见表-12-2
2.2 | 专业工程暂估价 | 0.00 |  |  | 明细详见表-12-3
3 | 计日工 |  |  |  | 明细详见表-12-4
4 | 总承包服务费 |  |  |  | 明细详见表-12-5
合 计 |  |  |  |  | —
未来软件编制 |  |  |  | 2022年1月4日
表-12

## 表-12-1暂列金额明细表
暂列金额明细表
工程名称：江浦街道不老村亮化提升项目 |  | 标段： | 第1页 共1页
序号 | 项 目 名 称 | 计量单位 | 暂定金额(元) |  | 备注
1 | 暂列金额 |  | 113699.45
合 计 |  |  | 113699.45 |  | —
未来软件编制 |  |  |  | 2022年1月4日
表-12-1

## 表-12-2 材料(工程设备)暂估单价及调整表
材料(工程设备)暂估单价及调整表
工程名称：江浦街道不老村亮化提升项目 | [5 empty] | 标段： |  |  | 第1页 共1页
序号 | 材料编码 | 材料(工程设备)名称、规格、型号 | 计量 单位 | 数量 |  |  | 暂估(元) |  |  | 确认(元) |  |  | 差额±(元) |  | 备注
|  |  |  | 投标 | 确认 |  | 单价 | 合价 |  | 单价 |  | 合价 | 单价 | 合价
合 计
未来软件编制 | [10 empty] | 2022年1月4日
表-12-2

## 表-12-3 专业工程暂估价及结算价表
专业工程暂估价及结算价表
工程名称：江浦街道不老村亮化提升项目 |  |  | 标段： |  | 第1页 共1页
序号 | 工程名称 | 工程内容 | 暂估金额(元) | 结算金额(元) |  |  | 差额±(元) | 备注
合 计 |  |  | 0.00 |  |  |  |  | —
未来软件编制 | [5 empty] | 2022年1月4日
表-12-3

## 表-12-4 计日工表
计 日 工 表
工程名称：江浦街道不老村亮化提升项目 |  |  |  | 标段： |  | 第1页 共1页
编号 | 项目名称 | 单位 | 暂定数量 | 实际数量 | 综合单价 (元) |  | 合价(元)
[7 empty] | 暂定 | 实际
一 | 人工
人工小计
二 | 材料
材料小计
三 | 施工机械
施工机械小计
四、企业管理费和利润
总 计
未来软件编制 | [6 empty] | 2022年1月4日
表-12-4

## 表-12-5 总承包服务费计价表
总承包服务费计价表
工程名称：江浦街道不老村亮化提升项目 |  |  |  | 标段： |  | 第1页 共1页
序号 | 项 目 名 称 | 项目价值(元) | 服务内容 |  | 计算基础 |  | 费率(%) | 金额(元)
| 合 计 | — | — |  |  |  | —
未来软件编制 | [6 empty] | 2022年1月4日
表-12-5

## 表-13 规费、税金项目计价表
规费、税金项目计价表
工程名称：江浦街道不老村亮化提升项目 |  |  |  | 标段： |  | 第1页 共1页
序号 | 项 目 名 称 | 计算基础 |  |  | 计算基数(元) |  | 计算费率(%) | 金额(元)
1 | 规费 | 分部分项工程费+措施项目费+其他项目费-除税工程设备费 |  |  |  |  | 100
1.1 | 社会保险费 | [5 empty] | 2.4
1.2 | 住房公积金 | [5 empty] | 0.42
1.3 | 环境保护税 | [5 empty] | 0.1
2 | 税金 | 分部分项工程费+措施项目费+其他项目费+规费-(甲供材料费+甲供设备费)/1.01 |  |  |  |  | 9
合 计
编制人（造价人员）： |  |  | 复核人（造价工程师）：
未来软件编制 |  |  | 2022年1月4日
表-13

## 表-20 发包人提供材料和工程设备一览表
发包人提供材料和工程设备一览表
工程名称：江浦街道不老村亮化提升项目 |  |  |  |  | 标段： |  |  | 第1页 共1页
序号 | 材料编码 | 材料(工程设备)名称、规格、型号 | 单位 | 数量 |  | 单价(元) | 合价(元) |  |  | 交货 方式 | 送达 地点 | 备注
合 计
未来软件编制 | [8 empty] | 2022年1月4日
表-20

## 表-21 承包人提供主要材料和工程设备一览表(适用于造价信息差
承包人提供主要材料和工程设备一览表
(适用于造价信息差额调整法)
工程名称：江浦街道不老村亮化提升项目 | [5 empty] | 标段： |  | 第1页 共1页
序号 | 材料编码 | 名称、规格、型号 | 单位 | 数量 | 风险系数 (%) |  | 基准单价(元) |  | 投标单价(元) |  | 发承包人确认单价(元) | 备注
合 计
未来软件编制 | [9 empty] | 2022年1月4日
表-21