## 1.1扉-1 招标工程量清单扉页
| 南站江宁片区亮化一期景观照明养护项目 |  |  | 工程
招标工程量清单
招 标 人： |  |  | 造价咨询人：
|  | （单位盖章） |  | （单位资质专用章）
法定代表人 或其授权人： |  |  | 法定代表人 或其授权人：
|  | （签字或盖章） |  | （签字或盖章）
编 制 人： |  |  | 复 核 人：
|  | （造价人员签字盖专用章） |  | （造价工程师签字盖专用章）
编制时间： |  | 2026年01月07日 | 复核时间： | 2026年01月20日
扉-1

## 1.2表-01 工程计价总说明
总 说 明
工程名称：南站江宁片区亮化一期景观照明养护项目 | 第1页 共2页
一、工程概况 本亮化养护工程位于南京南站江宁片区。本次主要内容：南京南站东侧六朝路、宏运大道高架亮化设施养护工程、南京南站西侧江南路、宏运大道高架亮化设施养护工程、南京南站绿都大道路面绿化带景观亮化设施养护工程亮化设施日常运行养护。 二、编制依据 1、《城市道路照明设计标准》（CJJ45-2015）和《LED城市道路照明应用技术要求》（GB/T 31832-2025）； 2、《通用安装工程工程量计算规范（GB500856-2013)》、《市政工程量工程量计算规范（GB500857-2013)》； 3、招标人提供的本项目工程量清单； 4、《江苏省安装工程计价表》（2014年）、《江苏省市政工程计价表》（2014年）、《江苏省市政设施养护维修计价表》（2009年）、《江苏省房屋修缮工程计价表》（2009年）、《江苏省建设工程费用定额》（2014年）及营改增调整文件 5、根据《省住房城乡建设厅关于建筑业实施营改增后江苏省建设工程计价依据调整的通知》（苏建价[2016]154号）规定，本工程为增值税一般计税方法，税率标准执行苏建函价[2025]2号文件； 6、由于泛光照明和景观照明设施的设计寿命年限长短不一，养护维修难度各不相同，材料价格差别较大，结合一些市出台的《泛光照明及景观照明养护费用指导标准》，根据市场惯例并应委托人的要求按上述计原项目设备工程量的4%作为本项目设备数量； 7、现行其他有关的工程建设管理文件，设计、施工、验收规范、规程、标准等； 三、编制范围 南京南站东侧六朝路、宏运大道高架亮化设施养护工程、南京南站西侧江南路、宏运大道高架亮化设施养护工程、南京南站绿都大道路面绿化带景观亮化设施养护工程亮化设施日常运行养护，具体详见招标工程量清单。 四、编制说明 （一）、一般说明 1、施工现场情况：以现场踏勘情况为准。 2、交通运输情况：以现场踏勘情况为准。 3、环境保护要求：满足省、市及当地政府对环境保护的相关要求和规定。 4、本工程投标报价按《建设工程工程量清单计价规范》和相应计算规范的规定及要求，使用表格及格式按《建设工程工程量清单计价规范》要求执行。 5、工程量清单中的每一个项目，都需填入综合单价及合价；不同单项及单位工程中的分部分项工程量清单中相同项目（项目特征及工作内容相同）的报价应统一，如有差异，按最低一个报价进行结算。 6、本工程量清单中的分部分项工程量及措施项目工程量均为招标人提供的，仅作为投标人投标报价的共同基础，不能作为最终结算与支付价款的依据。 7、工程量清单及其计价格式中的任何内容不得随意删除或涂改，若有错误，在招标答疑时及时提出，以“补遗”资料为准。 8、分部分项工程量清单中对工程项目的项目特征及具体做法制作重点描述，详细情况见原施工图设计、技术说明及相关标准图集。组价时应结合投标人现场勘查情况包括完成所有工序工作内容的全部费用。 9、投标人可根据踏勘工程现场情况及各自亮化管养方案的需要增加相应措施项目。 （二）、特殊说明 1、投标人投标报价时应充分熟悉工程量清单、招标文件及现场踏勘情况，对分部分项工程量清单中“项目特征”内容描述不详的，以招标文件和规范为准。本投标报价中包括但不限于安装费、主材及辅材费、机械费、管理费、利润以及现行取费中的有关费用、有关文件规定的调价以及根据本招标文件要求的风险金等全部费用。 2、投标人在收到工程量清单时必须对清单的项目特征描述进行复核，如果投标人复核后认为描述有错误、清单不完整等情况，必须在招标答疑时以书面形式向招标人提出，招标人将书面回复，若
表-01
总 说 明
工程名称：南站江宁片区亮化一期景观照明养护项目 | 第2页 共2页
投标人未在答疑时提出，则表示认同招标工程量清单不存在缺项或漏项及上述有误等情况，投标人中标后不得以任何理由对本清单漏项、上述不详、错误提出索赔要求。 3、本工程招标控制价为招标人根据《江苏省安装工程计价表》（2014年）、《江苏省市政工程计价表》（2014年）、《江苏省市政设施养护维修计价表》（2009年）、《江苏省房屋修缮安装工程计价表》（2009年）及营改增调整文件并结合市场价编制，因无具体详细图纸且目前国家和省也没有出台相关的养护经费标准，亮化照明年度养护费用控制价暂按上述计价表计，设备数量按原设备清单工程量的4%计列在相应清单内，不另列。投标人未在约定时间内提出异议，视为对招标控制价完全理解并接受，中标后不作调整。 4、本项目产生的建筑垃圾必须按项目所在地的规定进行处置，相关费用投标人综合考虑计入投标报价，结算时不调整。 5、投标单位于投标前应勘察现场，分析维护保障条件（水、电、路等）。现场水电条件是否满足维护保障要求，承包人按其自身需要，考虑是否需要自备电源发电；招标人对于现有的维护保障条件将不增加任何投入，涉及到的（水、电、路等）须增加投入的因素，在投标报价中予以考虑，结算时不调整。 6、投标人在报价时必须考虑就政府行政管理部门的有关政府性要求和变化综合考虑可能产生的相关费用，计入投标报价进行包干，无论是否列项计入，一旦中标，结算时不调整。 7、投标人根据招标文件给定的工期，且应充分考虑本工程所处地区的自然气候、人文地理条件、政府政策性调整等的原因对的维护管养的影响，自行测算各项措施费用，计入报价，一旦中标，结算时不调整。 8、材料、设备现场堆放点到安装地点的搬运费包含在投标报价中，结算时不予增加。 五、材料报价要求 主要材料参考品牌如下： 序号 材料名称 品牌（参照或相当于） 备注 1 灯珠 Cree、欧司朗、日亚化学 各种规格 2 电缆、电线 江南、远东、上上 实际施工的品牌必须经发包人确认后方可采购，投标人并不得以最终确定品牌与投标不同而要求增加费用，投标人自行考虑此风险。 上述材料设备品牌仅仅是发包人确定推荐的主要部分材料设备，对发包人未在此明确的材料设备，投标人在实际施工时，须报发包人确认后采购实施，投标人并不得以最终确定品牌与投标不同而要求增加费用，投标人自行考虑此风险。 六、招标人预留金 根据本工程实际情况，招标人不考虑暂定金额（预留金）。 七、填表须知 1、工程量清单及其计价格式中的任何内容不得随意删除或涂改。 2、工程量清单计价格式中列明的所有需要填报的单价和合价，投标人均应填报，未填报的单价和合价，视为此项费用已包含在工程量清单的其他单价和合价中。 3、金额（价格）均应以人民币表示。
表-01

## 3.1表-04 单位工程汇总表(南京地铁招标专用)
单位工程汇总表
工程名称：南站江宁片区亮化一期景观照明养护项目 |  | 标段： |  | 第1页 共1页
序号 | 汇 总 内 容 |  | 金额(元) |  | 其中:暂估价(元)
1 | 分部分项工程
1.1 | 人工费
1.2 | 材料费
1.3 | 施工机具使用费
1.4 | 企业管理费
1.5 | 利润
2 | 措施项目
2.1 | 单价措施项目费
2.2 | 总价措施项目费
2.2.1 | 其中：安全文明施工措施费
3 | 其他项目
3.1 | 其中：暂列金额 |  | 0.00
3.2 | 其中：专业工程暂估价 |  | 0.00
3.3 | 其中：计日工
3.4 | 其中：总承包服务费
4 | 规费
5 | 税金
合 计
表-04

## 3.2表-08 分部分项工程和单价措施项目清单与计价表(含分
分部分项工程和单价措施项目清单与计价表
工程名称：南站江宁片区亮化一期景观照明养护项目 |  |  |  | 标段： |  |  | 第1页 共4页
序 号 | 项目编码 | 项目名称 | 项目特征描述 |  | 计量 单位 | 工程量 | 金 额(元)
[7 empty] | 综合单价 | 合价 | 其中
暂估价
南京南站东侧六朝路、宏运大道高架亮化设施养护工程
1 | 030412004001 | 24W LED双向洗墙灯(1米/套） | 1.名称 24W LED双向洗墙灯(1米/套）2.型号 24W3. 灯具外观色泽:氧化银 绝缘等级:Class III 尺寸:128*168*1000mm 控制模式:单色常亮 灯具角度：120° 色温：3000K/湖蓝 防护等级：IP65 输入电压：DC24V 需配遮光罩 |  | 套 | 4947
2 | 030412004002 | 12W LED双向洗墙灯(0.5米/套） | 1.名称 24W LED双向洗墙灯(1米/套）2.型号 24W3.灯具外观色泽:氧化银 绝缘等级:Class III 尺寸:128*168*1000mm 控制模式:单色常亮 灯具角度：120° 色温：3000K/湖蓝 防护等级：IP65 输入电压：DC24V 需配遮光罩 |  | 套 | 32
3 | 030412004003 | 8W LED双向洗墙灯(0.3米/套） | 1.名称 24W LED双向洗墙灯(1米/套）2.型号 24W3.灯具外观色泽:氧化银 绝缘等级:Class III 尺寸:128*168*1000mm 控制模式:单色常亮 灯具角度：120° 色温：3000K/湖蓝 防护等级：IP65 输入电压：DC24V 需配遮光罩 |  | 套 | 3
4 | 030404031001 | LED专用变压器 | 1.名称 开关电源2.型号 600W3.规格 AC220V/DC24V 尺寸:215*115*30mm 室外防水型 |  | 台 | 519
5 | 030404017001 | 控制箱-ZPA6 | 1.规格 800*1080*350 不锈钢 喷塑绿色2.Pe=114.1KW Ij=192.62A 3.室外防水型IP不低于544.位置按现场实际情况定 |  | 台 | 1
6 | 030404017002 | 控制箱-ZPA7 | 1.规格 800*1080*350 不锈钢 喷塑绿色2.Pe=93KW Ij=157A3.室外防水型IP不低于544.位置按现场实际情况定 |  | 台 | 1
7 | 030404017003 | 配电箱-AL17 | 1.Pe=18KW Ij=32.17A2.规格：不锈钢400*600*300 双开门 |  | 台 | 1
8 | 030404017004 | 配电箱-AL18 | 1.Pe=21KW Ij=37.54A2.规格：不锈钢400*600*300 双开门 |  | 台 | 1
9 | 030404017005 | 配电箱-AL19 | 1.Pe=18KW Ij=32.17A2.规格：不锈钢400*600*300 双开门 |  | 台 | 1
10 | 030404017006 | 配电箱-AL20 | 1.Pe=18KW Ij=32.17A2.规格：不锈钢400*600*300 双开门 |  | 台 | 1
11 | 030404017007 | 配电箱-AL21 | 1.Pe=42KW Ij=75.07A2.规格：不锈钢400*600*300 双开门 |  | 台 | 1
12 | 030404017008 | 配电箱-AL22 | 1.Pe=33KW Ij=58.99A2.规格：不锈钢400*600*300 双开门 |  | 台 | 1
13 | 030408006001 | 电力电缆头 | 1.名称 电力电缆头2.型号 YJV3.规格 3*64.安装部位 管道铺设 |  | 个 | 50
14 | 030408006002 | 电力电缆头 | 1.名称 电力电缆头2.型号 YJV3.规格 4*50+1*254.安装部位 管道铺设 |  | 个 | 12
表-08
分部分项工程和单价措施项目清单与计价表
工程名称：南站江宁片区亮化一期景观照明养护项目 |  |  |  | 标段： |  |  | 第2页 共4页
序 号 | 项目编码 | 项目名称 | 项目特征描述 |  | 计量 单位 | 工程量 | 金 额(元)
[7 empty] | 综合单价 | 合价 | 其中
暂估价
15 | 030408006003 | 电力电缆头 | 1.名称 电力电缆头2.型号 YJV3.规格 4*185+1*954.安装部位 管道铺设 |  | 个 | 4
16 | 030404016001 | 控制箱 | 户外防水控制箱 |  | 台 | 1
17 | 030408001001 | 铜芯电力电缆 | 1.名称 电力电缆2.型号 YJV(JV)3.规格 YJV4*185+1*95 |  | m | 293
18 | 030408001002 | 铜芯电力电缆 | 1.名称 电力电缆2.型号 YJV(JV)3.规格 4*50+1*25 |  | m | 2264.3
19 | 030408001003 | 铜芯电力电缆 | 1.名称 电力电缆2.型号 YJV(JV)3.规格 3*6 |  | m | 10252.16
20 | 030411004001 | 控制线 | 1.名称 电力电缆2.型号 RVV3.规格 2*4 |  | m | 155.7
21 | 030411001001 | 配管 | 1.名称 电缆套管2.材质 聚乙烯管3.规格 PE100 |  | m | 554
22 | 030411002001 | 订制专用线槽 | 1.名称 订制专用线槽2.规格 140*40 厚度0.9mm 喷塑0.1mm3.材质 镀锌板 |  | m | 4788.5
23 | 030411003001 | 桥架 | 1.名称 桥架2.规格 100*100 槽厚0.7mm 盖厚0.6mm 喷塑0.1mm3.材质 镀锌板 |  | m | 38
24 | 030411003002 | 桥架 | 1.名称 桥架2.规格 200*100 槽厚0.7mm 盖厚0.6mm 喷塑0.1mm3.材质 镀锌板 |  | m | 716.6
25 | 030411004002 | 控制线 | 1.名称 电力电缆2.型号 RVV3.规格 3*1.5 |  | m | 155.7
分部小计
南京南站西侧江南路、宏运大道高架桥亮化工程
26 | 030412004004 | 24W LED双向洗墙灯(1米/套） | 1.名称 24W LED双向洗墙灯(1米/套）2.型号 24W3.灯具外观色泽:氧化银 绝缘等级:Class III 尺寸:128*168*1000mm 控制模式:单色常亮 灯具角度：120° 色温：3000K/湖蓝 防护等级：IP65 输入电压：DC24V 需配遮光罩 |  | 套 | 5247
27 | 030412004005 | 12W LED双向洗墙灯(0.5米/套） | 1.名称 24W LED双向洗墙灯(1米/套）2.型号 24W3.灯具外观色泽:氧化银 绝缘等级:Class III 尺寸:128*168*1000mm 控制模式:单色常亮 灯具角度：120° 色温：3000K/湖蓝 防护等级：IP65 输入电压：DC24V 需配遮光罩 |  | 套 | 11
28 | 030412004006 | 8W LED双向洗墙灯(0.3米/套） | 1.名称 24W LED双向洗墙灯(1米/套）2.型号 24W3.灯具外观色泽:氧化银 绝缘等级:Class III 尺寸:128*168*1000mm 控制模式:单色常亮 灯具角度：120° 色温：3000K/湖蓝 防护等级：IP65 输入电压：DC24V 需配遮光罩 |  | 套 | 16
表-08
分部分项工程和单价措施项目清单与计价表
工程名称：南站江宁片区亮化一期景观照明养护项目 |  |  |  | 标段： |  |  | 第3页 共4页
序 号 | 项目编码 | 项目名称 | 项目特征描述 |  | 计量 单位 | 工程量 | 金 额(元)
[7 empty] | 综合单价 | 合价 | 其中
暂估价
29 | 030404031002 | LED专用变压器 | 1.名称 开关电源2.型号 600W3.规格 AC220V/DC24V 尺寸:215*115*30mm 室外防水型 |  | 台 | 531
30 | 030404017009 | 控制箱-ZPA4 | 1.规格 800*1080*350 不锈钢 喷塑绿色2.Pe=69.6KW Ij=124.41A3.室外防水型IP不低于544.位置按现场实际情况定 |  | 台 | 1
31 | 030404017010 | 控制箱-ZPA5 | 1.规格 800*1080*350 不锈钢 喷塑绿色2.Pe=78KW Ij=139A3.室外防水型IP不低于544.位置按现场实际情况定 |  | 台 | 1
32 | 030404017011 | 配电箱-AL11 | 1.Pe=24.6KW Ij=43.97A2.规格：不锈钢400*600*300 双开门 |  | 台 | 1
33 | 030404017012 | 配电箱-AL12 | 1.Pe=24KW Ij=42.9A2.规格：不锈钢400*600*300 双开门 |  | 台 | 1
34 | 030404017013 | 配电箱-AL13 | 1.Pe=21KW Ij=37.54A2.规格：不锈钢400*600*300 双开门 |  | 台 | 1
35 | 030404017014 | 配电箱-AL14 | 1.Pe=21KW Ij=37.54A2.规格：不锈钢400*600*300 双开门 |  | 台 | 1
36 | 030404017015 | 配电箱-AL15 | 1.Pe=21KW Ij=37.54A2.规格：不锈钢400*600*300 双开门 |  | 台 | 1
37 | 030404017016 | 配电箱-AL16 | 1.Pe=36KW Ij=64.35A2.规格：不锈钢400*600*300 双开门 |  | 台 | 1
38 | 030408006004 | 电力电缆头 | 1.名称 电力电缆头2.型号 YJV3.规格 3*64.安装部位 管道铺设 |  | 个 | 50
39 | 030408006005 | 电力电缆头 | 1.名称 电力电缆头2.型号 YJV3.规格 4*50+1*254.安装部位 管道铺设 |  | 个 | 12
40 | 030408006006 | 电力电缆头 | 1.名称 电力电缆头2.型号 YJV3.规格 4*185+1*954.安装部位 管道铺设 |  | 个 | 4
41 | 030408001004 | 铜芯电力电缆 | 1.名称 电力电缆2.型号 YJV(JV)3.规格 YJV4*185+1*95 |  | m | 665.36
42 | 030408001005 | 铜芯电力电缆 | 1.名称 电力电缆2.型号 YJV(JV)3.规格 4*50+1*25 |  | m | 1669
43 | 030408001006 | 铜芯电力电缆 | 1.名称 电力电缆2.型号 YJV(JV)3.规格 3*6 |  | m | 10549
44 | 030411004003 | 控制线 | 1.名称 电力电缆2.型号 RVV3.规格 2*4 |  | m | 516
45 | 030411001002 | 配管 | 1.名称 电缆套管2.材质 钢管3.规格 SC100 |  | m | 442.46
46 | 030411001003 | 配管 | 1.名称 电缆套管2.材质 聚乙烯管3.规格 PE100 |  | m | 1859.61
47 | 030411002002 | 订制专用线槽 | 1.名称 订制专用线槽2.规格 140*40 厚度0.9mm 喷塑0.1mm3.材质 镀锌板 |  | m | 5146
48 | 030411003003 | 桥架 | 1.名称 桥架2.规格 100*100 槽厚0.7mm 盖厚0.6mm 喷塑0.1mm3.材质 镀锌板 |  | m | 167.2
表-08
分部分项工程和单价措施项目清单与计价表
工程名称：南站江宁片区亮化一期景观照明养护项目 |  |  |  | 标段： |  |  | 第4页 共4页
序 号 | 项目编码 | 项目名称 | 项目特征描述 |  | 计量 单位 | 工程量 | 金 额(元)
[7 empty] | 综合单价 | 合价 | 其中
暂估价
49 | 030411004004 | 控制线 | 1.名称 电力电缆2.型号 RVV3.规格 3*1.5 |  | m | 106.5
分部小计
南京南站绿都大道路面绿化带景观亮化工程
50 | 030412004007 | 18W LED照树灯1 | 1.名称 LED照树灯12.型号 18W3.规格 材质结构：灯具外光色泽：深灰色 尺寸：180*215MM 绝缘等级：CLASS III 控制模式：单色常亮 芯片品牌：CREE 科瑞 灯具角度：40° 色温：3000K 防护等级：IP65 输入电压：AC220V |  | 套 | 146
51 | 030404017017 | 配电箱-AL2 | 1.Pe=4.28KW Ij=7.65A2.规格：不锈钢400*600*300 双开门 |  | 台 | 1
52 | 030408001007 | 电力电缆 | 1.名称 电力电缆2.型号 YJV(JV)3.规格 5*6 |  | m | 800
53 | 030408001008 | 电力电缆 | 1.名称 电力电缆2.型号 YJV(JV)3.规格 3*4 |  | m | 1500
54 | 030411001004 | 配管 | 1.名称 电缆套管2.材质 聚乙烯管3.规格 PE25 |  | m | 1500
55 | 030411001005 | 配管 | 1.名称 电缆套管2.材质 聚乙烯管3.规格 PE50 |  | m | 593.94
56 | 030411001006 | 小电器 | 1.名称 铸铝射树灯专用接线盒2.型号 普通型3.防护等级不低于IP65 |  | 个 | 73
分部小计
分部分项合计
合 计
表-08

## 3.3表-11 总价措施项目清单与计价表
总价措施项目清单与计价表
工程名称：南站江宁片区亮化一期景观照明养护项目 |  |  |  | 标段： |  |  | 第1页 共3页
序号 | 项目编码 | 项 目 名 称 | 计算基础 | 费率(%) | 金额(元) | 调整 费率(%) |  | 调整后 金额(元) | 备注
1 | 031302001001 | 安全文明施工
1.1 | 1.1 | 基本费 | 分部分项清单合价+单价措施清单合价-分部分项除税工程设备费-单价措施除税工程设备费 | 1.5 |  |  |  |  | 不取费时将“费率”置0；
1.2 | 1.2 | 增加费 | 分部分项清单合价+单价措施清单合价-分部分项除税工程设备费-单价措施除税工程设备费 | 0 |  |  |  |  | 1星0.3%/2星0.33%/3星0.36%
1.3 | 1.3 | 扬尘污染防治增加费 | 分部分项清单合价+单价措施清单合价-分部分项除税工程设备费-单价措施除税工程设备费 | 0
2 | 031302002001 | 夜间施工 | 分部分项清单合价+单价措施清单合价-分部分项除税工程设备费-单价措施除税工程设备费 | [5 empty] | 0～0.1%
3 | 031302003001 | 非夜间施工照明 | 分部分项清单合价+单价措施清单合价-分部分项除税工程设备费-单价措施除税工程设备费 | [5 empty] | 0.30%
4 | 031302005001 | 冬雨季施工 | 分部分项清单合价+单价措施清单合价-分部分项除税工程设备费-单价措施除税工程设备费 | [5 empty] | 0.05～0.1%
表-11
总价措施项目清单与计价表
工程名称：南站江宁片区亮化一期景观照明养护项目 |  |  |  | 标段： |  |  | 第2页 共3页
序号 | 项目编码 | 项 目 名 称 | 计算基础 | 费率(%) | 金额(元) | 调整 费率(%) |  | 调整后 金额(元) | 备注
5 | 031302006001 | 已完成工程及设备保护 | 分部分项清单合价+单价措施清单合价-分部分项除税工程设备费-单价措施除税工程设备费 | [5 empty] | 0～0.05%
6 | 031302008001 | 临时设施 | 分部分项清单合价+单价措施清单合价-分部分项除税工程设备费-单价措施除税工程设备费 | [5 empty] | 0.6～1.6%
7 | 031302009001 | 赶工措施 | 分部分项清单合价+单价措施清单合价-分部分项除税工程设备费-单价措施除税工程设备费 | [5 empty] | 0.5～2.1%
8 | 031302010001 | 工程按质论价 | 分部分项清单合价+单价措施清单合价-分部分项除税工程设备费-单价措施除税工程设备费 | 0 |  |  |  |  | 市优0.8%/省优1.1%/国优专业1.2%/国优1.3%
9 | 031302011001 | 住宅分户验收 | 分部分项清单合价+单价措施清单合价-分部分项除税工程设备费-单价措施除税工程设备费 | [5 empty] | 0.10%
10 | 031302012001 | 建筑工人实名制费用 | 分部分项清单合价+单价措施清单合价-分部分项除税工程设备费-单价措施除税工程设备费 | [5 empty] | 0.03%
表-11
总价措施项目清单与计价表
工程名称：南站江宁片区亮化一期景观照明养护项目 |  |  |  | 标段： |  |  | 第3页 共3页
序号 | 项目编码 | 项 目 名 称 | 计算基础 | 费率(%) | 金额(元) | 调整 费率(%) |  | 调整后 金额(元) | 备注
11 | 031302015001 | 智慧工地费用 | 分部分项清单合价+单价措施清单合价-分部分项除税工程设备费-单价措施除税工程设备费 | [5 empty] | 0.04～0.08%
12 | 031302016001 | 新冠疫情常态化防控 | 分部分项清单合价+单价措施清单合价-分部分项除税工程设备费-单价措施除税工程设备费 | [5 empty] | 0.2～0.4%
合 计
表-11

## 3.4表-12 其他项目清单与计价汇总表
其他项目清单与计价汇总表
工程名称：南站江宁片区亮化一期景观照明养护项目 |  | 标段： |  | 第1页 共1页
序号 | 项 目 名 称 | 金额(元) | 结算金额(元) |  | 备注
1 | 暂列金额 | 0.00 |  |  | 明细详见表-12-1
2 | 暂估价 | 0.00
2.1 | 材料(工程设备)暂估价 | — |  |  | 明细详见表-12-2
2.2 | 专业工程暂估价 | 0.00 |  |  | 明细详见表-12-3
3 | 计日工 |  |  |  | 明细详见表-12-4
4 | 总承包服务费 |  |  |  | 明细详见表-12-5
合 计 |  |  |  |  | —
表-12

## 3.5表-12-1 暂列金额明细表
暂列金额明细表
工程名称：南站江宁片区亮化一期景观照明养护项目 |  | 标段： |  | 第1页 共1页
序号 | 项 目 名 称 | 计量单位 | 暂定金额(元) |  | 备注
合 计 |  |  | 0.00 |  | —
表-12-1

## 3.6表-12-2 材料(工程设备)暂估单价及调整表
材料(工程设备)暂估单价及调整表
工程名称：南站江宁片区亮化一期景观照明养护项目 | [5 empty] | 标段： |  |  |  | 第1页 共1页
序号 | 材料编码 | 材料(工程设备)名称、规格、型号 | 计量 单位 | 数量 |  |  | 暂估(元) |  | 确认(元) |  |  | 差额±(元) |  | 备注
|  |  |  | 投标 | 确认 |  | 单价 | 合价 | 单价 |  | 合价 | 单价 | 合价
合 计
表-12-2

## 3.7表-12-3 专业工程暂估价及结算价表
专业工程暂估价及结算价表
工程名称：南站江宁片区亮化一期景观照明养护项目 |  |  | 标段： |  | 第1页 共1页
序号 | 工程名称 | 工程内容 | 暂估金额(元) | 结算金额(元) |  | 差额±(元) | 备注
合 计 |  |  | 0.00 |  |  |  | —
表-12-3

## 3.8表-12-4 计日工表
计 日 工 表
工程名称：南站江宁片区亮化一期景观照明养护项目 |  |  |  | 标段： |  | 第1页 共1页
编号 | 项目名称 | 单位 | 暂定数量 | 实际数量 | 综合单价 (元) | 合价(元)
[6 empty] | 暂定 | 实际
一 | 人工
人工小计
二 | 材料
材料小计
三 | 施工机械
施工机械小计
四、企业管理费和利润
总 计
表-12-4

## 3.9表-12-5 总承包服务费计价表
总承包服务费计价表
工程名称：南站江宁片区亮化一期景观照明养护项目 |  |  |  | 标段： |  | 第1页 共1页
序号 | 项 目 名 称 | 项目价值(元) | 服务内容 |  | 计算基础 | 费率(%) | 金额(元)
| 合 计 | — | — |  |  | —
表-12-5

## 3.10表-13 规费、税金项目计价表
规费、税金项目计价表
工程名称：南站江宁片区亮化一期景观照明养护项目 |  |  | 标段： |  |  | 第1页 共1页
序号 | 项 目 名 称 | 计算基础 |  | 计算基数(元) | 计算费率(%) |  | 金额(元)
1 | 规费 | 分部分项工程费+措施项目费+其他项目费-除税工程设备费 |  |  | 100
1.1 | 社会保险费 |  |  |  | 2.4
1.2 | 住房公积金 |  |  |  | 0.42
1.3 | 环境保护税 |  |  |  | 0.1
2 | 税金 | 分部分项工程费+措施项目费+其他项目费+规费-(除税甲供材料费+除税甲供设备费)/1.01 |  |  | 9
合 计
表-13

## 3.11表-20 发包人提供材料和工程设备一览表
发包人提供材料和工程设备一览表
工程名称：南站江宁片区亮化一期景观照明养护项目 |  |  |  |  | 标段： |  |  | 第1页 共1页
序号 | 材料编码 | 材料(工程设备)名称、规格、型号 | 单位 | 数量 |  | 单价(元) | 合价(元) |  | 交货 方式 | 送达 地点 | 备注
合 计
表-20

## 3.12表-21 承包人提供主要材料和工程设备一览表(造价信
承包人提供主要材料和工程设备一览表
(适用于造价信息差额调整法)
工程名称：南站江宁片区亮化一期景观照明养护项目 | [5 empty] | 标段： |  |  | 第1页 共1页
序号 | 材料编码 | 名称、规格、型号 | 单位 | 数量 | 风险系数 (%) |  | 基准单价(元) | 投标单价(元) |  | 发承包人确认单价(元) | 备注
表-21