## 扉-1 招标工程量清单扉页(单位工程)
| 龙池街道2025年度市政养护项目 |  |  | 工程
招标工程量清单
招 标 人： |  |  | 造价咨询人：
|  | （单位盖章） |  | （单位资质专用章）
法定代表人 或其授权人： |  |  | 法定代表人 或其授权人：
|  | （签字或盖章） |  | （签字或盖章）
编 制 人： |  |  | 复 核 人：
|  | （造价人员签字盖专用章） |  | （造价工程师签字盖专用章）
编制时间： |  | 2025年04月15日 | 复核时间： | 2025年04月15日
扉-1

## 表-08 分部分项工程和单价措施项目清单与计价表
分部分项工程和单价措施项目清单与计价表
工程名称：龙池街道2025年度市政养护项目 | [5 empty] | 第1页 共7页
序 号 | 项目编码 | 项目名称 | 项目特征描述 | 计量 单位 | 工程量 | 金 额(元)
[6 empty] | 综合单价 | 合价 | 其中
暂估价
|  | D.1 拆除项目 |  |  | 1
1 | 041001001001 | 拆除混凝土路面 | 1.材质：混凝土路面及混凝土路面基层等 2.厚度：暂按18cm计入 | m2 | 400
2 | 041001001002 | 拆除沥青路面 | 1.材质：沥青面层 2.厚度：暂按4cm计入 | m2 | 400
3 | 041001002001 | 拆除人行道 | 拆除人行道（预制道板、砖及花岗岩路面等）及基础 | m2 | 200
4 | 041001005001 | 拆除侧石 | 拆除侧石 | m | 150
5 | 041001005002 | 拆除平石 | 拆除平石 | m | 150
6 | 041001006001 | 拆除管道 | 1.材质：综合考虑 2.管径：综合考虑大于或等于600mm | m | 100
7 | 041001008001 | 拆除混凝土结构 | 拆除钢筋混凝土结构 | m3 | 50
8 | 041001007001 | 拆除砖石结构 | 拆除砖石结构 | m3 | 50
9 | 040103002001 | 建筑垃圾弃置 | 1.拆除项目所有建筑垃圾装车、外运，运距自行考虑 2.含渣土处置费、消纳费、保洁费、土场费用等一切所有费用，结算时不再增加任何费用 | m3 | 270
|  | D.2 沥青路面维修项目 |  |  | 1
10 | 040202011001 | 碎石 | 1.石料规格：级配碎石 2.厚度：10cm | m2 | 400
11 | 040203007001 | 混凝土路面 | 1.混凝土强度等级：C30商品砼 2.厚度：18cm 3.含砼模板安拆费用 4.切缝（按照规范要求） 5.塑料薄膜养生等 | m2 | 400
12 | 040203006001 | 中粒式沥青砼路面 | 1.沥青品种：中粒式沥青砼 2.沥青砼种类：AC-20C或沥青冷补料 3.厚度：6cm | m2 | 400
13 | 040203003001 | 粘层 | 1.材料品种：乳化沥青（PC-3） 2.喷油量：洒布数量为0.3~0.6L/m2 | m2 | 400
14 | 040203006002 | 细粒式沥青砼路面 | 1.沥青品种：细粒式沥青砼 2.沥青砼种类：AC-13C（SBS改性）玄武岩或高性能沥青冷补料 3.厚度：4cm | m2 | 400
15 | 040203004001 | 防裂贴 | 1.防裂贴（宽32cm） 2.沥青玛蹄脂或纯水泥注浆 | m | 130
本页小计
合 计
未来软件编制
表-08
分部分项工程和单价措施项目清单与计价表
工程名称：龙池街道2025年度市政养护项目 | [5 empty] | 第2页 共7页
序 号 | 项目编码 | 项目名称 | 项目特征描述 | 计量 单位 | 工程量 | 金 额(元)
[6 empty] | 综合单价 | 合价 | 其中
暂估价
16 | 040402018001 | 路面裂缝沥青灌封胶 | 1.用途：所有沥青路面裂缝及纤细化痕修补 2.性能要求：灌封胶应具有与沥青砼缝壁粘结能力强，不渗水，高温室不流淌、不粘轮，低温时不脆裂、耐久性好等性能。灌缝胶技术要求应符合规范要求 | m | 100
|  | D.3 路面配套设施维修项目 |  |  | 1
17 | 040204004001 | 花岗岩侧石 | 1.芝麻灰花岗岩侧石 2.截面12.5cm*27.5cm，倒角3cm*3cm 3.基础采用C20砼，设20mm厚M10水泥砂浆找平 4.具体详见道路侧平石原状 | m | 150
18 | 040203008001 | 苏普洛克道板砖 | 1.块料品种、规格：道板砖铺设同原状 2.垫层：材料品种、厚度、强度等级：30mm厚M10水泥砂浆 | m2 | 350
19 | 040204002001 | 人行道块料铺设 | 1.块料品种、规格：花岗岩人行道板铺设同原状 2.垫层：材料品种、厚度、强度等级：30mm厚M10水泥砂浆 | m2 | 150
20 | 040204007001 | 树池 | 1.材料品种、规格：江西灰60cm*10cm*10cm 2.基础、垫层：C20砼基础 3.含石材倒角、车边、磨边、开槽开孔及防护、防污、防泛碱处理 4.具体详见道路树池原状 | m | 80
21 | 040204004002 | C30砼路沿石 | 1.材料品种、规格：C30平石30cm*12.5cm*75cm 2.基础、垫层：C20细石砼 3.含石材倒角、车边、磨边、开槽开孔及防护、防污、防泛碱处理 4.具体详见道路侧平石原状 | m | 150
22 | 040205003001 | 路名牌标志（单柱式标志杆） | 1.路名牌标志（单柱式标志杆） 2.含基础开挖、回填、外运 3.含C25砼基础、钢筋、预埋件等 4.具体内容详原状及规范说明 5.此项目未尽内容，但为完成该项目所必需的费用，请投标人在综合单价内考虑 | 根 | 5
23 | 040205004001 | 路名牌标志 | 1.路名牌标志 2.尺寸1200mm*360mm 3.具体内容详原状及规范说明 4.此项目未尽内容，但为完成该项目所必需的费用，请投标人在综合单价内考虑 | 块 | 5
|  | D.4 店牌、店招更换项目 |  |  | 1
本页小计
合 计
未来软件编制
表-08
分部分项工程和单价措施项目清单与计价表
工程名称：龙池街道2025年度市政养护项目 | [5 empty] | 第3页 共7页
序 号 | 项目编码 | 项目名称 | 项目特征描述 | 计量 单位 | 工程量 | 金 额(元)
[6 empty] | 综合单价 | 合价 | 其中
暂估价
24 | 011507001001 | 店面箱式招牌更换(立面） | 1.店面箱式招牌立面铝塑板更换（含龙骨） 2.符合现场及甲方要求 | m2 | 360
25 | 011507001002 | 店面箱式招牌更换(底面） | 1.店面箱式招牌底面条板更换（含油漆等） 2.符合现场及甲方要求 | m2 | 180
26 | 011507001003 | 店面招牌照明安装 | 店面招牌照明安装，自行考虑，费用包干 | 项 | 1
|  | D.5 雨污水管网项目 |  |  | 1
27 | 040501004001 | 现状管网清疏 | 1.现状管网清疏，管径DN300~DN800，管内沉积厚度根据现状实际情况，淸疏标准参见养护标准 2.水冲管道或高压水车冲洗配合联合疏通车疏通管道，具体施工由投标人根据实际情况制定施工方案进行疏通 3.在淸疏过程中应作好清扫保洁工作，对垃圾等废弃物要彻底清除，不影响周边环境等 4.疏通后淤泥或垃圾等外运，运距自行考虑，含渣土费、弃置费等所有费用 | m | 2400
28 | 040101001001 | 挖一般土方 | 1.土壤类别：投标人根据现场情况综合考虑 2.挖土深度：根据现状自行考虑 3.人工清底 | m3 | 400
29 | 040103001001 | 回填方 | 1.非道路下回填素土 2.压实度满足规范要求 3.投标人自行考虑运距，结算时不调整 | m3 | 200
30 | 040103002002 | 余方弃置 | 1.弃废料品种：清表土、挖土方、地下障碍物等 2.所有垃圾装车、外运，运距自行考虑 3.含渣土处置费、消纳费、保洁费、土场费用等一切所有费用，结算时不再增加任何费用 | m3 | 200
31 | 040501001001 | 混凝土管DN300 | 1.垫层、基础材质及厚度：C25砼满包 2.材质及规格：混凝土管DN300 3.连接形式：具体内容详见原状及规范说明 4.此项目未尽内容，但为完成该项目所必需的费用，请投标人在综合单价内考虑 | m | 30
本页小计
合 计
未来软件编制
表-08
分部分项工程和单价措施项目清单与计价表
工程名称：龙池街道2025年度市政养护项目 | [5 empty] | 第4页 共7页
序 号 | 项目编码 | 项目名称 | 项目特征描述 | 计量 单位 | 工程量 | 金 额(元)
[6 empty] | 综合单价 | 合价 | 其中
暂估价
32 | 040501001002 | 混凝土管DN600 | 1.垫层、基础材质及厚度：150厚碎石垫层、180ºC30钢筋砼基础 2.材质及规格：混凝土管DN600 3.接口方式：承插式橡胶圈接口 4.管道检验及试验要求：具体内容详见原状及规范说明 5.此项目未尽内容，但为完成该项目所必需的费用，请投标人在综合单价内考虑 | m | 20
33 | 040501004002 | HDPE双壁波纹管Φ300 | 1.垫层及厚度：100厚砂垫层 2.材质及规格：HDPE双壁波纹管Φ300 3.连接形式：具体内容详见原状及规范说明 4.此项目未尽内容，但为完成该项目所必需的费用，请投标人在综合单价内考虑 | m | 150
34 | 040501004003 | 160PVC管 | 1.垫层及厚度：100厚砂垫层 2.材质及规格：160PVC管 3.连接形式：具体内容详见原状及规范说明 4.此项目未尽内容，但为完成该项目所必需的费用，请投标人在综合单价内考虑 | m | 100
35 | 040501004004 | 110PVC管 | 1.垫层及厚度：100厚砂垫层 2.材质及规格：110PVC管 3.连接形式：具体内容详见原状及规范说明 4.此项目未尽内容，但为完成该项目所必需的费用，请投标人在综合单价内考虑 | m | 70
36 | 040504009001 | 单箅雨水口 | 1.单箅雨水口 2.参考图集：16S518-12 3.具体内容详见图集、原状及规范说明 4.此项目未尽内容，但为完成该项目所必需的费用，请投标人在综合单价内考虑 | 座 | 35
37 | 040504001001 | 雨水检查井Φ700（d300） | 1.雨水检查井，规格Φ700（d300），含防坠网、井盖图案按甲方要求图样制定 2.参考图集：12S522-21 3.具体内容详见图集、原状及规范说明 4.此项目未尽内容，但为完成该项目所必需的费用，请投标人在综合单价内考虑 | 座 | 5
本页小计
合 计
未来软件编制
表-08
分部分项工程和单价措施项目清单与计价表
工程名称：龙池街道2025年度市政养护项目 | [5 empty] | 第5页 共7页
序 号 | 项目编码 | 项目名称 | 项目特征描述 | 计量 单位 | 工程量 | 金 额(元)
[6 empty] | 综合单价 | 合价 | 其中
暂估价
38 | 040504001002 | 雨水检查井Φ1100（d600） | 1.雨水检查井，规格Φ1100（d600），含防坠网、井盖图案按甲方要求图样制定 2.参考图集：12S522-21 3.具体内容详见图集、原状及规范说明 4.此项目未尽内容，但为完成该项目所必需的费用，请投标人在综合单价内考虑 | 座 | 4
|  | D.6 检查井盖维修项目 |  |  | 1
39 | 041001005003 | 切缝 | 沥青混凝土路面切缝 | m | 90
40 | 041001001003 | 拆除沥青路面 | 拆除沥青路面，厚度≥12cm | m2 | 100
41 | 041001001004 | 拆除混凝土路面 | 拆除混凝土路面，厚度≥18cm | m2 | 100
42 | 040103002003 | 建筑垃圾弃置 | 1.拆除项目所有建筑垃圾装车、外运，运距自行考虑 2.含渣土处置费、消纳费、保洁费、土场费用等一切所有费用，结算时不再增加任何费用 | m3 | 30
43 | 040901002001 | 现浇构件钢筋 | 1.钢筋种类：HRB400钢筋 2.钢筋规格：Φ≤20mm | t | 0.6
44 | 040204006001 | 安全网安装 | 设置安全网，具体规格按甲方要求 | 座 | 50
45 | 040406002001 | 混凝土井圈基础 | C30商品混凝土井圈基础 | m3 | 5
46 | 040203007002 | 水泥混凝土 | 1.混凝土强度等级：C30商品砼 2.厚度：18cm 3.模板自行考虑 | m2 | 100
47 | 040203006003 | 沥青混凝土 | 1.井盖周边清理干净，在工作面表面淋适量乳化沥青 2.井盖周边填充AC-13细粒式改性沥青砼（玄武岩）或高性能沥青冷补料，各项指标符合国家标准 3.填充厚度高于路面标高2cm | m2 | 100
48 | 040308001001 | 水泥砂浆抹面 | 20厚1：2水泥砂浆抹面 | m2 | 100
49 | 070205001001 | Φ700球墨铸铁井盖 | 1.Φ700自调节防沉降重型球墨铸铁井盖，含法兰式上盘面、嵌入式胶条、弹性锁定装置及承插式结构 2.含拆除旧井盖等工作 | 座 | 25
|  | D.7 雨水井维修项目 |  |  | 1
50 | 041001005004 | 切缝 | 沥青混凝土路面切缝 | m | 150
51 | 041001001005 | 拆除沥青路面 | 拆除沥青路面，厚度≥12cm | m2 | 80
52 | 041001001006 | 拆除混凝土路面 | 拆除混凝土路面，厚度≥18cm | m2 | 80
本页小计
合 计
未来软件编制
表-08
分部分项工程和单价措施项目清单与计价表
工程名称：龙池街道2025年度市政养护项目 | [5 empty] | 第6页 共7页
序 号 | 项目编码 | 项目名称 | 项目特征描述 | 计量 单位 | 工程量 | 金 额(元)
[6 empty] | 综合单价 | 合价 | 其中
暂估价
53 | 040103002004 | 建筑垃圾弃置 | 1.拆除项目所有建筑垃圾装车、外运，运距自行考虑 2.含渣土处置费、消纳费、保洁费、土场费用等一切所有费用，结算时不再增加任何费用 | m3 | 24
54 | 040901002002 | 预制构件钢筋 | 1.钢筋种类：HRB400钢筋 2.钢筋规格：Φ≤20mm | t | 0.6
55 | 040406002002 | 混凝土井圈基础 | C30商品混凝土井圈基础 | m3 | 5
56 | 040203007003 | 水泥混凝土 | 1.混凝土强度等级：C30商品砼 2.厚度：18cm 3.模板自行考虑 | m2 | 80
57 | 040203006004 | 沥青混凝土 | 1.井盖周边清理干净，在工作面表面淋适量乳化沥青 2.井盖周边填充AC-13细粒式改性沥青砼（玄武岩）或高性能沥青冷补料，各项指标符合国家标准 3.填充厚度高于路面标高2cm | m2 | 80
58 | 040308001002 | 水泥砂浆抹面 | 20厚1：2水泥砂浆抹面 | m2 | 100
59 | 070205001002 | 球墨铸铁雨水井（双箅） | 重型球墨铸铁雨水井（双箅），含井圈等 | 座 | 5
60 | 070205001003 | 球墨铸铁雨水井（单箅） | 重型球墨铸铁雨水井（单箅），含井圈等 | 座 | 15
|  | D.8 花坛维修 |  |  | 1
61 | 041001007002 | 拆除砖石结构 | 1.原有破损花坛拆除 | m3 | 7.2
62 | 010401003001 | 实心砖墙 | 1.砖品种、规格、强度等级:混凝土标准砖 2.墙体类型:花坛 3.砂浆强度等级、配合比:混合M7.5 | m3 | 6
63 | 010507005001 | 压顶 | 1.C20混凝土压顶 2.含模板费用 | m3 | 1.2
64 | 011102001001 | 石材压顶 | 1.20mm厚1:3水泥砂浆粘贴层 2.20mm厚石材面层，样式参考现有花坛 | m2 | 40
65 | 011204003001 | 块料墙面 | 1.20mm水泥砂浆粘贴层 2.文化石面层，样式参考现有花坛 | m2 | 80
分部分项合计
66 | 041106001001 | 大型机械设备进出场及安拆 | 完成该项目所需要的大型机械设备进出场及安拆费用，投标人自行考虑 | 项 | 1
67 | 041101001001 | 脚手架 | 更换店牌、店招所需脚手架费用，投标人自行考虑 | 项 | 1
68 | 041104003001 | 施工护栏 | 完成该项目所需要的施工护栏，投标人自行考虑 | 项 | 1
本页小计
合 计
未来软件编制
表-08
分部分项工程和单价措施项目清单与计价表
工程名称：龙池街道2025年度市政养护项目 | [5 empty] | 第7页 共7页
序 号 | 项目编码 | 项目名称 | 项目特征描述 | 计量 单位 | 工程量 | 金 额(元)
[6 empty] | 综合单价 | 合价 | 其中
暂估价
69 | 041107001001 | 其他 | 投标人认为本项目需要但清单中没有包含或隐含的内容（如有） | 项 | 1
单价措施合计
本页小计
合 计
未来软件编制
表-08

## 表-11 总价措施项目清单与计价表
总价措施项目清单与计价表
工程名称：龙池街道2025年度市政养护项目 |  |  |  | 标段： |  |  | 第1页 共3页
序号 | 项目编码 | 项 目 名 称 | 计算基础 | 费率(%) | 金额(元) | 调整 费率(%) |  | 调整后 金额(元) | 备注
1 | 041109001001 | 安全文明施工
1.1 | 1.1 | 基本费 | 分部分项清单合价+单价措施清单合价-分部分项除税工程设备费-单价措施除税工程设备费 | 1.5 |  |  |  |  | 不取费时将“费率”置0；
1.2 | 1.2 | 增加费 | 分部分项清单合价+单价措施清单合价-分部分项除税工程设备费-单价措施除税工程设备费 | 0 |  |  |  |  | 1星0.4%/2星0.44%/3星0.48%
1.3 | 1.3 | 扬尘污染防治增加费 | 分部分项清单合价+单价措施清单合价-分部分项除税工程设备费-单价措施除税工程设备费 | 0.31
2 | 041109002001 | 夜间施工 | 分部分项清单合价+单价措施清单合价-分部分项除税工程设备费-单价措施除税工程设备费 | [5 empty] | 0.05～0.15%
3 | 041109004001 | 冬雨季施工 | 分部分项清单合价+单价措施清单合价-分部分项除税工程设备费-单价措施除税工程设备费 | [5 empty] | 0.1～0.3%
4 | 041109005001 | 行车、行人干扰 | 分部分项清单合价+单价措施清单合价-分部分项除税工程设备费-单价措施除税工程设备费
未来软件编制
表-11
总价措施项目清单与计价表
工程名称：龙池街道2025年度市政养护项目 |  |  |  | 标段： |  |  | 第2页 共3页
序号 | 项目编码 | 项 目 名 称 | 计算基础 | 费率(%) | 金额(元) | 调整 费率(%) |  | 调整后 金额(元) | 备注
5 | 041109006001 | 地上、地下设施、建筑物的临时保护设施 | 分部分项清单合价+单价措施清单合价-分部分项除税工程设备费-单价措施除税工程设备费
6 | 041109007001 | 已完成工程及设备保护 | 分部分项清单合价+单价措施清单合价-分部分项除税工程设备费-单价措施除税工程设备费 | [5 empty] | 0～0.02%
7 | 041109008001 | 临时设施 | 分部分项清单合价+单价措施清单合价-分部分项除税工程设备费-单价措施除税工程设备费 | [5 empty] | 1.1～2.2%
8 | 041109009001 | 赶工措施 | 分部分项清单合价+单价措施清单合价-分部分项除税工程设备费-单价措施除税工程设备费 | [5 empty] | 0.5～2.2%
9 | 041109010001 | 工程按质论价 | 分部分项清单合价+单价措施清单合价-分部分项除税工程设备费-单价措施除税工程设备费 | 0 |  |  |  |  | 市优结构0.6%/市优0.8%/省优1.1%/国优1.3%
10 | 041109011001 | 建筑工人实名制费用 | 分部分项清单合价+单价措施清单合价-分部分项除税工程设备费-单价措施除税工程设备费 | [5 empty] | 0.03%
未来软件编制
表-11
总价措施项目清单与计价表
工程名称：龙池街道2025年度市政养护项目 |  |  |  | 标段： |  |  | 第3页 共3页
序号 | 项目编码 | 项 目 名 称 | 计算基础 | 费率(%) | 金额(元) | 调整 费率(%) |  | 调整后 金额(元) | 备注
11 | 041109015001 | 智慧工地费用 | 分部分项清单合价+单价措施清单合价-分部分项除税工程设备费-单价措施除税工程设备费 | [5 empty] | 0.02～0.04%
合 计
未来软件编制
表-11

## 表-12 其他项目清单与计价汇总表
其他项目清单与计价汇总表
工程名称：龙池街道2025年度市政养护项目 |  | 标段： |  | 第1页 共1页
序号 | 项 目 名 称 | 金额(元) | 结算金额(元) |  | 备注
1 | 暂列金额 | 0.00 |  |  | 明细详见表-12-1
2 | 暂估价 | 0.00
2.1 | 材料(工程设备)暂估价 | — |  |  | 明细详见表-12-2
2.2 | 专业工程暂估价 | 0.00 |  |  | 明细详见表-12-3
3 | 计日工 |  |  |  | 明细详见表-12-4
4 | 总承包服务费 |  |  |  | 明细详见表-12-5
合 计 |  |  |  |  | —
未来软件编制
表-12

## 表-13 规费、税金项目计价表
规费、税金项目计价表
工程名称：龙池街道2025年度市政养护项目 |  |  | 标段： |  |  | 第1页 共1页
序号 | 项 目 名 称 | 计算基础 |  | 计算基数(元) | 计算费率(%) |  | 金额(元)
1 | 规费 | 分部分项工程费+措施项目费+其他项目费-除税工程设备费 |  |  | 100
1.1 | 社会保险费 |  |  |  | 2
1.2 | 住房公积金 |  |  |  | 0.34
1.3 | 环境保护税 |  |  |  | 0.1
2 | 税金 | 分部分项工程费+措施项目费+其他项目费+规费-(除税甲供材料费+除税甲供设备费)/1.01 |  |  | 9
合 计
未来软件编制
表-13

## 表-20 发包人提供材料和工程设备一览表
发包人提供材料和工程设备一览表
工程名称：龙池街道2025年度市政养护项目 |  |  |  |  | 标段： |  |  | 第1页 共1页
序号 | 材料编码 | 材料(工程设备)名称、规格、型号 | 单位 | 数量 |  | 单价(元) | 合价(元) |  | 交货 方式 | 送达 地点 | 备注
合 计
未来软件编制
表-20

## 表-21 承包人提供主要材料和工程设备一览表(含厂家品牌)
承包人提供主要材料和工程设备一览表
(适用于造价信息差额调整法)
工程名称：龙池街道2025年度市政养护项目 | [5 empty] | 标段： |  |  |  | 第1页 共1页
序号 | 材料编码 | 名称、规格、型号 | 单位 | 数量 | 风险系数 (%) |  | 基准单价(元) | 投标单价(元) | 发承包人确认单价(元) |  | 厂家 | 品牌 | 备注
未来软件编制
表-21