## Sheet1
序号 | 设备名称 | 技术要求 | 单位 | 数量 | 单价 | 合价
一 | 视频监控系统
1 | 前端设备部分
1.1 | 网络球机 | ★不低于400万像素7寸红外网络高清球机 | 台 | 12 | 2450 | 29400
最低照度：彩色：0.005Lux @ (F1.6，AGC ON)；黑白：0.001Lux @(F1.6，AGC ON) ；0 Lux with IR；
信噪比：＞52dB；
焦距：4.8-153 mm,32倍光学变倍；
红外照射距离：150m；
网络接口：RJ45网口,自适应10M/100M网络数据；
SD卡扩展：内置Micro SD卡插槽,支持Micro SD/Micro SDHC/Micro SDXC卡,最大支持256G；
接口要求：2路报警输入、1路报警输出、1路音频输入、1路音频输出。
1.2 | 网络枪机 | ★不低于400万像素红外网络摄像机 | 台 | 17 | 780 | 13260
最低照度：彩色：0.002 Lux @（F1.2，AGC ON），0 Lux with IR；
补光灯类型：红外灯，最远可达30 m。
1.3 | 监控立杆 | 热镀锌监控立杆、4米、直径140MM、壁厚2MM、含避雷针。 | 根 | 24 | 1550 | 37200
1.4 | 立杆基础 | 含立杆地笼、混凝土基础浇筑、防雷接地实施，防雷接地电阻小于10欧姆。 | 套 | 24 | 1870 | 44880
1.5 | 设备控制箱 | 304不锈钢设备控制箱，尺寸400*500*180，壁厚1.0mm，含散热孔、防雨帽、门锁、铰链等 | 台 | 27 | 598 | 16146
1.6 | 防雷器 | 电源+网络二合一防雷器 | 台 | 29 | 338 | 9802
1.7 | 光纤收发器 | 工业级单模百兆光纤收发器，含电源模块 | 对 | 16 | 355 | 5680
1.8 | 8口工业交换机 | ★端口数量：8个10/100M自适应电口 | 个 | 17 | 687 | 11679
工作温度：-20度~85度
相对湿度：5%~95%（无凝露）
背板带宽：1.6Gbps
类型：非网管型工业以太网交换机
1.9 | 光纤跳线 | LC-LC,2M,单模，双芯 | 根 | 34 | 46 | 1564
1.1 | 尾纤 | LC,1M,单模，单芯 | 根 | 128 | 8 | 1024
1.11 | 光纤终端盒 | 4口光纤终端盒，含耦合器 | 个 | 32 | 37 | 1184
1.12 | 网络跳线 | 六类非屏蔽，2米 | 根 | 40 | 32 | 1280
2 | 传输部分
2.1 | 光纤综合缆 | ★综合缆类型：4芯室外单模+RVV2*1.5电源线 | 米 | 2815 | 16 | 45040
保护：室外铠装
2.2 | 网线 | 六类非屏蔽双绞线 | 米 | 690 | 8.5 | 5865
2.3 | 电源线 | RVV2*1.5 | 米 | 690 | 9.2 | 6348
2.4 | 光纤熔接 | 每头光纤综合缆4芯全熔。 | 芯 | 128 | 27 | 3456
2.5 | PE管 | PE25管 | 米 | 690 | 16 | 11040
2.6 | 管路敷设 | 含管路开挖，回填，过路，明线固定等管路敷设相关施工内容 | 米 | 3505 | 36 | 126180
2.7 | 水利专网开通 | 含1年水利专网租赁费用，水库管理所至区水务局机房租赁运营商数字链路（MSTP）30M带宽，含网络规划及调试 | 条 | 12 | 4290 | 51480
3 | 管理房部分
3.1 | 硬盘录像机 | ★视频接入路数：不小于8路 | 台 | 12 | 950 | 11400
视频输出：不低于1路HDMI+1路VGA
视频解码格式：H.265,H.264,H.264+和H.265+
解码能力：8 x 1080P，25帧
盘位：2个SATA接口，单盘容量最大支持8TB
网络接口：2个，RJ45 10M/100M自适应以太网口
3.2 | 监控硬盘 | 6T监控硬盘 | 块 | 12 | 1320 | 15840
3.3 | 显示器 | 21.5寸液晶显示器，不少于1个HDMI输入接口 | 台 | 9 | 1350 | 12150
3.4 | 网络机柜 | 600*600*1200网络机柜，前玻璃后网孔，含PDU1个，含管理房市电接入辅材等内容 | 台 | 9 | 1125 | 10125
3.5 | 落地式网络通讯柜 | 1000*600*450，高度含底座150CM，不锈钢201，箱体壁厚1.2，喷塑防腐防锈漆，进出风口焊纱网。前后开门，拉杆锁，门板加强。 | 台 | 3 | 8755 | 26265
含托盘两块。配电单元架一块。风机板一块。
配:防雷浪涌2p20ka*1，空开漏保2p16a*1，8位pdu*1，温度控制器*1，散热风机*2，接地排，接地线。
机柜底部混凝土基础浇筑，600*600*450，防雷接地电阻小于10欧姆。
4 | 视频接入及共享
4.1 | 视频接入及共享 | 新建视频监控点位接入区级防汛视频监控平台，含区级防汛视频监控平台监控点位接入授权（不低于本次点位数量）；网络及平台接入调试；区大数据视频监控平台及市水务局视频监控平台级联对接调试；区防汛智慧感知平台及市智慧水务平台视频监控查询及展示等内容，相关费用均含在本次报价中 | 项 | 1 | 25000 | 25000
二 | 水雨情遥测系统调试
1 | 水雨情遥测系统调试 | 水雨情遥测系统调试，确保系统运行正常 | 项 | 1 | 20000 | 20000
543288