## 1.1 封-1 封面
|  | 南京市鼓楼区市场监督管理局下关分局永宁街1号装修改造项目 |  |  | 工程
招标工程量清单
南京市鼓楼区市场监督管理局
招 标 人：
（单位盖章）
江苏天瑞工程咨询有限公司
造价咨询人：
（单位盖章）
2025年06月03日

## 1.2 扉-1 扉页
|  | 南京市鼓楼区市场监督管理局下关分局永宁街1号装修改造项目 |  |  |  | 工程
招标工程量清单
| 招 标 人： |  | 南京市鼓楼区市场监督管理局 | 造价咨询人： | 江苏天瑞工程咨询有限公司
|  |  | （单位盖章） |  | （单位资质专用章）
| 法定代表人 或其授权人： |  |  | 法定代表人 或其授权人：
董思萍
|  |  | （签字或盖章） |  | （签字或盖章）
| 编 制 人： |  | 陈峰 | 复 核 人： | 王豪
|  |  | （造价人员签字盖专用章） |  | （造价工程师签字盖专用章）
| 编 制 时 间： |  | 2025年04月29日 | 复 核 时 间： | 2025年06月03日

## 3.1 表-08 分部分项工程和单价措施项目清单与计价表
分部分项工程和单价措施项目清单与计价表
工程名称：拆除工程 |  |  |  |  | 标段： |  |  |  |  | 第1页 共2页
序号 | 项目编码 | 项目名称 |  | 项目特征描述 |  | 计量 单位 | 工程量 | 金额（元）
[8 empty] | 综合单价 | 合价 |  | 其中
暂估价
0116 拆除工程
1 | 011601001001 | 砖砌体拆除 |  | 1.拆除砖墙砌体及原墙面附着物 2.清理垃圾运至30米内指定位置堆放 |  | m3 | 70
2 | 011605001001 | 平面块料拆除 |  | 1.拆除原有地面地砖 2.剔除20厚水泥砂浆结合层 3.剔除20厚1:3细石水泥砂浆找平层 4.清理垃圾运至30米内指定位置堆放 |  | m2 | 187.77
3 | 011606001001 | 楼地面龙骨及饰面拆除 |  | 1.拆除原有地面地毯 2.剔除水泥自流平 3.剔除30厚1:3细石水泥砂浆找平层 4.清理垃圾运至30米内指定位置堆放 |  | m2 | 265.69
4 | 011606001002 | 楼地面龙骨及饰面拆除 |  | 1.拆除原有地面地板及消音垫 2.剔除水泥自流平 3.剔除30厚1:3细石水泥砂浆找平层 4.清理垃圾运至30米内指定位置堆放 |  | m2 | 243.43
5 | 011606001003 | 楼地面龙骨及饰面拆除 |  | 1.拆除原不锈钢踢脚线 2.清理垃圾运至30米内指定位置堆放 |  | m | 451
6 | 011606003001 | 天棚面龙骨及饰面拆除 |  | 1.拆除原有硅钙板、石膏板吊顶（包括原顶面灯具、管线等附着物） 2.清理垃圾运至30米内指定位置堆放 3.原有吊顶主龙骨利旧，自行保管并利用 |  | m2 | 919.26
7 | 011608002001 | 铲除涂料面 |  | 1.拆除墙面涂料面层 2.剔除腻子基层 3.清理垃圾运至30米内指定位置堆放 |  | m2 | 1353
8 | 011610001001 | 木门窗拆除 |  | 1.拆除原有单扇木框门 2.清理垃圾运至30米内指定位置堆放 |  | 樘 | 8
9 | 011610001002 | 木门窗拆除 |  | 1.拆除原有双扇木框门 2.清理垃圾运至30米内指定位置堆放 |  | 樘 | 2
本页小计
【新点2013清单造价江苏版 V10.3.6】
分部分项工程和单价措施项目清单与计价表
工程名称：拆除工程 |  |  |  |  | 标段： |  |  |  |  | 第2页 共2页
序号 | 项目编码 | 项目名称 |  | 项目特征描述 |  | 计量 单位 | 工程量 | 金额（元）
[8 empty] | 综合单价 | 合价 |  | 其中
暂估价
10 | SB010103003001 | 建筑垃圾处置费 |  | 拆除及新建工程所产生的建筑垃圾及废弃物的处理弃置费用，投标人综合考虑，结算时不调整该项工程量及费用。 |  | m3 | 200
11 | 010103002001 | 余方弃置 |  | 投标人需安排符合环保要求、道路安全条件的车辆，装车运输拆除工程及新建工程所产生的建筑垃圾等废弃物，运距自行考虑，结算时不调整该项工程量及费用。 |  | m3 | 200
分部小计
分部分项合计
1 | 011701003001 | 里脚手架 |  | 拆除工程综合脚手架，按实际施工投影面积计算，投标人自行组织脚手架方案，综合考虑费用，结算时不调整工程量及费用。 |  | m2 | 920
单价措施合计
本页小计
合 计
【新点2013清单造价江苏版 V10.3.6】

## 3.2 表-11 总价措施项目清单与计价表
总价措施项目清单与计价表
工程名称：拆除工程 | [5 empty] | 标段： |  |  |  |  | 第1页 共3页
序号 | 项目编码 | 项目名称 |  | 计算基础 | 费率（%） |  | 金额（元） |  | 调整 费率（%） | 调整后 金额（元） |  | 备注
1 | 011707001001 | 安全文明施工费
1.1 |  | 基本费 |  | 分部分项合计+单价措施项目合计-除税工程设备费 | 1.500
1.2 |  | 增加费 |  | 分部分项合计+单价措施项目合计-除税工程设备费
1.3 |  | 扬尘污染防治增加费 |  | 分部分项合计+单价措施项目合计-除税工程设备费 | 0.210
2 | 011707002001 | 夜间施工 |  | 分部分项合计+单价措施项目合计-除税工程设备费
3 | 011707003001 | 非夜间施工照明 |  | 分部分项合计+单价措施项目合计-除税工程设备费 | [7 empty] | 在计取非夜间施工照明费时，建筑工程、仿古工程、修缮土建部分仅地下室（地宫）部分可计取；单独装饰、安装工程、园林绿化工程、修缮安装部分仅特殊施工部位内施工项目可计取
4 | 011707004001 | 二次搬运 |  | 分部分项合计+单价措施项目合计-除税工程设备费
5 | 011707005001 | 冬雨季施工 |  | 分部分项合计+单价措施项目合计-除税工程设备费
【新点2013清单造价江苏版 V10.3.6】
编制人（造价人员）： | [7 empty] | 复核人（造价工程师）：
总价措施项目清单与计价表
工程名称：拆除工程 | [5 empty] | 标段： |  |  |  |  | 第2页 共3页
序号 | 项目编码 | 项目名称 |  | 计算基础 | 费率（%） |  | 金额（元） |  | 调整 费率（%） | 调整后 金额（元） |  | 备注
6 | 011707006001 | 地上、地下设施、建筑物的临时保护设施 |  | 分部分项合计+单价措施项目合计-除税工程设备费
7 | 011707007001 | 已完工程及设备保护 |  | 分部分项合计+单价措施项目合计-除税工程设备费
8 | 011707008001 | 临时设施 |  | 分部分项合计+单价措施项目合计-除税工程设备费
9 | 011707009001 | 赶工措施 |  | 分部分项合计+单价措施项目合计-除税工程设备费
10 | 011707010001 | 工程按质论价 |  | 分部分项合计+单价措施项目合计-除税工程设备费
11 | 011707011001 | 住宅分户验收 |  | 分部分项合计+单价措施项目合计-除税工程设备费 | [7 empty] | 在计取住宅分户验收时，大型土石方工程、桩基工程和地下室部分不计入计费基础
12 | 011707012001 | 建筑工人实名制费用 |  | 分部分项合计+单价措施项目合计-除税工程设备费 | [7 empty] | 建筑工人实名制设备由建筑工人工资专用账户开户银行提供的，建筑工人实名制费用按表中费率乘以0.5系数计取
13 | 011707091001 | 特殊条件下施工增加费 |  | 分部分项合计+单价措施项目合计-除税工程设备费
【新点2013清单造价江苏版 V10.3.6】
编制人（造价人员）： | [7 empty] | 复核人（造价工程师）：
总价措施项目清单与计价表
工程名称：拆除工程 | [5 empty] | 标段： |  |  |  |  | 第3页 共3页
序号 | 项目编码 | 项目名称 |  | 计算基础 | 费率（%） |  | 金额（元） |  | 调整 费率（%） | 调整后 金额（元） |  | 备注
14 | 011707015001 | 智慧工地费用 |  | 分部分项合计+单价措施项目合计-除税工程设备费 | [7 empty] | 现场安全隐患排查、人员信息动态管理、扬尘管控视频监控、高处作业防护预警、危大工程监测预警和集成平台等设备、软件和管理费用。
【新点2013清单造价江苏版 V10.3.6】
编制人（造价人员）： | [7 empty] | 复核人（造价工程师）：

## 3.3 表-11 总价措施项目清单与计价表(徐州)
总价措施项目清单与计价表
工程名称：拆除工程 | [5 empty] | 标段： |  |  |  |  | 第1页 共3页
序号 | 项目编码 | 项目名称 |  | 计算基础 | 费率（%） |  | 金额（元） |  | 调整 费率（%） | 调整后 金额（元） |  | 备注
1 | 011707001001 | 安全文明施工费
1.1 |  | 基本费 |  | 分部分项合计+单价措施项目合计-除税工程设备费 | 1.500
1.2 |  | 增加费 |  | 分部分项合计+单价措施项目合计-除税工程设备费
1.3 |  | 扬尘污染防治增加费 |  | 分部分项合计+单价措施项目合计-除税工程设备费 | 0.210
2 | 011707002001 | 夜间施工 |  | 分部分项合计+单价措施项目合计-除税工程设备费
3 | 011707003001 | 非夜间施工照明 |  | 分部分项合计+单价措施项目合计-除税工程设备费 | [7 empty] | 在计取非夜间施工照明费时，建筑工程、仿古工程、修缮土建部分仅地下室（地宫）部分可计取；单独装饰、安装工程、园林绿化工程、修缮安装部分仅特殊施工部位内施工项目可计取
4 | 011707004001 | 二次搬运 |  | 分部分项合计+单价措施项目合计-除税工程设备费
5 | 011707005001 | 冬雨季施工 |  | 分部分项合计+单价措施项目合计-除税工程设备费
【新点2013清单造价江苏版 V10.3.6】
编制人（造价人员）： | [7 empty] | 复核人（造价工程师）：
总价措施项目清单与计价表
工程名称：拆除工程 | [5 empty] | 标段： |  |  |  |  | 第2页 共3页
序号 | 项目编码 | 项目名称 |  | 计算基础 | 费率（%） |  | 金额（元） |  | 调整 费率（%） | 调整后 金额（元） |  | 备注
6 | 011707006001 | 地上、地下设施、建筑物的临时保护设施 |  | 分部分项合计+单价措施项目合计-除税工程设备费
7 | 011707007001 | 已完工程及设备保护 |  | 分部分项合计+单价措施项目合计-除税工程设备费
8 | 011707008001 | 临时设施 |  | 分部分项合计+单价措施项目合计-除税工程设备费
9 | 011707009001 | 赶工措施 |  | 分部分项合计+单价措施项目合计-除税工程设备费
10 | 011707010001 | 工程按质论价 |  | 分部分项合计+单价措施项目合计-除税工程设备费
11 | 011707011001 | 住宅分户验收 |  | 分部分项合计+单价措施项目合计-除税工程设备费 | [7 empty] | 在计取住宅分户验收时，大型土石方工程、桩基工程和地下室部分不计入计费基础
12 | 011707012001 | 建筑工人实名制费用 |  | 分部分项合计+单价措施项目合计-除税工程设备费 | [7 empty] | 建筑工人实名制设备由建筑工人工资专用账户开户银行提供的，建筑工人实名制费用按表中费率乘以0.5系数计取
13 | 011707091001 | 特殊条件下施工增加费 |  | 分部分项合计+单价措施项目合计-除税工程设备费
【新点2013清单造价江苏版 V10.3.6】
编制人（造价人员）： | [7 empty] | 复核人（造价工程师）：
总价措施项目清单与计价表
工程名称：拆除工程 | [5 empty] | 标段： |  |  |  |  | 第3页 共3页
序号 | 项目编码 | 项目名称 |  | 计算基础 | 费率（%） |  | 金额（元） |  | 调整 费率（%） | 调整后 金额（元） |  | 备注
14 | 011707015001 | 智慧工地费用 |  | 分部分项合计+单价措施项目合计-除税工程设备费 | [7 empty] | 现场安全隐患排查、人员信息动态管理、扬尘管控视频监控、高处作业防护预警、危大工程监测预警和集成平台等设备、软件和管理费用。
【新点2013清单造价江苏版 V10.3.6】
编制人（造价人员）： | [7 empty] | 复核人（造价工程师）：

## 3.4 表-12 其他项目清单与计价汇总表
其他项目清单与计价汇总表
工程名称：拆除工程 |  |  |  | 标段： |  |  | 第1页 共1页
序号 | 项目名称 |  | 金额(元) |  | 结算金额(元) | 备注
1 | 暂列金额
2 | 暂估价
2.1 | 材料暂估价
2.2 | 专业工程暂估价
3 | 计日工
4 | 总承包服务费
合 计
【新点2013清单造价江苏版 V10.3.6】

## 3.5 表-12-1 暂列金额明细表
暂列金额明细表
工程名称：拆除工程 |  |  |  | 标段： |  | 第1页 共1页
序号 | 项目名称 |  | 计量单位 |  | 暂定金额(元) | 备注
合 计
【新点2013清单造价江苏版 V10.3.6】

## 3.6 表-12-3 专业工程暂估价及结算价表
专业工程暂估价及结算价表
工程名称：拆除工程 |  |  |  |  | 标段： |  |  | 第1页 共1页
序号 | 工程名称 |  | 工程内容 | 暂估金额(元) |  | 结算金额(元) | 差额±(元) |  | 备注
合 计
【新点2013清单造价江苏版 V10.3.6】

## 3.7 表-12-4 计日工表
计日工表
工程名称：拆除工程 |  |  |  |  | 标段： |  |  |  | 第1页 共1页
编号 | 项目名称 |  | 单位 | 暂定数量 |  | 实际数量 | 综合单价 | 合价（元）
[8 empty] | 暂定 |  | 实际
一 | 人工
人工小计
二 | 材料
材料小计
三 | 施工机械
机械小计
四、企业管理费和利润
总 计
【新点2013清单造价江苏版 V10.3.6】

## 3.8 表-13 规费、税金项目计价表
规费、税金项目计价表
工程名称：拆除工程 |  |  |  | 标段： |  |  |  | 第1页 共1页
序号 | 项目名称 |  | 计算基础 |  | 计算基数(元) |  | 计算费率(％) |  | 金额(元)
1 | 规费 |  | 环境保护税+社会保险费+住房公积金 |  |  |  | 100.000
1.1 | 社会保险费 |  | 分部分项工程费+措施项目费+其他项目费-除税工程设备费 |  |  |  | 3.800
1.2 | 住房公积金 |  | 分部分项工程费+措施项目费+其他项目费-除税工程设备费 |  |  |  | 0.670
1.3 | 环境保护税 |  | 分部分项工程费+措施项目费+其他项目费-除税工程设备费 |  |  |  | 0.100
2 | 税金 |  | 分部分项工程费+措施项目费+其他项目费+规费-除税甲供材料和甲供设备费/1.01 |  |  |  | 9.000
合 计
【新点2013清单造价江苏版 V10.3.6】
编制人（造价人员）： | [5 empty] | 复核人（造价工程师）：

## 4.1 表-08 分部分项工程和单价措施项目清单与计价表
分部分项工程和单价措施项目清单与计价表
工程名称：装饰工程 |  |  |  |  | 标段： |  |  |  |  | 第1页 共11页
序号 | 项目编码 | 项目名称 |  | 项目特征描述 |  | 计量 单位 | 工程量 | 金额（元）
[8 empty] | 综合单价 | 合价 |  | 其中
暂估价
0108 门窗工程
1 | 010802003001 | 钢质防火门 |  | 1、门代号及洞口尺寸：FM1022甲-1000×2200 2、备注：甲级钢制防火门，木纹饰面，门五金、闭门器安装 |  | 樘 | 1
2 | 010802003002 | 钢质防火门 |  | 1、门代号及洞口尺寸：FM1522甲-1500×2200 2、备注：甲级钢制防火门，木纹饰面，门五金、闭门器安装 |  | 樘 | 1
3 | 010801002001 | 木质门带套 |  | 1、门代号及洞口尺寸：M1022-1000×2200 2、备注：成品实木套装门，门头板上封到顶，门锁、铰链门吸安装 |  | 樘 | 19
4 | 010805005001 | 全玻自由门 |  | 1、门代号及洞口尺寸：M02（立面2F-EL08-22） 2、外围尺寸：2980×2440（开启扇1600×2400） 3、框材质：1.2mm不锈钢折板包40mm×40mm边框，12mm阻燃板基层 4、玻璃品种、厚度：12mmA类防火钢化玻璃 5、备注：包括安装地弹簧、无框门夹、L=600管型不锈钢拉手，地面玻璃卡槽、打胶、即时贴玻璃门警示带 |  | 樘 | 1
本页小计
【新点2013清单造价江苏版 V10.3.6】
分部分项工程和单价措施项目清单与计价表
工程名称：装饰工程 |  |  |  |  | 标段： |  |  |  |  | 第2页 共11页
序号 | 项目编码 | 项目名称 |  | 项目特征描述 |  | 计量 单位 | 工程量 | 金额（元）
[8 empty] | 综合单价 | 合价 |  | 其中
暂估价
5 | 010805005005 | 全玻自由门 |  | 1、门代号及洞口尺寸：M02（立面2F-EL04-14） 2、外围尺寸：3660×2440（开启扇1700×2400） 3、框材质：1.2mm不锈钢折板包40mm×40mm边框，12mm阻燃板基层 4、玻璃品种、厚度：12mmA类防火钢化玻璃 5、备注：包括安装地弹簧、无框门夹、L=600管型不锈钢拉手，地面玻璃卡槽、打胶、即时贴玻璃门警示带 |  | 樘 | 1
6 | 010805005006 | 全玻自由门 |  | 1、门代号及洞口尺寸：M02（立面2F-EL02-05） 2、外围尺寸：3300×2440（开启扇1700×2400） 3、框材质：1.2mm不锈钢折板包40mm×40mm边框，12mm阻燃板基层 4、玻璃品种、厚度：12mmA类防火钢化玻璃 5、备注：包括安装地弹簧、无框门夹、L=600管型不锈钢拉手，地面玻璃卡槽、打胶、即时贴玻璃门警示带 |  | 樘 | 1
本页小计
【新点2013清单造价江苏版 V10.3.6】
分部分项工程和单价措施项目清单与计价表
工程名称：装饰工程 |  |  |  |  | 标段： |  |  |  |  | 第3页 共11页
序号 | 项目编码 | 项目名称 |  | 项目特征描述 |  | 计量 单位 | 工程量 | 金额（元）
[8 empty] | 综合单价 | 合价 |  | 其中
暂估价
7 | 010805005007 | 全玻自由门 |  | 1、门代号及洞口尺寸：M02（立面2F-EL04-12） 2、外围尺寸：5715×2600（开启扇1700×2400） 3、框材质：1.2mm不锈钢折板包30mm×30mm边框，12mm阻燃板基层 4、玻璃品种、厚度：12mmA类防火钢化玻璃 5、备注：包括安装地弹簧、无框门夹、L=600管型不锈钢拉手，地面玻璃卡槽、打胶、即时贴玻璃门警示带 |  | 樘 | 1
8 | 010802001001 | 金属（塑钢）门 |  | 1、门代号及洞口尺寸：小通道门玻璃门 2、门框或扇外围尺寸：2400×1500 3、门框、扇材质：1.2mm不锈钢折板包40mm×40mm边框，12mm阻燃板基层 4、玻璃品种、厚度：12mmA类防火钢化玻璃 5、备注：包括安装地弹簧、无框门夹、管型不锈钢拉手，地面玻璃卡槽、打胶、即时贴玻璃门警示带 |  | 樘 | 1
9 | 010807001001 | 金属（塑钢、断桥）窗 |  | 1、窗代号及洞口尺寸：值班室固定窗2600×1100 2、框、扇材质：1.2mm不锈钢折板包30mm×30mm边框，12mm阻燃板基层 3、玻璃品种、厚度：12mmA类防火钢化玻璃 |  | 樘 | 1
分部小计
0111 楼地面装饰工程
本页小计
【新点2013清单造价江苏版 V10.3.6】
分部分项工程和单价措施项目清单与计价表
工程名称：装饰工程 |  |  |  |  | 标段： |  |  |  |  | 第4页 共11页
序号 | 项目编码 | 项目名称 |  | 项目特征描述 |  | 计量 单位 | 工程量 | 金额（元）
[8 empty] | 综合单价 | 合价 |  | 其中
暂估价
10 | 011104001001 | 地毯楼地面 |  | 1、基层：20厚C15细石混凝土层 2、界面处理：水泥浆水灰比0.4~0.5结合层一道 3、找平层1：20mm1:3水泥砂浆找平 4、找平层2：10mm水泥基自流平 5、粘结层厚度、材料种类：专用粘接剂 6、面层材料品种、规格、颜色：浅灰色500×500×2mm方块地毯 |  | m2 | 351.1
11 | 011102003001 | 块料楼地面 |  | 1、基层处理：原楼板面界面剂一道 2、找平层厚度、砂浆配合比：20厚1:3水泥砂浆找平层 3、结合层厚度、砂浆配合比：20厚水泥砂浆结合层 4、面层材料品种、规格、颜色：800×800地砖 5、嵌缝材料种类：同色美缝剂擦缝 |  | m2 | 355.88
12 | 011102003002 | 块料楼地面 |  | 1、原地面地砖清洗，局部修补 |  | m2 | 222.37
13 | 011105006001 | 金属踢脚线 |  | 1、踢脚线高度：50mm 2、面层材料品种、规格、颜色：1.2mm厚黑色拉丝不锈钢 |  | m | 470.2
分部小计
0112 墙、柱面装饰与隔断、幕墙工程
14 | 010402001001 | 砌块墙 |  | 1、砌块品种、规格、强度等级：加气砼砌块200厚 2、墙体类型：内墙、用于无水房间、底无混凝土坎台 3、砂浆强度等级：M5普通砂浆 |  | m3 | 21.3
本页小计
【新点2013清单造价江苏版 V10.3.6】
分部分项工程和单价措施项目清单与计价表
工程名称：装饰工程 |  |  |  |  | 标段： |  |  |  |  | 第5页 共11页
序号 | 项目编码 | 项目名称 |  | 项目特征描述 |  | 计量 单位 | 工程量 | 金额（元）
[8 empty] | 综合单价 | 合价 |  | 其中
暂估价
15 | 011210002001 | 金属隔断 |  | 1、骨架、边框材料种类、规格：75系列隔墙轻钢龙骨 2、隔板材料品种、规格、颜色：双面双层9.5mm纸面石膏板 3、保温、隔音：内部填充岩棉,容重100㎏/m³ |  | m2 | 625.9
16 | 011210002002 | 金属隔断 |  | 1、骨架、边框材料种类、规格：30×30mm镀锌方管 2、隔板材料品种、规格、颜色：双层12mm阻燃板 3、其他：木基层防火涂料2遍 |  | m2 | 23.59
17 | 011201001001 | 墙面一般抹灰 |  | 1、墙体类型：加气砼砌块内墙 2、基层处理：界面剂一道 3、底层厚度、砂浆配合比：10厚1:0.2:3水泥石灰膏砂浆打底扫毛 4、面层厚度、砂浆配合比：6厚1:0.2:3水泥石灰膏砂浆找平层 |  | m2 | 246.48
18 | 011207001001 | 墙面装饰板 |  | 1、龙骨材料种类、规格、中距：20×40×3镀锌钢龙骨竖向@600,32×20×4镀锌角钢横贯龙骨4道 2、基层材料种类、规格：15mm硅酸钙板基层 3、面层材料品种、规格、颜色：白色浮雕木纹碳晶板2600×1200×5mm |  | m2 | 55.97
19 | 011207001002 | 墙面装饰板 |  | 1、龙骨材料种类、规格、中距：20×40×3镀锌钢龙骨竖向@600,32×20×4镀锌角钢横贯龙骨4道 2、基层材料种类、规格：双层15mm硅酸钙板、原子灰批刮打磨、聚氨酯清漆封底 3、面层材料品种、规格、颜色：粘贴A级木纹膜 |  | m2 | 73.7
本页小计
【新点2013清单造价江苏版 V10.3.6】
分部分项工程和单价措施项目清单与计价表
工程名称：装饰工程 |  |  |  |  | 标段： |  |  |  |  | 第6页 共11页
序号 | 项目编码 | 项目名称 |  | 项目特征描述 |  | 计量 单位 | 工程量 | 金额（元）
[8 empty] | 综合单价 | 合价 |  | 其中
暂估价
20 | 011207001003 | 墙面装饰板 |  | 1、龙骨材料种类、规格、中距：20×40×3镀锌钢龙骨竖向@600,32×20×4镀锌角钢横贯龙骨4道 2、基层材料种类、规格：双层15mm硅酸钙板基层 3、面层材料品种、规格、颜色：蓝色烤漆铝板，厚度2mm |  | m2 | 10.22
21 | 011207001004 | 墙面装饰板 |  | 1、龙骨材料种类、规格、中距：20×40×3镀锌钢龙骨竖向@600,32×20×4镀锌角钢横贯龙骨4道 2、基层材料种类、规格：15mm硅酸钙板基层 3、面层材料品种、规格、颜色：木纹格栅铝板，厚度：2mm |  | m2 | 1.02
22 | 011207001005 | 墙面装饰板 |  | 1、龙骨材料种类、规格、中距：20×40×3镀锌钢龙骨竖向@600,32×20×4镀锌角钢横贯龙骨4道 2、基层材料种类、规格：15mm硅酸钙板基层 3、面层材料品种、规格、颜色：木纹碳晶板2600×1200×5mm |  | m2 | 7.16
分部小计
0113 天棚工程
本页小计
【新点2013清单造价江苏版 V10.3.6】
分部分项工程和单价措施项目清单与计价表
工程名称：装饰工程 |  |  |  |  | 标段： |  |  |  |  | 第7页 共11页
序号 | 项目编码 | 项目名称 |  | 项目特征描述 |  | 计量 单位 | 工程量 | 金额（元）
[8 empty] | 综合单价 | 合价 |  | 其中
暂估价
23 | 011302001001 | 吊顶天棚 |  | 1、吊顶形式、吊杆规格、高度：φ8全牙丝杆吊筋（3.00m标高） 2、龙骨材料种类、规格、中距：50主龙骨@900，600方板明架副龙骨 3、面层材料品种、规格、：600×600×10mm硅钙板 4、压条材料种类、规格：配套成品L型收边条 5、备注：主龙骨利旧，损耗、改、补自行综合考虑，不另计费用。 |  | m2 | 149.5
24 | 011302001002 | 吊顶天棚 |  | 1、吊顶形式、吊杆规格、高度：φ8镀锌全牙丝杆吊筋（2.90m标高） 2、龙骨材料种类、规格、中距：50主龙骨@900，600方板明架副龙骨 3、面层材料品种、规格、：600×600硅钙板 4、压条材料种类、规格：配套成品L型收边条 5、备注：主龙骨利旧，损耗、改、补自行综合考虑，不另计费用。 |  | m2 | 342.76
25 | 011302001003 | 吊顶天棚 |  | 1、吊顶形式、吊杆规格、高度：φ8镀锌全牙丝杆吊筋（2.60m标高） 2、龙骨材料种类、规格、中距：50主龙骨@900，600方板明架副龙骨 3、面层材料品种、规格、：600×600硅钙板 4、压条材料种类、规格：配套成品L型收边条 5、备注：主龙骨利旧，损耗、改、补自行综合考虑，不另计费用。 |  | m2 | 256.28
本页小计
【新点2013清单造价江苏版 V10.3.6】
分部分项工程和单价措施项目清单与计价表
工程名称：装饰工程 |  |  |  |  | 标段： |  |  |  |  | 第8页 共11页
序号 | 项目编码 | 项目名称 |  | 项目特征描述 |  | 计量 单位 | 工程量 | 金额（元）
[8 empty] | 综合单价 | 合价 |  | 其中
暂估价
26 | 011302001004 | 吊顶天棚 |  | 1、吊顶形式、吊杆规格、高度：迭级吊顶，φ8全牙丝杆吊筋，H=2.9/2.6m（会议室） 2、龙骨材料种类、规格、中距：50系列主龙骨@900，50副龙骨@300×600 3、面层材料品种、规格、：双层9.5mm纸面石膏板 4、其他：顶面抽缝或留槽：10mm造型缝、20mm磁吸轨道槽 5、备注：主龙骨利旧，损耗、改、补自行综合考虑，不另计费用。 |  | m2 | 60.05
27 | 011302001005 | 吊顶天棚 |  | 1、吊顶形式、吊杆规格、高度：平面吊顶，φ8全牙丝杆吊筋，H=2.6m（走道及接待大厅） 2、龙骨材料种类、规格、中距：50系列主龙骨@900，50副龙骨@300×600 3、基层材料种类、规格：15mm硅酸钙板 4、面层材料品种、规格、：9.5mm纸面石膏板 5、其他、：开筒灯孔24个 6、备注：主龙骨利旧，损耗、改、补自行综合考虑，不另计费用。 |  | m2 | 50.35
本页小计
【新点2013清单造价江苏版 V10.3.6】
分部分项工程和单价措施项目清单与计价表
工程名称：装饰工程 |  |  |  |  | 标段： |  |  |  |  | 第9页 共11页
序号 | 项目编码 | 项目名称 |  | 项目特征描述 |  | 计量 单位 | 工程量 | 金额（元）
[8 empty] | 综合单价 | 合价 |  | 其中
暂估价
28 | 011302001006 | 吊顶天棚 |  | 1、吊顶形式、吊杆规格、高度：平面吊顶，φ8全牙丝杆吊筋，H=2.9m（走道及接待大厅） 2、龙骨材料种类、规格、中距：50系列主龙骨@900 3、基层材料种类、规格：铝板专用副龙骨 4、面层材料品种、规格、：烤漆铝板 5、其他、：开筒灯孔18个 6、嵌缝材料种类：主龙骨利旧，损耗、改、补自行综合考虑，不另计费用。 |  | m2 | 38
29 | 011304001001 | 灯带（槽） |  | 1、灯带型式、尺寸：直型上返灯槽，40×50mm 2、安装固定方式：15mm硅酸钙板+9.5mm纸面石膏板悬挑 3、上反光面留20mm线型灯槽 |  | m2 | 25
30 | 011304001002 | 灯带（槽） |  | 1、灯带型式、尺寸：L型上返灯槽，150×80mm 2、安装固定方式：双层9.5mm纸面石膏板悬挑 |  | m2 | 30
31 | 010810002001 | 木窗帘盒 |  | 1、φ8全牙丝杆吊筋，H=2.8m（会议室） 2、50系列覆面龙骨背衬 3、双层9.5mm纸面石膏板 4、主龙骨利旧，损耗、改、补自行综合考虑，不另计费用。 |  | m | 5.7
32 | 011304002001 | 送风口、回风口 |  | 1、空调、通风、排烟系统设备、送风、回风、排烟口边框加固 2、开孔尺寸综合平均考虑、结算单价不调整 |  | 个 | 85
分部小计
0114 油漆、涂料、裱糊工程
本页小计
【新点2013清单造价江苏版 V10.3.6】
分部分项工程和单价措施项目清单与计价表
工程名称：装饰工程 |  |  |  |  | 标段： |  |  |  |  | 第10页 共11页
序号 | 项目编码 | 项目名称 |  | 项目特征描述 |  | 计量 单位 | 工程量 | 金额（元）
[8 empty] | 综合单价 | 合价 |  | 其中
暂估价
33 | 011406001001 | 抹灰面油漆 |  | 1、基层类型：抹灰墙面 2、腻子种类：混合腻子 3、刮腻子遍数：三遍 4、油漆品种、刷漆遍数：封闭底漆一道，白色无机涂料两遍 |  | m2 | 504.6
34 | 011406001002 | 抹灰面油漆 |  | 1、基层类型：原顶面 2、腻子种类：混合腻子 3、刮腻子遍数：三遍 4、油漆品种、刷漆遍数：封闭底漆一道，白色无机涂料两遍 |  | m2 | 18.18
35 | 011407001001 | 墙面喷刷涂料 |  | 1、基层类型：石膏板面 2、喷刷涂料部位：墙面 3、腻子种类：混合腻子（钉眼防锈、嵌缝贴绷带） 4、刮腻子要求：三度 5、涂料品种、喷刷遍数：白色无机涂料三度 |  | m2 | 928.4
36 | 011407002001 | 天棚喷刷涂料 |  | 1、基层类型：石膏板面 2、喷刷涂料部位：天棚 3、腻子种类：混合腻子（钉眼防锈、嵌缝贴绷带） 4、刮腻子要求：三度 5、涂料品种、喷刷遍数：白色无机涂料三度 |  | m2 | 119.4
本页小计
【新点2013清单造价江苏版 V10.3.6】
分部分项工程和单价措施项目清单与计价表
工程名称：装饰工程 |  |  |  |  | 标段： |  |  |  |  | 第11页 共11页
序号 | 项目编码 | 项目名称 |  | 项目特征描述 |  | 计量 单位 | 工程量 | 金额（元）
[8 empty] | 综合单价 | 合价 |  | 其中
暂估价
37 | 011408001001 | 墙纸裱糊 |  | 1、基层类型：硅酸钙板 2、裱糊部位：柱梁顶面 3、腻子种类：原子灰批刮打磨 4、基层处理：清漆封闭 5、粘结材料种类：自带背胶 6、面层材料品种、规格、颜色：A级木纹膜 |  | m2 | 9.25
分部小计
0115 其他装饰工程
38 | 011501020001 | 服务台 |  | 1、名称：接待台 2、台柜规格：L=6.8m 3、材料种类、规格：橱柜板柜体、石材饰面 4、备注：做法详见图纸（立面、节点） |  | 个 | 1
39 | 011503001001 | 金属扶手、栏杆、栏板 |  | 1、扶手材料种类、规格：定制铁艺栏杆 |  | m | 28.55
40 | 010810001001 | 窗帘 |  | 1、窗帘材质：织物+遮光布（含手动双轨） 2、窗帘高度、宽度：2800×1200×两扇 3、窗帘层数：双层 |  | m2 | 6.72
41 | 010810001002 | 窗帘 |  | 1、窗帘材质：亚麻布遮光卷帘 2、窗帘高度、宽度：2600×900~1500 3、窗帘层数：单层 |  | m2 | 69.03
分部小计
分部分项合计
1 | 011701003001 | 里脚手架 |  | 室内装饰工程综合脚手架，包括天棚、砌筑、墙柱面涂料等工程，搭设方式及材质投标人自行考虑，需符合现场安全措施规范要求。该项费用结算时不调整。 |  | m2 | 920
单价措施合计
本页小计
合 计
【新点2013清单造价江苏版 V10.3.6】

## 4.2 表-11 总价措施项目清单与计价表
总价措施项目清单与计价表
工程名称：装饰工程 | [5 empty] | 标段： |  |  |  |  | 第1页 共3页
序号 | 项目编码 | 项目名称 |  | 计算基础 | 费率（%） |  | 金额（元） |  | 调整 费率（%） | 调整后 金额（元） |  | 备注
1 | 011707001001 | 安全文明施工费
1.1 |  | 基本费 |  | 分部分项合计+单价措施项目合计-除税工程设备费 | 1.700
1.2 |  | 增加费 |  | 分部分项合计+单价措施项目合计-除税工程设备费
1.3 |  | 扬尘污染防治增加费 |  | 分部分项合计+单价措施项目合计-除税工程设备费 | 0.220
2 | 011707002001 | 夜间施工 |  | 分部分项合计+单价措施项目合计-除税工程设备费
3 | 011707003001 | 非夜间施工照明 |  | 分部分项合计+单价措施项目合计-除税工程设备费 | [7 empty] | 在计取非夜间施工照明费时，建筑工程、仿古工程、修缮土建部分仅地下室（地宫）部分可计取；单独装饰、安装工程、园林绿化工程、修缮安装部分仅特殊施工部位内施工项目可计取
4 | 011707004001 | 二次搬运 |  | 分部分项合计+单价措施项目合计-除税工程设备费
5 | 011707005001 | 冬雨季施工 |  | 分部分项合计+单价措施项目合计-除税工程设备费
【新点2013清单造价江苏版 V10.3.6】
编制人（造价人员）： | [7 empty] | 复核人（造价工程师）：
总价措施项目清单与计价表
工程名称：装饰工程 | [5 empty] | 标段： |  |  |  |  | 第2页 共3页
序号 | 项目编码 | 项目名称 |  | 计算基础 | 费率（%） |  | 金额（元） |  | 调整 费率（%） | 调整后 金额（元） |  | 备注
6 | 011707006001 | 地上、地下设施、建筑物的临时保护设施 |  | 分部分项合计+单价措施项目合计-除税工程设备费
7 | 011707007001 | 已完工程及设备保护 |  | 分部分项合计+单价措施项目合计-除税工程设备费
8 | 011707008001 | 临时设施 |  | 分部分项合计+单价措施项目合计-除税工程设备费
9 | 011707009001 | 赶工措施 |  | 分部分项合计+单价措施项目合计-除税工程设备费
10 | 011707010001 | 工程按质论价 |  | 分部分项合计+单价措施项目合计-除税工程设备费
11 | 011707011001 | 住宅分户验收 |  | 分部分项合计+单价措施项目合计-除税工程设备费 | [7 empty] | 在计取住宅分户验收时，大型土石方工程、桩基工程和地下室部分不计入计费基础
12 | 011707012001 | 建筑工人实名制费用 |  | 分部分项合计+单价措施项目合计-除税工程设备费 | [7 empty] | 建筑工人实名制设备由建筑工人工资专用账户开户银行提供的，建筑工人实名制费用按表中费率乘以0.5系数计取
13 | 011707091001 | 特殊条件下施工增加费 |  | 分部分项合计+单价措施项目合计-除税工程设备费
【新点2013清单造价江苏版 V10.3.6】
编制人（造价人员）： | [7 empty] | 复核人（造价工程师）：
总价措施项目清单与计价表
工程名称：装饰工程 | [5 empty] | 标段： |  |  |  |  | 第3页 共3页
序号 | 项目编码 | 项目名称 |  | 计算基础 | 费率（%） |  | 金额（元） |  | 调整 费率（%） | 调整后 金额（元） |  | 备注
14 | 011707015001 | 智慧工地费用 |  | 分部分项合计+单价措施项目合计-除税工程设备费 | [7 empty] | 现场安全隐患排查、人员信息动态管理、扬尘管控视频监控、高处作业防护预警、危大工程监测预警和集成平台等设备、软件和管理费用。
【新点2013清单造价江苏版 V10.3.6】
编制人（造价人员）： | [7 empty] | 复核人（造价工程师）：

## 4.3 表-11 总价措施项目清单与计价表(徐州)
总价措施项目清单与计价表
工程名称：装饰工程 | [5 empty] | 标段： |  |  |  |  | 第1页 共3页
序号 | 项目编码 | 项目名称 |  | 计算基础 | 费率（%） |  | 金额（元） |  | 调整 费率（%） | 调整后 金额（元） |  | 备注
1 | 011707001001 | 安全文明施工费
1.1 |  | 基本费 |  | 分部分项合计+单价措施项目合计-除税工程设备费 | 1.700
1.2 |  | 增加费 |  | 分部分项合计+单价措施项目合计-除税工程设备费
1.3 |  | 扬尘污染防治增加费 |  | 分部分项合计+单价措施项目合计-除税工程设备费 | 0.220
2 | 011707002001 | 夜间施工 |  | 分部分项合计+单价措施项目合计-除税工程设备费
3 | 011707003001 | 非夜间施工照明 |  | 分部分项合计+单价措施项目合计-除税工程设备费 | [7 empty] | 在计取非夜间施工照明费时，建筑工程、仿古工程、修缮土建部分仅地下室（地宫）部分可计取；单独装饰、安装工程、园林绿化工程、修缮安装部分仅特殊施工部位内施工项目可计取
4 | 011707004001 | 二次搬运 |  | 分部分项合计+单价措施项目合计-除税工程设备费
5 | 011707005001 | 冬雨季施工 |  | 分部分项合计+单价措施项目合计-除税工程设备费
【新点2013清单造价江苏版 V10.3.6】
编制人（造价人员）： | [7 empty] | 复核人（造价工程师）：
总价措施项目清单与计价表
工程名称：装饰工程 | [5 empty] | 标段： |  |  |  |  | 第2页 共3页
序号 | 项目编码 | 项目名称 |  | 计算基础 | 费率（%） |  | 金额（元） |  | 调整 费率（%） | 调整后 金额（元） |  | 备注
6 | 011707006001 | 地上、地下设施、建筑物的临时保护设施 |  | 分部分项合计+单价措施项目合计-除税工程设备费
7 | 011707007001 | 已完工程及设备保护 |  | 分部分项合计+单价措施项目合计-除税工程设备费
8 | 011707008001 | 临时设施 |  | 分部分项合计+单价措施项目合计-除税工程设备费
9 | 011707009001 | 赶工措施 |  | 分部分项合计+单价措施项目合计-除税工程设备费
10 | 011707010001 | 工程按质论价 |  | 分部分项合计+单价措施项目合计-除税工程设备费
11 | 011707011001 | 住宅分户验收 |  | 分部分项合计+单价措施项目合计-除税工程设备费 | [7 empty] | 在计取住宅分户验收时，大型土石方工程、桩基工程和地下室部分不计入计费基础
12 | 011707012001 | 建筑工人实名制费用 |  | 分部分项合计+单价措施项目合计-除税工程设备费 | [7 empty] | 建筑工人实名制设备由建筑工人工资专用账户开户银行提供的，建筑工人实名制费用按表中费率乘以0.5系数计取
13 | 011707091001 | 特殊条件下施工增加费 |  | 分部分项合计+单价措施项目合计-除税工程设备费
【新点2013清单造价江苏版 V10.3.6】
编制人（造价人员）： | [7 empty] | 复核人（造价工程师）：
总价措施项目清单与计价表
工程名称：装饰工程 | [5 empty] | 标段： |  |  |  |  | 第3页 共3页
序号 | 项目编码 | 项目名称 |  | 计算基础 | 费率（%） |  | 金额（元） |  | 调整 费率（%） | 调整后 金额（元） |  | 备注
14 | 011707015001 | 智慧工地费用 |  | 分部分项合计+单价措施项目合计-除税工程设备费 | [7 empty] | 现场安全隐患排查、人员信息动态管理、扬尘管控视频监控、高处作业防护预警、危大工程监测预警和集成平台等设备、软件和管理费用。
【新点2013清单造价江苏版 V10.3.6】
编制人（造价人员）： | [7 empty] | 复核人（造价工程师）：

## 4.4 表-12 其他项目清单与计价汇总表
其他项目清单与计价汇总表
工程名称：装饰工程 |  |  |  | 标段： |  |  | 第1页 共1页
序号 | 项目名称 |  | 金额(元) |  | 结算金额(元) | 备注
1 | 暂列金额 |  | 30215.29
2 | 暂估价
2.1 | 材料暂估价
2.2 | 专业工程暂估价
3 | 计日工
4 | 总承包服务费
合 计 |  |  | 30215.29
【新点2013清单造价江苏版 V10.3.6】

## 4.5 表-12-1 暂列金额明细表
暂列金额明细表
工程名称：装饰工程 |  |  |  | 标段： |  | 第1页 共1页
序号 | 项目名称 |  | 计量单位 |  | 暂定金额(元) | 备注
1 | 不可预见项目暂列金 |  |  |  | 30215.29
合 计 |  |  |  |  | 30215.29
【新点2013清单造价江苏版 V10.3.6】

## 4.6 表-12-3 专业工程暂估价及结算价表
专业工程暂估价及结算价表
工程名称：装饰工程 |  |  |  |  | 标段： |  |  | 第1页 共1页
序号 | 工程名称 |  | 工程内容 | 暂估金额(元) |  | 结算金额(元) | 差额±(元) |  | 备注
合 计
【新点2013清单造价江苏版 V10.3.6】

## 4.7 表-12-4 计日工表
计日工表
工程名称：装饰工程 |  |  |  |  | 标段： |  |  |  | 第1页 共1页
编号 | 项目名称 |  | 单位 | 暂定数量 |  | 实际数量 | 综合单价 | 合价（元）
[8 empty] | 暂定 |  | 实际
一 | 人工
人工小计
二 | 材料
材料小计
三 | 施工机械
机械小计
四、企业管理费和利润
总 计
【新点2013清单造价江苏版 V10.3.6】

## 4.8 表-13 规费、税金项目计价表
规费、税金项目计价表
工程名称：装饰工程 |  |  |  | 标段： |  |  |  | 第1页 共1页
序号 | 项目名称 |  | 计算基础 |  | 计算基数(元) |  | 计算费率(％) |  | 金额(元)
1 | 规费 |  | 环境保护税+社会保险费+住房公积金 |  |  |  | 100.000
1.1 | 社会保险费 |  | 分部分项工程费+措施项目费+其他项目费-除税工程设备费 |  |  |  | 2.400
1.2 | 住房公积金 |  | 分部分项工程费+措施项目费+其他项目费-除税工程设备费 |  |  |  | 0.420
1.3 | 环境保护税 |  | 分部分项工程费+措施项目费+其他项目费-除税工程设备费 |  |  |  | 0.100
2 | 税金 |  | 分部分项工程费+措施项目费+其他项目费+规费-除税甲供材料和甲供设备费/1.01 |  |  |  | 9.000
合 计
【新点2013清单造价江苏版 V10.3.6】
编制人（造价人员）： | [5 empty] | 复核人（造价工程师）：

## 5.1 表-08 分部分项工程和单价措施项目清单与计价表
分部分项工程和单价措施项目清单与计价表
工程名称：电气工程 |  |  |  |  | 标段： |  |  |  |  | 第1页 共3页
序号 | 项目编码 | 项目名称 |  | 项目特征描述 |  | 计量 单位 | 工程量 | 金额（元）
[8 empty] | 综合单价 | 合价 |  | 其中
暂估价
0304 照明配电工程
1 | 030404017001 | 配电箱 |  | 1、名称：照明配电箱-2AL-gg 2、型号：XL-20改，非标定制 3、规格：800×600 4、安装方式：中心距地1.5m |  | 台 | 1
2 | 031101007001 | 不间断电源设备 |  | 1、名称：UPS电源 2、规格：3kW，30min 3、安装方式：配电箱下落地安装 |  | 套 | 1
3 | 030411003001 | 桥架 |  | 1、名称：强电桥架（非消防） 2、规格：200×100 3、材质：金属（镀锌或喷涂） 4、接地方式：按设计要求 |  | m | 110
4 | 030411001001 | 配管 |  | 1、名称：紧定式镀锌电线管 2、材质：钢制 3、规格：DN20 4、配置形式：暗敷，包括墙地面开槽、砂浆填补抹平 5、接地要求：按设计要求 |  | m | 226
5 | 030411001002 | 配管 |  | 1、名称：紧定式镀锌电线管 2、材质：钢制 3、规格：DN20 4、配置形式：吊顶内配管，含卡固配件 5、接地要求：按设计要求 |  | m | 1028
6 | 030411004001 | 配线 |  | 1、名称：照明电源线 2、配线形式：桥架布线 3、型号：WDZ-BYJ 4、规格：2.5mm2 5、材质：铜芯 |  | m | 3441
7 | 030411004002 | 配线 |  | 1、名称：照明电源线 2、配线形式：管内穿线 3、型号：WDZ-BYJ 4、规格：2.5mm2 5、材质：铜芯 |  | m | 2561
本页小计
【新点2013清单造价江苏版 V10.3.6】
分部分项工程和单价措施项目清单与计价表
工程名称：电气工程 |  |  |  |  | 标段： |  |  |  |  | 第2页 共3页
序号 | 项目编码 | 项目名称 |  | 项目特征描述 |  | 计量 单位 | 工程量 | 金额（元）
[8 empty] | 综合单价 | 合价 |  | 其中
暂估价
8 | 030411006001 | 接线盒 |  | 1、名称：接线盒 2、材质：钢制 3、规格：DH75 4、安装形式：吊顶内 |  | 个 | 174
9 | 030411006002 | 接线盒 |  | 1、名称：接线盒 2、材质：钢制 3、规格：86K 4、安装形式：墙面暗装 |  | 个 | 145
10 | 030411006003 | 接线盒 |  | 1、名称：接线盒 2、材质：钢制 3、规格：100×100×60 4、安装形式：吊顶内，地面暗装 |  | 个 | 18
11 | 030404034001 | 照明开关 |  | 1、名称：单极单控开关 2、规格：86系列 3、安装方式：暗装 |  | 个 | 13
12 | 030404034002 | 照明开关 |  | 1、名称：单极双控开关 2、规格：86系列 3、安装方式：暗装 |  | 个 | 2
13 | 030404034003 | 照明开关 |  | 1、名称：双极单控开关 2、规格：86系列 3、安装方式：暗装 |  | 个 | 12
14 | 030404034004 | 照明开关 |  | 1、名称：三极单控开关 2、规格：86系列 3、安装方式：暗装 |  | 个 | 3
15 | 030404035001 | 插座 |  | 1、名称：单相五孔插座 2、规格：250V 10A 安全型 3、安装方式：暗装 |  | 个 | 89
16 | 030412004001 | 装饰灯 |  | 1、名称：LED筒灯 2、规格：10W 3、安装形式：嵌入式 |  | 套 | 42
17 | 030412004002 | 装饰灯 |  | 1、名称：磁吸轨道灯 2、规格：12珠20W/6珠10W 3、安装形式：包括磁吸轨道 |  | 套 | 21
18 | 030412005001 | 荧光灯 |  | 1、名称：LED平板灯 2、规格：600×600,40W 3、安装形式：嵌入式 |  | 套 | 152
本页小计
【新点2013清单造价江苏版 V10.3.6】
分部分项工程和单价措施项目清单与计价表
工程名称：电气工程 |  |  |  |  | 标段： |  |  |  |  | 第3页 共3页
序号 | 项目编码 | 项目名称 |  | 项目特征描述 |  | 计量 单位 | 工程量 | 金额（元）
[8 empty] | 综合单价 | 合价 |  | 其中
暂估价
19 | 030412005002 | 荧光灯 |  | 1、名称：灯带（组合后长度29.5米） 2、规格：T5，LED光源 3、安装形式：灯槽内 |  | 套 | 25
分部小计
分部分项合计
1 | 031301017001 | 脚手架搭拆 |  | 安装工程综合脚手架 |  | 项 | 1
单价措施合计
本页小计
合 计
【新点2013清单造价江苏版 V10.3.6】

## 5.2 表-11 总价措施项目清单与计价表
总价措施项目清单与计价表
工程名称：电气工程 | [5 empty] | 标段： |  |  |  |  | 第1页 共2页
序号 | 项目编码 | 项目名称 |  | 计算基础 | 费率（%） |  | 金额（元） |  | 调整 费率（%） | 调整后 金额（元） |  | 备注
1 | 031302001001 | 安全文明施工费
1.1 |  | 基本费 |  | 分部分项合计+单价措施项目合计-除税工程设备费 | 1.500
1.2 |  | 增加费 |  | 分部分项合计+单价措施项目合计-除税工程设备费
1.3 |  | 扬尘污染防治增加费 |  | 分部分项合计+单价措施项目合计-除税工程设备费 | 0.210
2 | 031302002001 | 夜间施工增加 |  | 分部分项合计+单价措施项目合计-除税工程设备费
3 | 031302003001 | 非夜间施工增加 |  | 分部分项合计+单价措施项目合计-除税工程设备费
4 | 031302004001 | 二次搬运 |  | 分部分项合计+单价措施项目合计-除税工程设备费
5 | 031302005001 | 冬雨季施工增加 |  | 分部分项合计+单价措施项目合计-除税工程设备费
6 | 031302006001 | 已完工程及设备保护 |  | 分部分项合计+单价措施项目合计-除税工程设备费
7 | 031302008001 | 临时设施 |  | 分部分项合计+单价措施项目合计-除税工程设备费
8 | 031302009001 | 赶工措施 |  | 分部分项合计+单价措施项目合计-除税工程设备费
【新点2013清单造价江苏版 V10.3.6】
编制人（造价人员）： | [7 empty] | 复核人（造价工程师）：
总价措施项目清单与计价表
工程名称：电气工程 | [5 empty] | 标段： |  |  |  |  | 第2页 共2页
序号 | 项目编码 | 项目名称 |  | 计算基础 | 费率（%） |  | 金额（元） |  | 调整 费率（%） | 调整后 金额（元） |  | 备注
9 | 031302010001 | 工程按质论价 |  | 分部分项合计+单价措施项目合计-除税工程设备费
10 | 031302011001 | 住宅分户验收 |  | 分部分项合计+单价措施项目合计-除税工程设备费 | [7 empty] | 在计取住宅分户验收时，大型土石方工程、桩基工程和地下室部分不计入计费基础
11 | 031302012001 | 建筑工人实名制费用 |  | 分部分项合计+单价措施项目合计-除税工程设备费 | [7 empty] | 建筑工人实名制设备由建筑工人工资专用账户开户银行提供的，建筑工人实名制费用按表中费率乘以0.5系数计取
12 | 031302090001 | 地上、地下设施、建筑物的临时保护设施 |  | 分部分项合计+单价措施项目合计-除税工程设备费
13 | 031302091001 | 特殊条件下施工增加费 |  | 分部分项合计+单价措施项目合计-除税工程设备费
14 | 031302015001 | 智慧工地费用 |  | 分部分项合计+单价措施项目合计-除税工程设备费 | [7 empty] | 现场安全隐患排查、人员信息动态管理、扬尘管控视频监控、高处作业防护预警、危大工程监测预警和集成平台等设备、软件和管理费用。
【新点2013清单造价江苏版 V10.3.6】
编制人（造价人员）： | [7 empty] | 复核人（造价工程师）：

## 5.3 表-11 总价措施项目清单与计价表(徐州)
总价措施项目清单与计价表
工程名称：电气工程 | [5 empty] | 标段： |  |  |  |  | 第1页 共2页
序号 | 项目编码 | 项目名称 |  | 计算基础 | 费率（%） |  | 金额（元） |  | 调整 费率（%） | 调整后 金额（元） |  | 备注
1 | 031302001001 | 安全文明施工费
1.1 |  | 基本费 |  | 分部分项合计+单价措施项目合计-除税工程设备费 | 1.500
1.2 |  | 增加费 |  | 分部分项合计+单价措施项目合计-除税工程设备费
1.3 |  | 扬尘污染防治增加费 |  | 分部分项合计+单价措施项目合计-除税工程设备费 | 0.210
2 | 031302002001 | 夜间施工增加 |  | 分部分项合计+单价措施项目合计-除税工程设备费
3 | 031302003001 | 非夜间施工增加 |  | 分部分项合计+单价措施项目合计-除税工程设备费
4 | 031302004001 | 二次搬运 |  | 分部分项合计+单价措施项目合计-除税工程设备费
5 | 031302005001 | 冬雨季施工增加 |  | 分部分项合计+单价措施项目合计-除税工程设备费
6 | 031302006001 | 已完工程及设备保护 |  | 分部分项合计+单价措施项目合计-除税工程设备费
7 | 031302008001 | 临时设施 |  | 分部分项合计+单价措施项目合计-除税工程设备费
8 | 031302009001 | 赶工措施 |  | 分部分项合计+单价措施项目合计-除税工程设备费
【新点2013清单造价江苏版 V10.3.6】
编制人（造价人员）： | [7 empty] | 复核人（造价工程师）：
总价措施项目清单与计价表
工程名称：电气工程 | [5 empty] | 标段： |  |  |  |  | 第2页 共2页
序号 | 项目编码 | 项目名称 |  | 计算基础 | 费率（%） |  | 金额（元） |  | 调整 费率（%） | 调整后 金额（元） |  | 备注
9 | 031302010001 | 工程按质论价 |  | 分部分项合计+单价措施项目合计-除税工程设备费
10 | 031302011001 | 住宅分户验收 |  | 分部分项合计+单价措施项目合计-除税工程设备费 | [7 empty] | 在计取住宅分户验收时，大型土石方工程、桩基工程和地下室部分不计入计费基础
11 | 031302012001 | 建筑工人实名制费用 |  | 分部分项合计+单价措施项目合计-除税工程设备费 | [7 empty] | 建筑工人实名制设备由建筑工人工资专用账户开户银行提供的，建筑工人实名制费用按表中费率乘以0.5系数计取
12 | 031302090001 | 地上、地下设施、建筑物的临时保护设施 |  | 分部分项合计+单价措施项目合计-除税工程设备费
13 | 031302091001 | 特殊条件下施工增加费 |  | 分部分项合计+单价措施项目合计-除税工程设备费
14 | 031302015001 | 智慧工地费用 |  | 分部分项合计+单价措施项目合计-除税工程设备费 | [7 empty] | 现场安全隐患排查、人员信息动态管理、扬尘管控视频监控、高处作业防护预警、危大工程监测预警和集成平台等设备、软件和管理费用。
【新点2013清单造价江苏版 V10.3.6】
编制人（造价人员）： | [7 empty] | 复核人（造价工程师）：

## 5.4 表-12 其他项目清单与计价汇总表
其他项目清单与计价汇总表
工程名称：电气工程 |  |  |  | 标段： |  |  | 第1页 共1页
序号 | 项目名称 |  | 金额(元) |  | 结算金额(元) | 备注
1 | 暂列金额 |  | 4192.13
2 | 暂估价
2.1 | 材料暂估价
2.2 | 专业工程暂估价
3 | 计日工
4 | 总承包服务费
合 计 |  |  | 4192.13
【新点2013清单造价江苏版 V10.3.6】

## 5.5 表-12-1 暂列金额明细表
暂列金额明细表
工程名称：电气工程 |  |  |  | 标段： |  | 第1页 共1页
序号 | 项目名称 |  | 计量单位 |  | 暂定金额(元) | 备注
1 | 不可预见项目暂列金 |  |  |  | 4192.13
合 计 |  |  |  |  | 4192.13
【新点2013清单造价江苏版 V10.3.6】

## 5.6 表-12-3 专业工程暂估价及结算价表
专业工程暂估价及结算价表
工程名称：电气工程 |  |  |  |  | 标段： |  |  | 第1页 共1页
序号 | 工程名称 |  | 工程内容 | 暂估金额(元) |  | 结算金额(元) | 差额±(元) |  | 备注
合 计
【新点2013清单造价江苏版 V10.3.6】

## 5.7 表-12-4 计日工表
计日工表
工程名称：电气工程 |  |  |  |  | 标段： |  |  |  | 第1页 共1页
编号 | 项目名称 |  | 单位 | 暂定数量 |  | 实际数量 | 综合单价 | 合价（元）
[8 empty] | 暂定 |  | 实际
一 | 人工
人工小计
二 | 材料
材料小计
三 | 施工机械
机械小计
四、企业管理费和利润
总 计
【新点2013清单造价江苏版 V10.3.6】

## 5.8 表-13 规费、税金项目计价表
规费、税金项目计价表
工程名称：电气工程 |  |  |  | 标段： |  |  |  | 第1页 共1页
序号 | 项目名称 |  | 计算基础 |  | 计算基数(元) |  | 计算费率(％) |  | 金额(元)
1 | 规费 |  | 环境保护税+社会保险费+住房公积金 |  |  |  | 100.000
1.1 | 社会保险费 |  | 分部分项工程费+措施项目费+其他项目费-除税工程设备费 |  |  |  | 2.400
1.2 | 住房公积金 |  | 分部分项工程费+措施项目费+其他项目费-除税工程设备费 |  |  |  | 0.420
1.3 | 环境保护税 |  | 分部分项工程费+措施项目费+其他项目费-除税工程设备费 |  |  |  | 0.100
2 | 税金 |  | 分部分项工程费+措施项目费+其他项目费+规费-除税甲供材料和甲供设备费/1.01 |  |  |  | 9.000
合 计
【新点2013清单造价江苏版 V10.3.6】
编制人（造价人员）： | [5 empty] | 复核人（造价工程师）：

## 6.1 表-08 分部分项工程和单价措施项目清单与计价表
分部分项工程和单价措施项目清单与计价表
工程名称：弱电工程 |  |  |  |  | 标段： |  |  |  |  | 第1页 共2页
序号 | 项目编码 | 项目名称 |  | 项目特征描述 |  | 计量 单位 | 工程量 | 金额（元）
[8 empty] | 综合单价 | 合价 |  | 其中
暂估价
0305 建筑智能化工程
1 | 030411003001 | 桥架 |  | 1、名称：弱电桥架（非消防） 2、规格：200×100 3、材质：金属 4、接地方式：按设计要求 |  | m | 115
2 | 030411001001 | 配管 |  | 1、名称：紧定式镀锌电线管 2、材质：钢制 3、规格：DN20 4、配置形式：暗敷，包括墙地面开槽、砂浆填补抹平 5、接地要求：按设计要求 |  | m | 150
3 | 030411001002 | 配管 |  | 1、名称：紧定式镀锌电线管 2、材质：钢制 3、规格：DN20 4、配置形式：吊顶内配管，含卡固配件 5、接地要求：按设计要求 |  | m | 450
4 | 030411001003 | 配管 |  | 1、名称：紧定式镀锌电线管 2、材质：钢制 3、规格：DN25 4、配置形式：吊顶内配管，含卡固配件 5、接地要求：按设计要求 |  | m | 180
5 | 030411001004 | 配管 |  | 1、名称：紧定式镀锌电线管 2、材质：钢制 3、规格：DN25 4、配置形式：暗敷，包括墙地面开槽、砂浆填补抹平 5、接地要求：按设计要求 |  | m | 90
6 | 030411006001 | 接线盒 |  | 1、名称：接线盒 2、材质：钢制 3、规格：100×100×60 4、安装形式：地面暗装 |  | 个 | 22
7 | 030411006002 | 接线盒 |  | 1、名称：多媒体专用接线盒 2、材质：钢制 3、规格：定制 4、安装形式：地面暗装 |  | 个 | 2
本页小计
【新点2013清单造价江苏版 V10.3.6】
分部分项工程和单价措施项目清单与计价表
工程名称：弱电工程 |  |  |  |  | 标段： |  |  |  |  | 第2页 共2页
序号 | 项目编码 | 项目名称 |  | 项目特征描述 |  | 计量 单位 | 工程量 | 金额（元）
[8 empty] | 综合单价 | 合价 |  | 其中
暂估价
8 | 030411006003 | 接线盒 |  | 1、名称：接线盒 2、材质：钢制 3、规格：86K 4、安装形式：墙面暗装 |  | 个 | 48
9 | 030502005001 | 双绞线缆 |  | 1、名称：六类千兆双屏蔽双绞线缆 2、规格：0.58±0.008mm纯铜芯 3、线缆对数：四对 4、敷设方式：穿管、桥架 |  | m | 6000
10 | 030502012001 | 信息插座 |  | 1、名称：双网信息插座 2、规格：86K、含模块 3、安装方式：暗装 |  | 个 | 4
11 | 030502012002 | 信息插座 |  | 1、名称：三网信息插座 2、规格：86K、含模块 3、安装方式：暗装 |  | 个 | 15
12 | 030502004001 | 电话插座 |  | 1、名称：电话信息插座 2、规格：86K、含模块 3、安装方式：暗装 |  | 个 | 17
13 | 030507006001 | 出入口控制设备 |  | 1、名称：门禁控制器 2、规格：双门型 |  | 台 | 4
14 | 030507006002 | 出入口控制设备 |  | 1、名称：门禁读卡器 |  | 台 | 4
15 | 030507006003 | 出入口控制设备 |  | 1、名称：门禁解锁按钮 |  | 台 | 4
16 | 030507007001 | 出入口执行机构设备 |  | 1、名称： 电磁吸力锁 |  | 台 | 4
分部小计
分部分项合计
1 | 031301017001 | 脚手架搭拆 |  | 安装工程综合脚手架 |  | 项 | 1
单价措施合计
本页小计
合 计
【新点2013清单造价江苏版 V10.3.6】

## 6.2 表-11 总价措施项目清单与计价表
总价措施项目清单与计价表
工程名称：弱电工程 | [5 empty] | 标段： |  |  |  |  | 第1页 共2页
序号 | 项目编码 | 项目名称 |  | 计算基础 | 费率（%） |  | 金额（元） |  | 调整 费率（%） | 调整后 金额（元） |  | 备注
1 | 031302001001 | 安全文明施工费
1.1 |  | 基本费 |  | 分部分项合计+单价措施项目合计-除税工程设备费 | 1.500
1.2 |  | 增加费 |  | 分部分项合计+单价措施项目合计-除税工程设备费
1.3 |  | 扬尘污染防治增加费 |  | 分部分项合计+单价措施项目合计-除税工程设备费 | 0.210
2 | 031302002001 | 夜间施工增加 |  | 分部分项合计+单价措施项目合计-除税工程设备费
3 | 031302003001 | 非夜间施工增加 |  | 分部分项合计+单价措施项目合计-除税工程设备费
4 | 031302004001 | 二次搬运 |  | 分部分项合计+单价措施项目合计-除税工程设备费
5 | 031302005001 | 冬雨季施工增加 |  | 分部分项合计+单价措施项目合计-除税工程设备费
6 | 031302006001 | 已完工程及设备保护 |  | 分部分项合计+单价措施项目合计-除税工程设备费
7 | 031302008001 | 临时设施 |  | 分部分项合计+单价措施项目合计-除税工程设备费
8 | 031302009001 | 赶工措施 |  | 分部分项合计+单价措施项目合计-除税工程设备费
【新点2013清单造价江苏版 V10.3.6】
编制人（造价人员）： | [7 empty] | 复核人（造价工程师）：
总价措施项目清单与计价表
工程名称：弱电工程 | [5 empty] | 标段： |  |  |  |  | 第2页 共2页
序号 | 项目编码 | 项目名称 |  | 计算基础 | 费率（%） |  | 金额（元） |  | 调整 费率（%） | 调整后 金额（元） |  | 备注
9 | 031302010001 | 工程按质论价 |  | 分部分项合计+单价措施项目合计-除税工程设备费
10 | 031302011001 | 住宅分户验收 |  | 分部分项合计+单价措施项目合计-除税工程设备费 | [7 empty] | 在计取住宅分户验收时，大型土石方工程、桩基工程和地下室部分不计入计费基础
11 | 031302012001 | 建筑工人实名制费用 |  | 分部分项合计+单价措施项目合计-除税工程设备费 | [7 empty] | 建筑工人实名制设备由建筑工人工资专用账户开户银行提供的，建筑工人实名制费用按表中费率乘以0.5系数计取
12 | 031302090001 | 地上、地下设施、建筑物的临时保护设施 |  | 分部分项合计+单价措施项目合计-除税工程设备费
13 | 031302091001 | 特殊条件下施工增加费 |  | 分部分项合计+单价措施项目合计-除税工程设备费
14 | 031302015001 | 智慧工地费用 |  | 分部分项合计+单价措施项目合计-除税工程设备费 | [7 empty] | 现场安全隐患排查、人员信息动态管理、扬尘管控视频监控、高处作业防护预警、危大工程监测预警和集成平台等设备、软件和管理费用。
【新点2013清单造价江苏版 V10.3.6】
编制人（造价人员）： | [7 empty] | 复核人（造价工程师）：

## 6.3 表-11 总价措施项目清单与计价表(徐州)
总价措施项目清单与计价表
工程名称：弱电工程 | [5 empty] | 标段： |  |  |  |  | 第1页 共2页
序号 | 项目编码 | 项目名称 |  | 计算基础 | 费率（%） |  | 金额（元） |  | 调整 费率（%） | 调整后 金额（元） |  | 备注
1 | 031302001001 | 安全文明施工费
1.1 |  | 基本费 |  | 分部分项合计+单价措施项目合计-除税工程设备费 | 1.500
1.2 |  | 增加费 |  | 分部分项合计+单价措施项目合计-除税工程设备费
1.3 |  | 扬尘污染防治增加费 |  | 分部分项合计+单价措施项目合计-除税工程设备费 | 0.210
2 | 031302002001 | 夜间施工增加 |  | 分部分项合计+单价措施项目合计-除税工程设备费
3 | 031302003001 | 非夜间施工增加 |  | 分部分项合计+单价措施项目合计-除税工程设备费
4 | 031302004001 | 二次搬运 |  | 分部分项合计+单价措施项目合计-除税工程设备费
5 | 031302005001 | 冬雨季施工增加 |  | 分部分项合计+单价措施项目合计-除税工程设备费
6 | 031302006001 | 已完工程及设备保护 |  | 分部分项合计+单价措施项目合计-除税工程设备费
7 | 031302008001 | 临时设施 |  | 分部分项合计+单价措施项目合计-除税工程设备费
8 | 031302009001 | 赶工措施 |  | 分部分项合计+单价措施项目合计-除税工程设备费
【新点2013清单造价江苏版 V10.3.6】
编制人（造价人员）： | [7 empty] | 复核人（造价工程师）：
总价措施项目清单与计价表
工程名称：弱电工程 | [5 empty] | 标段： |  |  |  |  | 第2页 共2页
序号 | 项目编码 | 项目名称 |  | 计算基础 | 费率（%） |  | 金额（元） |  | 调整 费率（%） | 调整后 金额（元） |  | 备注
9 | 031302010001 | 工程按质论价 |  | 分部分项合计+单价措施项目合计-除税工程设备费
10 | 031302011001 | 住宅分户验收 |  | 分部分项合计+单价措施项目合计-除税工程设备费 | [7 empty] | 在计取住宅分户验收时，大型土石方工程、桩基工程和地下室部分不计入计费基础
11 | 031302012001 | 建筑工人实名制费用 |  | 分部分项合计+单价措施项目合计-除税工程设备费 | [7 empty] | 建筑工人实名制设备由建筑工人工资专用账户开户银行提供的，建筑工人实名制费用按表中费率乘以0.5系数计取
12 | 031302090001 | 地上、地下设施、建筑物的临时保护设施 |  | 分部分项合计+单价措施项目合计-除税工程设备费
13 | 031302091001 | 特殊条件下施工增加费 |  | 分部分项合计+单价措施项目合计-除税工程设备费
14 | 031302015001 | 智慧工地费用 |  | 分部分项合计+单价措施项目合计-除税工程设备费 | [7 empty] | 现场安全隐患排查、人员信息动态管理、扬尘管控视频监控、高处作业防护预警、危大工程监测预警和集成平台等设备、软件和管理费用。
【新点2013清单造价江苏版 V10.3.6】
编制人（造价人员）： | [7 empty] | 复核人（造价工程师）：

## 6.4 表-12 其他项目清单与计价汇总表
其他项目清单与计价汇总表
工程名称：弱电工程 |  |  |  | 标段： |  |  | 第1页 共1页
序号 | 项目名称 |  | 金额(元) |  | 结算金额(元) | 备注
1 | 暂列金额 |  | 2815.85
2 | 暂估价
2.1 | 材料暂估价
2.2 | 专业工程暂估价
3 | 计日工
4 | 总承包服务费
合 计 |  |  | 2815.85
【新点2013清单造价江苏版 V10.3.6】

## 6.5 表-12-1 暂列金额明细表
暂列金额明细表
工程名称：弱电工程 |  |  |  | 标段： |  | 第1页 共1页
序号 | 项目名称 |  | 计量单位 |  | 暂定金额(元) | 备注
1 | 不可预见暂列金 |  |  |  | 2815.85
合 计 |  |  |  |  | 2815.85
【新点2013清单造价江苏版 V10.3.6】

## 6.6 表-12-3 专业工程暂估价及结算价表
专业工程暂估价及结算价表
工程名称：弱电工程 |  |  |  |  | 标段： |  |  | 第1页 共1页
序号 | 工程名称 |  | 工程内容 | 暂估金额(元) |  | 结算金额(元) | 差额±(元) |  | 备注
合 计
【新点2013清单造价江苏版 V10.3.6】

## 6.7 表-12-4 计日工表
计日工表
工程名称：弱电工程 |  |  |  |  | 标段： |  |  |  | 第1页 共1页
编号 | 项目名称 |  | 单位 | 暂定数量 |  | 实际数量 | 综合单价 | 合价（元）
[8 empty] | 暂定 |  | 实际
一 | 人工
人工小计
二 | 材料
材料小计
三 | 施工机械
机械小计
四、企业管理费和利润
总 计
【新点2013清单造价江苏版 V10.3.6】

## 6.8 表-13 规费、税金项目计价表
规费、税金项目计价表
工程名称：弱电工程 |  |  |  | 标段： |  |  |  | 第1页 共1页
序号 | 项目名称 |  | 计算基础 |  | 计算基数(元) |  | 计算费率(％) |  | 金额(元)
1 | 规费 |  | 环境保护税+社会保险费+住房公积金 |  |  |  | 100.000
1.1 | 社会保险费 |  | 分部分项工程费+措施项目费+其他项目费-除税工程设备费 |  |  |  | 2.400
1.2 | 住房公积金 |  | 分部分项工程费+措施项目费+其他项目费-除税工程设备费 |  |  |  | 0.420
1.3 | 环境保护税 |  | 分部分项工程费+措施项目费+其他项目费-除税工程设备费 |  |  |  | 0.100
2 | 税金 |  | 分部分项工程费+措施项目费+其他项目费+规费-除税甲供材料和甲供设备费/1.01 |  |  |  | 9.000
合 计
【新点2013清单造价江苏版 V10.3.6】
编制人（造价人员）： | [5 empty] | 复核人（造价工程师）：

## 7.1 表-08 分部分项工程和单价措施项目清单与计价表
分部分项工程和单价措施项目清单与计价表
工程名称：消防工程 |  |  |  |  | 标段： |  |  |  |  | 第1页 共15页
序号 | 项目编码 | 项目名称 |  | 项目特征描述 |  | 计量 单位 | 工程量 | 金额（元）
[8 empty] | 综合单价 | 合价 |  | 其中
暂估价
0309 消防工程
1 | 030901001001 | 水喷淋钢管 |  | 1、安装部位：室内 2、材质、规格：DN25钢管 3、连接形式：螺纹 4、钢管镀锌设计要求：内外壁热镀锌 5、压力试验及冲洗设计要求：按规范要求进行压力实验及管道冲洗 6、保温及防腐：20厚B1级阻燃橡塑管壳，安装方式详见图集16S401 |  | m | 150
2 | 030901001010 | 水喷淋钢管 |  | 1、安装部位：室内 2、材质、规格：DN25钢管（原有管道利旧） 3、连接形式：螺纹 4、钢管镀锌设计要求：内外壁热镀锌 5、压力试验及冲洗设计要求：按规范要求进行压力实验及管道冲洗 6、保温及防腐：20厚B1级阻燃橡塑管壳，安装方式详见图集16S401 |  | m | 150
3 | 030901001002 | 水喷淋钢管 |  | 1、安装部位：室内 2、材质、规格：DN32钢管 3、连接形式：螺纹 4、钢管镀锌设计要求：内外壁热镀锌 5、压力试验及冲洗设计要求：按规范要求进行压力实验及管道冲洗 6、保温及防腐：20厚B1级阻燃橡塑管壳，安装方式详见图集16S401 |  | m | 56
本页小计
【新点2013清单造价江苏版 V10.3.6】
分部分项工程和单价措施项目清单与计价表
工程名称：消防工程 |  |  |  |  | 标段： |  |  |  |  | 第2页 共15页
序号 | 项目编码 | 项目名称 |  | 项目特征描述 |  | 计量 单位 | 工程量 | 金额（元）
[8 empty] | 综合单价 | 合价 |  | 其中
暂估价
4 | 030901001011 | 水喷淋钢管 |  | 1、安装部位：室内 2、材质、规格：DN32钢管（原有管道利旧） 3、连接形式：螺纹 4、钢管镀锌设计要求：内外壁热镀锌 5、压力试验及冲洗设计要求：按规范要求进行压力实验及管道冲洗 6、保温及防腐：20厚B1级阻燃橡塑管壳，安装方式详见图集16S401 |  | m | 56
5 | 030901001003 | 水喷淋钢管 |  | 1、安装部位：室内 2、材质、规格：DN40钢管 3、连接形式：螺纹 4、钢管镀锌设计要求：内外壁热镀锌 5、压力试验及冲洗设计要求：按规范要求进行压力实验及管道冲洗 6、保温及防腐：20厚B1级阻燃橡塑管壳，安装方式详见图集16S401 |  | m | 29
6 | 030901001004 | 水喷淋钢管 |  | 1、安装部位：室内 2、材质、规格：DN50钢管 3、连接形式：螺纹 4、钢管镀锌设计要求：内外壁热镀锌 5、压力试验及冲洗设计要求：按规范要求进行压力实验及管道冲洗 6、保温及防腐：20厚B1级阻燃橡塑管壳，安装方式详见图集16S401 |  | m | 20.3
本页小计
【新点2013清单造价江苏版 V10.3.6】
分部分项工程和单价措施项目清单与计价表
工程名称：消防工程 |  |  |  |  | 标段： |  |  |  |  | 第3页 共15页
序号 | 项目编码 | 项目名称 |  | 项目特征描述 |  | 计量 单位 | 工程量 | 金额（元）
[8 empty] | 综合单价 | 合价 |  | 其中
暂估价
7 | 030901001005 | 水喷淋钢管 |  | 1、安装部位：室内 2、材质、规格：DN65钢管 3、连接形式：螺纹 4、钢管镀锌设计要求：内外壁热镀锌 5、压力试验及冲洗设计要求：按规范要求进行压力实验及管道冲洗 6、保温及防腐：20厚B1级阻燃橡塑管壳，安装方式详见图集16S401 |  | m | 25.6
8 | 030901001006 | 水喷淋钢管 |  | 1、安装部位：室内 2、材质、规格：DN80钢管 3、连接形式：螺纹 4、钢管镀锌设计要求：内外壁热镀锌 5、压力试验及冲洗设计要求：按规范要求进行压力实验及管道冲洗 6、保温及防腐：20厚B1级阻燃橡塑管壳，安装方式详见图集16S401 |  | m | 16.8
9 | 030901001007 | 水喷淋钢管 |  | 1、安装部位：室内 2、材质、规格：DN100钢管 3、连接形式：沟槽卡箍 4、钢管镀锌设计要求：内外壁热镀锌 5、压力试验及冲洗设计要求：按规范要求进行压力实验及管道冲洗 6、保温及防腐：20厚B1级阻燃橡塑管壳，安装方式详见图集16S401 |  | m | 5.1
本页小计
【新点2013清单造价江苏版 V10.3.6】
分部分项工程和单价措施项目清单与计价表
工程名称：消防工程 |  |  |  |  | 标段： |  |  |  |  | 第4页 共15页
序号 | 项目编码 | 项目名称 |  | 项目特征描述 |  | 计量 单位 | 工程量 | 金额（元）
[8 empty] | 综合单价 | 合价 |  | 其中
暂估价
10 | 030901001008 | 水喷淋钢管 |  | 1、安装部位：室内 2、材质、规格：DN150钢管 3、连接形式：沟槽卡箍 4、钢管镀锌设计要求：内外壁热镀锌 5、压力试验及冲洗设计要求：按规范要求进行压力实验及管道冲洗 6、保温及防腐：20厚B1级阻燃橡塑管壳，安装方式详见图集16S401 |  | m | 15
11 | 030901001009 | 水喷淋钢管 |  | 1、安装部位：室内 2、材质、规格：DN150钢管（原有管道利旧） 3、连接形式：沟槽卡箍 4、钢管镀锌设计要求：内外壁热镀锌 5、压力试验及冲洗设计要求：按规范要求进行压力实验及管道冲洗 6、保温及防腐：20厚B1级阻燃橡塑管壳，安装方式详见图集16S401 |  | m | 55
12 | 030901003001 | 水喷淋（雾）喷头 |  | 1、安装部位：室内 2、材质、型号、规格：原有喷头利旧 3、连接形式：螺纹 |  | 个 | 141
13 | 030901003002 | 水喷淋（雾）喷头 |  | 1、安装部位：室内 2、材质、型号、规格：DN15下垂装饰型喷头 3、连接形式：螺纹 |  | 个 | 23
14 | 030901002001 | 消火栓钢管 |  | 1、安装部位：室内 2、材质、规格：DN65钢管 3、连接形式：螺纹 4、钢管镀锌设计要求：内外壁热镀锌 5、压力试验及冲洗设计要求：按规范要求进行压力实验及管道冲洗 6、保温及防腐：20厚B1级阻燃橡塑管壳，安装方式详见图集16S401 |  | m | 12
本页小计
【新点2013清单造价江苏版 V10.3.6】
分部分项工程和单价措施项目清单与计价表
工程名称：消防工程 |  |  |  |  | 标段： |  |  |  |  | 第5页 共15页
序号 | 项目编码 | 项目名称 |  | 项目特征描述 |  | 计量 单位 | 工程量 | 金额（元）
[8 empty] | 综合单价 | 合价 |  | 其中
暂估价
15 | 031003002001 | 螺纹法兰阀门 |  | 1、类型：WBLX-1.6对夹式碟阀 2、材质：球磨铸铁 3、规格、压力等级：DN65,1.6MPa 4、连接形式：螺纹法兰 |  | 个 | 1
16 | 030901013001 | 灭火器 |  | 1、形式：落地放置式灭火器箱 2、规格、型号：内置2具MFZ/ABC5型(手提贮压式磷酸\M+1EFA7盐干粉灭火器5Kg) |  | 组 | 6
17 | 030901010001 | 室内消火栓 |  | 1、安装方式：落地式，栓口高度1.1m 2、型号、规格：SG20D65Z-J丙型带灭火器箱、消防卷盘组合式消防箱(1800x700x200)，减压稳压型 3、附件材质、规格：箱内均配备DN65消火栓、φC19水枪和 25M涤纶衬胶水龙带和自救式消防卷盘(JPS1.0-19)各一套,水泵启动按钮一只，2具MFZ/ABC5型(手提贮压式磷酸\M+1EFA7盐干粉灭火器5Kg) |  | 套 | 1
18 | 031002001001 | 管道支架 |  | 1、材质：型钢 2、管架形式：支吊架 3、防腐：刷防锈漆两遍，灰色调和漆两遍。 |  | Kg | 275
19 | 030904001001 | 点型探测器 |  | 1、名称：智能点型感烟探测器 2、规格：与原系统品牌配套（利达） 3、线制：总线制 4、安装方式：吸（吊）顶安装 |  | 个 | 13
20 | 030904001002 | 点型探测器 |  | 1、名称：智能点型感烟探测器 2、规格：原有设备利旧 3、线制：总线制 4、安装方式：吸（吊）顶安装 |  | 个 | 32
本页小计
【新点2013清单造价江苏版 V10.3.6】
分部分项工程和单价措施项目清单与计价表
工程名称：消防工程 |  |  |  |  | 标段： |  |  |  |  | 第6页 共15页
序号 | 项目编码 | 项目名称 |  | 项目特征描述 |  | 计量 单位 | 工程量 | 金额（元）
[8 empty] | 综合单价 | 合价 |  | 其中
暂估价
21 | 030904003001 | 按钮 |  | 1、名称：消火栓起泵按钮 2、型号：与原系统品牌配套（利达） 3、安装方式：消火栓内安装 |  | 个 | 1
22 | 030904003002 | 按钮 |  | 1、名称：消火栓起泵按钮 2、型号：原有设备利旧 3、安装方式：消火栓内安装 |  | 个 | 5
23 | 030904005001 | 声光报警器 |  | 1、名称：火灾声光警报器（编址型） 2、型号：与原系统品牌配套（利达） 3、安装方式：距地1.3m明装 |  | 个 | 9
24 | 030904005002 | 声光报警器 |  | 1、名称：火灾声光警报器（编址型） 2、型号：与原系统品牌配套（利达） 3、安装方式：距地1.3m明装 |  | 个 | 1
25 | 030904006001 | 消防报警电话插孔（电话） |  | 1、名称：手动火灾报警按钮（带消防电话插孔） 2、型号：与原系统品牌配套（利达） 3、安装方式：距地1.3m明装 |  | 个 | 2
26 | 030904006003 | 消防报警电话插孔（电话） |  | 1、名称：手动火灾报警按钮（带消防电话插孔） 2、型号：原有设备利旧 3、安装方式：距地1.3m明装 |  | 个 | 2
27 | 030904006002 | 消防报警电话插孔（电话） |  | 1、名称：消防电话分机 2、型号：与原系统品牌配套（利达） 3、安装方式：距地1.5m明装 |  | 部 | 2
28 | 030904007001 | 消防广播（扬声器） |  | 1、名称：消防广播扬声器 2、型号：原有设备利旧 3、安装方式：吸（吊）顶安装 |  | 个 | 9
本页小计
【新点2013清单造价江苏版 V10.3.6】
分部分项工程和单价措施项目清单与计价表
工程名称：消防工程 |  |  |  |  | 标段： |  |  |  |  | 第7页 共15页
序号 | 项目编码 | 项目名称 |  | 项目特征描述 |  | 计量 单位 | 工程量 | 金额（元）
[8 empty] | 综合单价 | 合价 |  | 其中
暂估价
29 | 030904008002 | 模块 |  | 1、名称：总线短路隔离器（模块） 2、型号：与原系统品牌配套（利达） 3、类型：总线制 4、安装形式：吸（吊）顶安装或模块箱内 |  | 个 | 1
30 | 030904008001 | 模块 |  | 1、名称：编码型模块 2、型号：与原系统品牌配套（利达） 3、类型：总线制联动双切换模块 4、输出形式：输入/输出 |  | 个 | 7
31 | 030904008003 | 模块 |  | 1、名称：编码型模块 2、型号：与原系统品牌配套（利达） 3、类型：总线制排烟防火阀配接模块 4、输出形式：输入/输出 |  | 个 | 7
32 | 030904008006 | 模块 |  | 1、名称：编码型模块 2、型号：原有设备利旧 3、类型：总线制模块 4、输出形式：输入/输出 |  | 个 | 5
33 | 030904008004 | 模块 |  | 1、名称：编码型模块 2、型号：与原系统品牌配套（利达） 3、类型：排烟阀配接模块 4、输出形式：输入 |  | 个 | 8
34 | 030904008005 | 模块 |  | 1、名称：编码型模块 2、型号：原有设备利旧 3、类型：总线制模块 4、输出形式：输入 |  | 个 | 6
本页小计
【新点2013清单造价江苏版 V10.3.6】
分部分项工程和单价措施项目清单与计价表
工程名称：消防工程 |  |  |  |  | 标段： |  |  |  |  | 第8页 共15页
序号 | 项目编码 | 项目名称 |  | 项目特征描述 |  | 计量 单位 | 工程量 | 金额（元）
[8 empty] | 综合单价 | 合价 |  | 其中
暂估价
35 | 030411001001 | 配管 |  | 1、名称：紧定式镀锌电线管 2、材质：钢制 3、规格：DN20 4、配置形式：暗敷，包括墙地面开槽、砂浆填补抹平 5、接地要求：按设计要求 |  | m | 80
36 | 030411001002 | 配管 |  | 1、名称：紧定式镀锌电线管 2、材质：钢制 3、规格：DN20 4、配置形式：吊顶内配管，含卡固配件 5、接地要求：按设计要求 |  | m | 965
37 | 030411001003 | 配管 |  | 1、名称：紧定式镀锌电线管 2、材质：钢制 3、规格：DN25 4、配置形式：吊顶内配管，含卡固配件 5、接地要求：按设计要求 |  | m | 18.7
38 | 030411001004 | 配管 |  | 1、名称：紧定式镀锌电线管 2、材质：钢制 3、规格：DN25 4、配置形式：暗敷，包括墙地面开槽、砂浆填补抹平 5、接地要求：按设计要求 |  | m | 1.8
39 | 030411004001 | 配线 |  | 1、名称：报警信号线及控制线 2、配线形式：穿管 3、型号：WDZN-RYJS 4、规格：2×1.5mm2 5、材质：铜 |  | m | 720
40 | 030411004008 | 配线 |  | 1、名称：消防电源监控系统管线（暂定） 2、配线形式：穿管 3、型号：WDZN-RYSP 4、规格：2×1.5mm2 5、材质：铜 |  | m | 8
41 | 030411004005 | 配线 |  | 1、名称：消防广播线 2、配线形式：穿管 3、型号：WDZN-RYJS 4、规格：2×1.0mm2 5、材质：铜 |  | m | 115
本页小计
【新点2013清单造价江苏版 V10.3.6】
分部分项工程和单价措施项目清单与计价表
工程名称：消防工程 |  |  |  |  | 标段： |  |  |  |  | 第9页 共15页
序号 | 项目编码 | 项目名称 |  | 项目特征描述 |  | 计量 单位 | 工程量 | 金额（元）
[8 empty] | 综合单价 | 合价 |  | 其中
暂估价
42 | 030411004006 | 配线 |  | 1、名称：消防电话线 2、配线形式：穿管 3、型号：WDZN-RYJYP 4、规格：2×1.0mm2 5、材质：铜 |  | m | 90
43 | 030411004007 | 配线 |  | 1、名称：消防风机手动控制线 2、配线形式：穿管 3、型号：WDZN-KYJ 4、规格：5×1.0mm2 5、材质：铜 |  | m | 25
44 | 030411004002 | 配线 |  | 1、名称：消火栓启泵线 2、配线形式：穿管 3、型号：WDZN-BYJ 4、规格：1.5mm2 5、材质：铜 |  | m | 458
45 | 030411006001 | 接线盒 |  | 1、名称：接线盒 2、材质：钢制 3、规格：DH75 4、安装形式：吊顶内 |  | 个 | 61
46 | 030411006002 | 接线盒 |  | 1、名称：接线盒 2、材质：钢制 3、规格：86K 4、安装形式：墙面暗装 |  | 个 | 44
47 | 030905001001 | 自动报警系统调试 |  | 1、点数：接入原有系统，点位（地址编码）64个以内，仅调试。 2、线制：总线制 |  | 系统 | 1
48 | 030905003002 | 防火控制装置调试 |  | 1、名称：消防广播、消防电话调试，接入原有系统，仅调试。 2、类型：总线制 |  | 个(部) | 21
49 | 030905003001 | 防火控制装置调试 |  | 1、名称：排烟阀、防火阀、门禁、挡烟垂壁、风机控制等联动调试，接入原有系统，仅调试。 2、类型：总线制 |  | 个(部) | 28
本页小计
【新点2013清单造价江苏版 V10.3.6】
分部分项工程和单价措施项目清单与计价表
工程名称：消防工程 |  |  |  |  | 标段： |  |  |  |  | 第10页 共15页
序号 | 项目编码 | 项目名称 |  | 项目特征描述 |  | 计量 单位 | 工程量 | 金额（元）
[8 empty] | 综合单价 | 合价 |  | 其中
暂估价
50 | 030404017001 | 配电箱 |  | 1、名称：A型集中电源应急照明箱-2PD 2、型号：TY-D-0.3KVA-36L 3、规格：600×500（暂定） 4、箱内接线材质、规格：铜芯2.5mm2以内接线11个 5、安装方式：壁挂，下沿距地1.5m 6、备注：工作电压等级：DC36V，放电时间不小于1.5h（消防持续时间1h+停电0.5h） |  | 台 | 1
51 | 030411001005 | 配管 |  | 1、名称：紧定式镀锌电线管 2、材质：钢制 3、规格：DN20 4、配置形式：暗敷，包括墙地面开槽、砂浆填补抹平 5、接地要求：按设计要求 |  | m | 36
52 | 030411001006 | 配管 |  | 1、名称：紧定式镀锌电线管 2、材质：钢制 3、规格：DN20 4、配置形式：吊顶内配管，含卡固配件 5、接地要求：按设计要求 |  | m | 240
53 | 030411004003 | 配线 |  | 1、名称：配电与通讯合用二总线 2、配线形式：穿管 3、型号：WDZN-BYJ 4、规格：2.5mm2 5、材质：铜 |  | m | 464.84
54 | 030411004004 | 配线 |  | 1、名称：通讯线（至消控室，暂定工程量） 2、配线形式：穿管 3、型号：WDZN-RYJS 4、规格：2×1.5mm2 5、材质：铜 |  | m | 50
55 | 030412005001 | 荧光灯 |  | 1、名称：单管应急日光灯 2、规格：1x20W，LED 3、安装形式：壁装，高度2.5m |  | 套 | 1
本页小计
【新点2013清单造价江苏版 V10.3.6】
分部分项工程和单价措施项目清单与计价表
工程名称：消防工程 |  |  |  |  | 标段： |  |  |  |  | 第11页 共15页
序号 | 项目编码 | 项目名称 |  | 项目特征描述 |  | 计量 单位 | 工程量 | 金额（元）
[8 empty] | 综合单价 | 合价 |  | 其中
暂估价
56 | 030412001001 | 普通灯具 |  | 1、名称：应急照明灯 2、规格：LED灯 36V/应急5W（应急照明系统配套） 3、类型：吸顶安装 |  | 套 | 19
57 | 030412004001 | 装饰灯 |  | 1、名称：单向疏散指示灯 2、型号：中型标志灯 3、规格：LED灯 常亮 36V（应急照明系统配套、A型灯具） 4、安装形式：嵌墙暗装：底边距地0.5m安装 |  | 套 | 10
58 | 030412004004 | 装饰灯 |  | 1、名称：双向疏散指示灯 2、型号：中型标志灯 3、规格：LED灯 常亮 36V（应急照明系统配套、A型灯具） 4、安装形式：嵌墙暗装：底边距地0.5m安装 |  | 套 | 1
59 | 030412004002 | 装饰灯 |  | 1、名称：多信息复合标志灯（双面） 2、型号：中型标志灯 3、规格：LED灯 常亮 36V（应急照明系统配套、A型灯具） 4、安装形式：顶面吊装：底边距地2.4m安装 |  | 套 | 2
60 | 030412004005 | 装饰灯 |  | 1、名称：单向双面疏散指示标志灯 2、型号：中型标志灯 3、规格：LED灯 常亮 36V（应急照明系统配套、A型灯具） 4、安装形式：顶面吊装：底边距地2.4m安装 |  | 套 | 2
本页小计
【新点2013清单造价江苏版 V10.3.6】
分部分项工程和单价措施项目清单与计价表
工程名称：消防工程 |  |  |  |  | 标段： |  |  |  |  | 第12页 共15页
序号 | 项目编码 | 项目名称 |  | 项目特征描述 |  | 计量 单位 | 工程量 | 金额（元）
[8 empty] | 综合单价 | 合价 |  | 其中
暂估价
61 | 030412004003 | 装饰灯 |  | 1、名称：疏散出口标志灯 2、型号：中型标志灯 3、规格：LED灯 常亮 36V（应急照明系统配套、A型灯具） 4、安装形式：门上0.1m安装 |  | 套 | 4
62 | 030411006003 | 接线盒 |  | 1、名称：接线盒 2、材质：钢制 3、规格：DH75 4、安装形式：吊顶内 |  | 个 | 23
63 | 030411006004 | 接线盒 |  | 1、名称：接线盒 2、材质：钢制 3、规格：86K 4、安装形式：墙面暗装 |  | 个 | 16
64 | 030404017002 | 配电箱 |  | 1、名称：消防排烟风机双电源切换箱2ATE-PY 2、型号：XL-20改，非标定制 3、规格：800×600（暂定） 4、箱内接线材质、规格：铜芯2.5mm2以内接线30个，铜芯6mm2以内接线4个 5、压接端子材质、规格：铜芯10mm2以内铜端子10个 6、安装方式：挂墙明装 |  | 台 | 1
65 | 030411001007 | 配管 |  | 1、名称：2ATE-PY箱电源管（暂定工程量） 2、材质：SC 3、规格：DN40 4、配置形式：CC/WC 5、接地要求：按设计要求 6、备注：包括墙地面开槽、砂浆填补抹平 |  | m | 20
本页小计
【新点2013清单造价江苏版 V10.3.6】
分部分项工程和单价措施项目清单与计价表
工程名称：消防工程 |  |  |  |  | 标段： |  |  |  |  | 第13页 共15页
序号 | 项目编码 | 项目名称 |  | 项目特征描述 |  | 计量 单位 | 工程量 | 金额（元）
[8 empty] | 综合单价 | 合价 |  | 其中
暂估价
66 | 030408001001 | 电力电缆 |  | 1、名称：柔性矿物绝缘防火电缆（暂定工程量） 2、型号、规格：BBTRZ-5x10 3、材质：铜芯 4、敷设方式、部位：穿管、桥架 |  | m | 25
67 | 030108001001 | 离心式通风机 |  | 1、名称：消防高温排烟轴流风机 2、型号：HTF-I-10 3、规格：风量:38200m3/h，全压:736Pa，转速:1450rpm，功率:11kW/380V，噪声:90dB(A) 4、质量：300kg 5、材质：钢制 6、减振底座形式、数量：抗震支架吊装 |  | 台 | 1
68 | 030702001008 | 碳钢通风管道 |  | 1、名称：新风管道 2、材质：热镀锌钢板 3、形状：圆形 4、规格：Φ1000 5、板材厚度：1.0mm 6、管件、法兰等附件及支架设计要求：支吊架采用镀锌角钢，做法详见国标19K112 7、接口形式：咬口，做法参照GB50243-2016 |  | m2 | 5.35
69 | 030702001010 | 碳钢通风管道 |  | 1、名称：防排烟管道 2、材质：热镀锌钢板 3、形状：矩形 4、规格：周长4000以内 5、板材厚度：1.0mm 6、管件、法兰等附件及支架设计要求：支吊架采用镀锌角钢，做法详见国标19K112 7、接口形式：咬口，做法参照GB50243-2016 |  | m2 | 57.88
本页小计
【新点2013清单造价江苏版 V10.3.6】
分部分项工程和单价措施项目清单与计价表
工程名称：消防工程 |  |  |  |  | 标段： |  |  |  |  | 第14页 共15页
序号 | 项目编码 | 项目名称 |  | 项目特征描述 |  | 计量 单位 | 工程量 | 金额（元）
[8 empty] | 综合单价 | 合价 |  | 其中
暂估价
70 | 030702001009 | 碳钢通风管道 |  | 1、名称：防排烟管道 2、材质：热镀锌钢板 3、形状：矩形 4、规格：周长4000以内 5、板材厚度：1.2mm 6、管件、法兰等附件及支架设计要求：支吊架采用镀锌角钢，做法详见国标19K112 7、接口形式：咬口，做法参照GB50243-2016 |  | m2 | 156.91
71 | 030702009001 | 弯头导流叶片 |  | 1、名称：导流叶片 2、材质：热镀锌钢板 3、规格：0.75mm |  | m2 | 0.68
72 | 030703019001 | 柔性接口 |  | 1、名称：风管软接 2、材质：防火帆布 |  | m2 | 30
73 | 031002002001 | 设备支架 |  | 1、材质：型钢 2、管架形式：风阀支吊架 3、防腐：刷防锈漆两遍，灰色调和漆两遍。 |  | Kg | 150
74 | 031002001002 | 管道支架 |  | 1、材质：钢制镀锌 2、管架形式：防排烟系统管道抗震支架 3、备注：工程量暂列，实际使用数量需专业深化设计，满足《建筑机电工程抗震设计规范》(GB50981-2014)规范要求。 |  | kg | 100
75 | 030703001001 | 碳钢阀门 |  | 1、名称：排烟阀 2、规格：800×250、70℃ 3、类型：碳钢 |  | 个 | 1
76 | 030703001003 | 碳钢阀门 |  | 1、名称：排烟阀 2、规格：800×250、280℃ 3、类型：碳钢 |  | 个 | 1
77 | 030703001002 | 碳钢阀门 |  | 1、名称：排烟阀 2、规格：800×320、70℃ 3、类型：碳钢 |  | 个 | 2
78 | 030703001005 | 碳钢阀门 |  | 1、名称：排烟阀 2、规格：800×320、280℃ 3、类型：碳钢 |  | 个 | 2
本页小计
【新点2013清单造价江苏版 V10.3.6】
分部分项工程和单价措施项目清单与计价表
工程名称：消防工程 |  |  |  |  | 标段： |  |  |  |  | 第15页 共15页
序号 | 项目编码 | 项目名称 |  | 项目特征描述 |  | 计量 单位 | 工程量 | 金额（元）
[8 empty] | 综合单价 | 合价 |  | 其中
暂估价
79 | 030703001006 | 碳钢阀门 |  | 1、名称：排烟阀 2、规格：1000×250、70℃ 3、类型：碳钢 |  | 个 | 2
80 | 030703001007 | 碳钢阀门 |  | 1、名称：排烟阀 2、规格：1000×250、280℃ 3、类型：碳钢 |  | 个 | 2
81 | 030703001008 | 碳钢阀门 |  | 1、名称：排烟阀 2、规格：1200×400、280℃ 3、类型：碳钢 |  | 个 | 2
82 | 030703011001 | 铝及铝合金风口、散流器 |  | 1、名称：单层活动百叶风口 2、规格：500×500、铝合金 |  | 个 | 15
83 | 031208003001 | 通风管道绝热 |  | 1、绝热材料品种：防排烟专用陶瓷纤维板+外侧复合进口长效耐水洗不燃A级玻纤铝箔贴面 2、绝热厚度：35mm，容重90kg/m3 |  | m3 | 7.14
分部小计
分部分项合计
1 | 031301017001 | 脚手架搭拆 |  | 安装工程综合脚手架 |  | 项 | 1
2 | 031301012001 | 工程系统检测、检验 |  | 通风工程系统检测、调试 |  | 项 | 1
单价措施合计
本页小计
合 计
【新点2013清单造价江苏版 V10.3.6】

## 7.2 表-11 总价措施项目清单与计价表
总价措施项目清单与计价表
工程名称：消防工程 | [5 empty] | 标段： |  |  |  |  | 第1页 共2页
序号 | 项目编码 | 项目名称 |  | 计算基础 | 费率（%） |  | 金额（元） |  | 调整 费率（%） | 调整后 金额（元） |  | 备注
1 | 031302001001 | 安全文明施工费
1.1 |  | 基本费 |  | 分部分项合计+单价措施项目合计-除税工程设备费 | 1.500
1.2 |  | 增加费 |  | 分部分项合计+单价措施项目合计-除税工程设备费
1.3 |  | 扬尘污染防治增加费 |  | 分部分项合计+单价措施项目合计-除税工程设备费 | 0.210
2 | 031302002001 | 夜间施工增加 |  | 分部分项合计+单价措施项目合计-除税工程设备费
3 | 031302003001 | 非夜间施工增加 |  | 分部分项合计+单价措施项目合计-除税工程设备费
4 | 031302004001 | 二次搬运 |  | 分部分项合计+单价措施项目合计-除税工程设备费
5 | 031302005001 | 冬雨季施工增加 |  | 分部分项合计+单价措施项目合计-除税工程设备费
6 | 031302006001 | 已完工程及设备保护 |  | 分部分项合计+单价措施项目合计-除税工程设备费
7 | 031302008001 | 临时设施 |  | 分部分项合计+单价措施项目合计-除税工程设备费
8 | 031302009001 | 赶工措施 |  | 分部分项合计+单价措施项目合计-除税工程设备费
【新点2013清单造价江苏版 V10.3.6】
编制人（造价人员）： | [7 empty] | 复核人（造价工程师）：
总价措施项目清单与计价表
工程名称：消防工程 | [5 empty] | 标段： |  |  |  |  | 第2页 共2页
序号 | 项目编码 | 项目名称 |  | 计算基础 | 费率（%） |  | 金额（元） |  | 调整 费率（%） | 调整后 金额（元） |  | 备注
9 | 031302010001 | 工程按质论价 |  | 分部分项合计+单价措施项目合计-除税工程设备费
10 | 031302011001 | 住宅分户验收 |  | 分部分项合计+单价措施项目合计-除税工程设备费 | [7 empty] | 在计取住宅分户验收时，大型土石方工程、桩基工程和地下室部分不计入计费基础
11 | 031302012001 | 建筑工人实名制费用 |  | 分部分项合计+单价措施项目合计-除税工程设备费 | [7 empty] | 建筑工人实名制设备由建筑工人工资专用账户开户银行提供的，建筑工人实名制费用按表中费率乘以0.5系数计取
12 | 031302090001 | 地上、地下设施、建筑物的临时保护设施 |  | 分部分项合计+单价措施项目合计-除税工程设备费
13 | 031302091001 | 特殊条件下施工增加费 |  | 分部分项合计+单价措施项目合计-除税工程设备费
14 | 031302015001 | 智慧工地费用 |  | 分部分项合计+单价措施项目合计-除税工程设备费 | [7 empty] | 现场安全隐患排查、人员信息动态管理、扬尘管控视频监控、高处作业防护预警、危大工程监测预警和集成平台等设备、软件和管理费用。
【新点2013清单造价江苏版 V10.3.6】
编制人（造价人员）： | [7 empty] | 复核人（造价工程师）：

## 7.3 表-11 总价措施项目清单与计价表(徐州)
总价措施项目清单与计价表
工程名称：消防工程 | [5 empty] | 标段： |  |  |  |  | 第1页 共2页
序号 | 项目编码 | 项目名称 |  | 计算基础 | 费率（%） |  | 金额（元） |  | 调整 费率（%） | 调整后 金额（元） |  | 备注
1 | 031302001001 | 安全文明施工费
1.1 |  | 基本费 |  | 分部分项合计+单价措施项目合计-除税工程设备费 | 1.500
1.2 |  | 增加费 |  | 分部分项合计+单价措施项目合计-除税工程设备费
1.3 |  | 扬尘污染防治增加费 |  | 分部分项合计+单价措施项目合计-除税工程设备费 | 0.210
2 | 031302002001 | 夜间施工增加 |  | 分部分项合计+单价措施项目合计-除税工程设备费
3 | 031302003001 | 非夜间施工增加 |  | 分部分项合计+单价措施项目合计-除税工程设备费
4 | 031302004001 | 二次搬运 |  | 分部分项合计+单价措施项目合计-除税工程设备费
5 | 031302005001 | 冬雨季施工增加 |  | 分部分项合计+单价措施项目合计-除税工程设备费
6 | 031302006001 | 已完工程及设备保护 |  | 分部分项合计+单价措施项目合计-除税工程设备费
7 | 031302008001 | 临时设施 |  | 分部分项合计+单价措施项目合计-除税工程设备费
8 | 031302009001 | 赶工措施 |  | 分部分项合计+单价措施项目合计-除税工程设备费
【新点2013清单造价江苏版 V10.3.6】
编制人（造价人员）： | [7 empty] | 复核人（造价工程师）：
总价措施项目清单与计价表
工程名称：消防工程 | [5 empty] | 标段： |  |  |  |  | 第2页 共2页
序号 | 项目编码 | 项目名称 |  | 计算基础 | 费率（%） |  | 金额（元） |  | 调整 费率（%） | 调整后 金额（元） |  | 备注
9 | 031302010001 | 工程按质论价 |  | 分部分项合计+单价措施项目合计-除税工程设备费
10 | 031302011001 | 住宅分户验收 |  | 分部分项合计+单价措施项目合计-除税工程设备费 | [7 empty] | 在计取住宅分户验收时，大型土石方工程、桩基工程和地下室部分不计入计费基础
11 | 031302012001 | 建筑工人实名制费用 |  | 分部分项合计+单价措施项目合计-除税工程设备费 | [7 empty] | 建筑工人实名制设备由建筑工人工资专用账户开户银行提供的，建筑工人实名制费用按表中费率乘以0.5系数计取
12 | 031302090001 | 地上、地下设施、建筑物的临时保护设施 |  | 分部分项合计+单价措施项目合计-除税工程设备费
13 | 031302091001 | 特殊条件下施工增加费 |  | 分部分项合计+单价措施项目合计-除税工程设备费
14 | 031302015001 | 智慧工地费用 |  | 分部分项合计+单价措施项目合计-除税工程设备费 | [7 empty] | 现场安全隐患排查、人员信息动态管理、扬尘管控视频监控、高处作业防护预警、危大工程监测预警和集成平台等设备、软件和管理费用。
【新点2013清单造价江苏版 V10.3.6】
编制人（造价人员）： | [7 empty] | 复核人（造价工程师）：

## 7.4 表-12 其他项目清单与计价汇总表
其他项目清单与计价汇总表
工程名称：消防工程 |  |  |  | 标段： |  |  | 第1页 共1页
序号 | 项目名称 |  | 金额(元) |  | 结算金额(元) | 备注
1 | 暂列金额 |  | 8981.57
2 | 暂估价
2.1 | 材料暂估价
2.2 | 专业工程暂估价
3 | 计日工
4 | 总承包服务费
合 计 |  |  | 8981.57
【新点2013清单造价江苏版 V10.3.6】

## 7.5 表-12-1 暂列金额明细表
暂列金额明细表
工程名称：消防工程 |  |  |  | 标段： |  | 第1页 共1页
序号 | 项目名称 |  | 计量单位 |  | 暂定金额(元) | 备注
1 | 不可预见项目暂列金 |  |  |  | 8981.57
合 计 |  |  |  |  | 8981.57
【新点2013清单造价江苏版 V10.3.6】

## 7.6 表-12-3 专业工程暂估价及结算价表
专业工程暂估价及结算价表
工程名称：消防工程 |  |  |  |  | 标段： |  |  | 第1页 共1页
序号 | 工程名称 |  | 工程内容 | 暂估金额(元) |  | 结算金额(元) | 差额±(元) |  | 备注
合 计
【新点2013清单造价江苏版 V10.3.6】

## 7.7 表-12-4 计日工表
计日工表
工程名称：消防工程 |  |  |  |  | 标段： |  |  |  | 第1页 共1页
编号 | 项目名称 |  | 单位 | 暂定数量 |  | 实际数量 | 综合单价 | 合价（元）
[8 empty] | 暂定 |  | 实际
一 | 人工
人工小计
二 | 材料
材料小计
三 | 施工机械
机械小计
四、企业管理费和利润
总 计
【新点2013清单造价江苏版 V10.3.6】

## 7.8 表-13 规费、税金项目计价表
规费、税金项目计价表
工程名称：消防工程 |  |  |  | 标段： |  |  |  | 第1页 共1页
序号 | 项目名称 |  | 计算基础 |  | 计算基数(元) |  | 计算费率(％) |  | 金额(元)
1 | 规费 |  | 环境保护税+社会保险费+住房公积金 |  |  |  | 100.000
1.1 | 社会保险费 |  | 分部分项工程费+措施项目费+其他项目费-除税工程设备费 |  |  |  | 2.400
1.2 | 住房公积金 |  | 分部分项工程费+措施项目费+其他项目费-除税工程设备费 |  |  |  | 0.420
1.3 | 环境保护税 |  | 分部分项工程费+措施项目费+其他项目费-除税工程设备费 |  |  |  | 0.100
2 | 税金 |  | 分部分项工程费+措施项目费+其他项目费+规费-除税甲供材料和甲供设备费/1.01 |  |  |  | 9.000
合 计
【新点2013清单造价江苏版 V10.3.6】
编制人（造价人员）： | [5 empty] | 复核人（造价工程师）：