## 1 封面
|  |  |  | 芝麻河消险工程 | [5 empty] | 工程
招标人工程量清单格式
合同编号：
|  |  | 招 标 人： | [7 empty] | (单位盖章)
|  | 法定代表人 （或委托代理人）： | [6 empty] | (签字并盖章)
| 中介机构法定代表人 （或委托代理人）： | [9 empty] | (签字并盖章)
造价工程师及注册证号： | [7 empty] | （签字并盖执业专用章）
| 编 制 时 间： | [5 empty] | 2024-01-17

## 2 表1-2建筑工程分类分项工程量清单（电子招投标用）
建筑工程分类分项工程量清单
合同编号：01
工程名称：芝麻河消险工程
序号 | 项目编码 | 项目名称 | 项目特征描述 | 项目工作内容 | 计量单位 | 工程数量 | 主要技术 条款编码 | 备注
1 | 5001 | 水利建筑工程 |  |  |  | 1
1.1 | 500101 | 河渠道工程 |  |  |  | 1
1.1.1 | 500101 | 河渠道土方开挖工程 |  |  |  | 1
1.1.1.1 | 500101 | 土方开挖 |  |  |  | 1
1.1.1.1.1 | 500101002028 | 一般土方开挖--清淤 | 1、土类分级：投标人自行勘察现场，综合考虑 2、运距：投标人自行勘察现场，综合考虑 3、综合单价包含清基、清杂、挖运、保洁、倒运、弃置等与之相关的一切费用 4、干法清淤 |  | m3 | 8820
1.1.2 | 500109 | 混凝土工程 |  |  |  | 1
1.1.2.1 | 500109 | 混凝土 |  |  |  | 1
1.1.2.1.1 | 500109001001 | 普通混凝土-格梗 | 1.部位及类型:格梗、地梁 2.设计龄期、强度等级及配合比:C25 3.级配、拌制要求:预拌（商品）砼 4.运距:自行考虑 |  | m3 | 28.1
1.1.3 | 500110 | 模板工程 |  |  |  | 1
1.1.3.1 | 500110 | 模板 |  |  |  | 1
1.1.3.1.1 | 500110001001 | 普通模板 | 1.类型及结构尺寸:底部结构 2.材料品种、制作、组装、安装及拆卸标准支撑形式:满足砼浇筑质量、进度要求前提下，均由投标人自行选择。 |  | m2 | 98.3
1.1.4 | 500110 | 沥青道路恢复工程 |  |  |  | 1
1.1.4.1 |  | 沥青道路恢复 |  |  |  | 1
1.1.4.1.1 | 500114001057 | 中粒式沥青混凝土 | 1、AC-20C中粒式沥青混凝土厚6cm |  | m2 | 120
1.1.4.1.2 | 500109011001 | 乳化沥青下封层 | 1、乳化沥青下封层，1cm 2、具体详见设计图纸 |  | m2 | 120
1.1.4.1.3 | 500109011003 | 透油层 | 1、基层表面喷洒透油层，透层采用PC-2型乳化沥青，用量1.0L/㎡ 2、具体详见设计图纸 |  | m2 | 120
1.1.4.1.4 | 500109011005 | 碎石基层 | 1、级配碎石厚15cm，压实度≥0.97 2、具体详见设计图纸 |  | m2 | 120
1.1.4.1.5 | 500109011004 | 混凝土基层 | 1、C30混凝土路面，厚20cm 2、具体详见设计图纸 |  | m2 | 120
1.1.4.1.6 | 500114001004 | 12%石灰土(200mm) | 1.12%石灰土基层厚度200mm，石灰土压实度应≥0.97 2.底部路床整形。 |  | m2 | 120
1.1.5 | 500110 | 堤岸防护工程 |  |  |  | 1
1.1.5.1 |  | 堤岸防护 |  |  |  | 1
1.1.5.1.1 | 500101002015 | 六角砖护坡 | 1、六角砖护坡 2、厚度：100cm |  | m2 | 249
1.1.5.1.2 | 500108009002 | 土工布铺设 | 1.防渗土工布，参数性能详见设计要求 |  | m2 | 509.5
1.1.5.1.3 | 500114001060 | 草皮 | 1、草皮护坡 |  | m2 | 509.5
1.2 | 500101 | 张西路桥拆建工程 |  |  |  | 1
1.2.1 | 500101 | 土方开挖工程 |  |  |  | 1
1.2.1.1 | 500101 | 土方开挖 |  |  |  | 1
1.2.1.1.1 | 500101002016 | 一般土方开挖 | 1、土类分级：投标人自行勘察现场，综合考虑 2、运距：投标人自行勘察现场，综合考虑 3、综合单价包含清基、清杂、挖运、保洁、倒运、弃置等与之相关的一切费用 |  | m3 | 685.6
1.2.2 | 500108 | 基础防渗和地基加固工程 |  |  |  | 1
1.2.2.1 | 500108 | 基础防渗和地基加固 |  |  |  | 1
1.2.2.1.1 | 500108004001 | 混凝土灌注桩(泥浆护壁钻孔灌注桩、锤击或振动沉管灌注桩) | 1、岩土类别：由投标人根据岩土工程勘察报告自行决定报价 2、混凝土强度等级及配合比：C30 |  | m | 117.6
1.2.3 | 500109 | 混凝土工程 |  |  |  | 1
1.2.3.1 | 500109 | 混凝土 |  |  |  | 1
1.2.3.1.1 | 500109001003 | 台帽、耳背墙 | 1、部位及类型：台帽、耳背墙 2、设计龄期、强度等级及配合比：C30 3、含模板 |  | m3 | 39.6
1.2.3.1.2 | 500109001004 | 防撞墙 | 1、部位及类型：防撞墙 2、设计龄期、强度等级及配合比：C30 3、含模板 |  | m3 | 12.4
1.2.3.1.3 | 500109001002 | 混凝土空心板 | 1、部位及类型：混凝土空心板 2、设计龄期、强度等级及配合比：C40 3、含模板 |  | m3 | 62.3
1.2.3.1.4 | 500109001005 | 封头、铰缝 | 1、部位及类型：封头、铰缝 2、设计龄期、强度等级及配合比：C40 3、含模板 |  | m3 | 10
1.2.4 | 500111 | 钢筋加工及安装工程 |  |  |  | 1
1.2.4.1 | 500111 | 钢筋加工及安装 |  |  |  | 1
1.2.4.1.1 | 500111001002 | 钢筋加工及安装 | 1.钢筋种类规格综合考虑 |  | t | 23.44
1.2.5 | 500110 | 桥面工程 |  |  |  | 1
1.2.5.1 |  | 桥面 |  |  |  | 1
1.2.5.1.1 | 500114001080 | 中粒式沥青混凝土 | 1、AC-20C中粒式沥青混凝土厚6cm |  | m2 | 118
1.2.5.1.2 | 500114001081 | 防水砼 | 1、C40防水砼厚9-12.5cm |  | m3 | 12.4
1.2.5.1.3 | 500114001078 | 沥青油毡纸 | 1、2cm沥青油毡纸 |  | m2 | 118
1.2.5.1.4 | 500114001079 | 桥面排水管 | 1、φ100PVC排水管 0.6m长 |  | m | 5.25
1.2.5.1.5 | 500114001082 | 橡胶支座 | 1、橡胶支座200*35 |  | 只 | 28
1.2.5.1.6 | 500114001083 | 伸缩缝 | 1、40型型钢伸缩缝 |  | m | 14.7
1.2.5.1.7 | 500114001084 | 交通标志牌 | 1、交通限载标志牌 2、包含基础、骨架、配件等，详见图纸设计说明 |  | 个 | 2
1.2.6 | 500101 | 拆除工程 |  |  |  | 1
1.2.6.1 |  | 拆除 |  |  |  | 1
1.2.6.1.1 | 500101002030 | 圬工拆除 | 1、圬工拆除 2、综合单价包含拆除、挖运、保洁、倒运、弃置、拆除后坡面恢复，草皮防护等与之相关的一切费用 |  | 座 | 1
1.2.7 | 500110 | 临时便道工程 |  |  |  | 1
1.2.7.1 |  | 临时便道 |  |  |  | 1
1.2.7.1.1 | 500109011006 | 碎石基层 | 1、级配碎石厚15cm 2、具体详见设计图纸 |  | m2 | 441
1.2.7.1.2 | 500114001085 | 12%石灰土(200mm) | 1.12%石灰土基层厚度30cm |  | m2 | 441
1.2.7.1.3 | 500109011008 | 混凝土面层 | 1、C30混凝土路面，厚15cm 2、具体详见设计图纸 |  | m2 | 378
1.2.7.1.4 | 500114001077 | 防撞栏杆 | 1、临时道路路肩两侧设临时防撞栏杆，并设警示灯 2、含拆除 |  | m | 84
1.2.7.1.5 | 500109011007 | 混凝土面层拆除 | 1、C30混凝土路面拆除，厚15cm 2、具体详见设计图纸 |  | m2 | 378
1.3 | 500101 | 其他工程 |  |  |  | 1
1.3.1 | 500101 | 拆除工程 |  |  |  | 1
1.3.1.1 |  | 拆除 |  |  |  | 1
1.3.1.1.1 | 500101002022 | 中心河2号桥拆除 | 1、中心河2号桥拆除 2、综合单价包含拆除、挖运、保洁、倒运、弃置、拆除后坡面恢复，草皮防护等与之相关的一切费用 |  | 座 | 1
1.3.1.1.2 | 500101002029 | 废弃泵房（3*3）拆除 | 1、废弃泵房（3*3）拆除 2、综合单价包含拆除、挖运、保洁、倒运、弃置等与之相关的一切费用 |  | 座 | 1
1.3.2 | 500114 | 其他建筑工程 |  |  |  | 1
1.3.2.1 |  | 新建栏杆 |  |  |  | 1
1.3.2.1.1 | 500114001086 | 波纹防撞栏杆 | 1、波纹防撞栏杆，所有钢构件为热镀锌 2、含立柱和基础，详见图纸设计 3、位置：张西路桥至西江路迎水侧 |  | m | 100
1.4 | 5001 | 临时工程 |  |  |  | 1
1.4.1 | 500101 | 施工围堰 |  |  |  | 1
1.4.1.1 | 500103001 | 一般土方填筑 |  |  |  | 1
1.4.1.1.1 | 500103001003 | 一般土方填筑 | 1.土源自行考虑，填筑满足围堰使用及安全需求 2.迎水侧采用袋装土 |  | m3 | 8647.1
1.4.2 | 500103 | 施工排水 |  |  |  | 1
1.4.2.1 | 500114002 | 施工排水 |  |  |  | 1
1.4.2.1.1 | 500114001013 | 施工排水 | 1.满足设计要求,具体方案由投标人自行考虑 |  | 项 | 1

## 3 表1-3设备采购和安装工程分类分项工程量清单（电子招投标用
设备采购和安装工程分类分项工程量清单
合同编号：01
工程名称：芝麻河消险工程
序号 | 项目编码 | 项目名称 | 项目特征描述 | 项目工作内容 | 计量 单位 | 工程 数量 | 主要技术 条款编码 | 备注

## 4 表1-4措施项目清单
措施项目清单
合同编号：01
工程名称：芝麻河消险工程
序号 | 项目名称 | 备注
1 | 环境保护措施
2 | 安全文明措施
3 | 临时工程
4 | 交通工程
5 | 保险费
6 | 施工企业进退场费
7 | 大型施工设备安拆费

## 1 表2-5其他项目清单计价表
其他项目清单计价表
合同编号：01
工程名称：芝麻河消险工程
序号 | 项目名称 | 金额（元） | 备注
1 | 预留金 | 82769.5
| 合计 | 82769.50

## 6 表1-6零星工作项目清单
零星工作项目清单
合同编号：01
工程名称：芝麻河消险工程
序号 | 名称 | 型号规格 | 计量单位 | 暂定数量 | 备注
1 | 人工
2 | 材料
3 | 机械