## 1 封面
| 2025年南京市浦口区水墨大埝水利风景区生态补偿项目 |  |  |  | 工程
招标人工程量清单格式
| 合同编号： |  | .
招 标 人： | [5 empty] | (单位盖章)
法定代表人 （或委托代理人）： |  |  |  |  | (签字并盖章)
中介机构法定代表人 （或委托代理人）： | [5 empty] | (签字并盖章)
造价工程师及注册证号： |  |  |  | （签字并盖执业专用章）
编 制 时 间： |  | 2025-09-04

## 2 表1-1总说明
总 说 明
合同编号： | .
工程名称： | 2025年南京市浦口区水墨大埝水利风景区生态补偿项目 |  | 第1页 共1页
1、工程概况 2、招标范围 3、发包人提供的条件 4、工程主要技术指标 5、合同工期及重要节点工期要求 6、质量、安全和环境保护要求 7、其他需说明的事项
【新点水利软件江苏版 V10.3.6】

## 3 表1-2建筑工程分类分项工程量清单（电子招投标用）
建筑工程分类分项工程量清单
合同编号：.
工程名称：2025年南京市浦口区水墨大埝水利风景区生态补偿项目
序号 | 项目编码 | 项目名称 | 项目特征描述 | 项目工作内容 | 计量单位 | 工程数量 | 主要技术 条款编码 | 备注
1 | 50 | 水利工程 |  |  |  | 1
1.1 | 5001 | 水利建筑工程 |  |  |  | 1
1.1.1 | 500101 | 土方开挖工程 |  |  |  | 1
1.1.1.1 | 500101003001 | 渠道土方开挖 | 1.土方开挖包括清表清杂、淤泥流沙、人工清基削坡等 2.含挖土清淤、倒运、装车运输及弃置等所有费用，运距自行考虑 |  | m3 | 5035
1.1.2 | 500109 | 护坡 |  |  |  | 1
1.1.2.1 | 500109011001 | 预制块护坡 | 1.护坡采用联锁式混凝土预制块护坡厚100mm 2.C25砼 |  | m2 | 180.2
1.1.2.2 | 500109001001 | 护坡格梗 | 1.部位及类型:护坡格梗，C25 2.含模板 |  | m3 | 147.5
1.1.2.3 | 500103007001 | 碎石垫层填筑 | 1.护坡下碎石垫层 2.分层厚度及碾压遍数：详见图纸 |  | m3 | 180.2
1.1.3 | 500114 | 绿化 |  |  |  | 1
1.1.3.1 | 500114001001 | 栽植乌桕A | 1.栽植乌桕A，胸径16-18cm，高度550-600cm，冠幅350-400cm， 2.一级分枝3-4以上，自然全冠，树形端正 3.支撑，草绳绕干 4.三级养护，一年养护期 |  | 株 | 1
1.1.3.2 | 500114001003 | 栽植桂花A | 1.栽植桂花A，高度350-400cm，冠幅300-350cm， 2.金桂，丛生品种，树冠呈伞形 3.支撑，草绳绕干 4.三级养护，一年养护期 |  | 株 | 1
1.1.3.3 | 500114001004 | 栽植桂花B | 1.栽植桂花B，高度300-350cm，冠幅250-300cm， 2.金桂，丛生品种，树冠呈伞形 3.支撑，草绳绕干 4.三级养护，一年养护期 |  | 株 | 2
1.1.3.4 | 500114001005 | 栽植石楠A | 1.栽植石楠A，高度320-350cm，冠幅280-300cm， 2.株型饱满，枝叶茂密，端正 3.支撑，草绳绕干 4.三级养护，一年养护期 |  | 株 | 1
1.1.3.5 | 500114001006 | 栽植石楠B | 1.栽植石楠B，高度250-280cm，冠幅200-250cm， 2.株型饱满，枝叶茂密，端正 3.支撑，草绳绕干 4.三级养护，一年养护期 |  | 株 | 2
1.1.3.6 | 500114001007 | 栽植碧桃A | 1.栽植碧桃A，地径8-9cm，高度250-300cm，冠幅200-250cm， 2.树形开展，整齐，全冠 3.支撑，草绳绕干 4.三级养护，一年养护期 |  | 株 | 2
1.1.3.7 | 500114001008 | 栽植碧桃B | 1.栽植碧桃B，地径6-8cm，高度220-250cm，冠幅200-220cm， 2.树形开展，整齐，全冠 3.支撑，草绳绕干 4.三级养护，一年养护期 |  | 株 | 3
1.1.3.8 | 500114001010 | 栽植海桐球A | 1.栽植海桐球A，高度140cm，冠幅160cm， 2.光球，不脱脚，规格为修剪后标准 3.支撑，草绳绕干 4.三级养护，一年养护期 |  | 株 | 6
1.1.3.9 | 500114001011 | 栽植红叶石楠球A | 1.栽植红叶石楠球A，高度140cm，冠幅160cm， 2.光球，不脱脚，规格为修剪后标准 3.支撑，草绳绕干 4.三级养护，一年养护期 |  | 株 | 4
1.1.3.10 | 500114001012 | 栽植红叶石楠球B | 1.栽植红叶石楠球B，高度120cm，冠幅140cm， 2.光球，不脱脚，规格为修剪后标准 3.支撑，草绳绕干 4.三级养护，一年养护期 |  | 株 | 1
1.1.3.11 | 500114001013 | 栽植亮晶女贞球 | 1.栽植亮晶女贞球，高度120cm，冠幅140cm， 2.光球，不脱脚，规格为修剪后标准 3.支撑，草绳绕干 4.三级养护，一年养护期 |  | 株 | 3
1.1.3.12 | 500114001014 | 栽植金姬小蜡球 | 1.栽植金姬小蜡球，高度110cm，冠幅130cm， 2.光球，不脱脚，规格为修剪后标准 3.支撑，草绳绕干 4.三级养护，一年养护期 |  | 株 | 1
1.1.3.13 | 500114001015 | 栽植银姬小蜡球 | 1.栽植银姬小蜡球，高度120cm，冠幅140cm， 2.光球，不脱脚，规格为修剪后标准 3.支撑，草绳绕干 4.三级养护，一年养护期 |  | 株 | 2
1.1.3.14 | 500114001016 | 栽植无刺构骨球 | 1.栽植无刺构骨球，高度120cm，冠幅130cm， 2.光球，不脱脚，规格为修剪后标准 3.支撑，草绳绕干 4.三级养护，一年养护期 |  | 株 | 1
1.1.3.15 | 500114001017 | 栽植粉花绣线菊 | 1.栽植粉花绣线菊，高度25-30cm，冠幅15-20cm，密度49株/m2 2.高度为修剪后标准，毛球苗 3.三级养护，一年养护期 |  | m2 | 64.3
1.1.3.16 | 500114001019 | 栽植迷迭香 | 1.栽植迷迭香，高度25-30cm，冠幅15-20cm，密度64株/m2 2.容器苗，完成后多角度不露土 3.三级养护，一年养护期 |  | m2 | 14.8
1.1.3.17 | 500114001021 | 栽植大花萱草 | 1.栽植大花萱草高度20-25cm，冠幅25-30cm，密度64株/m2 2.容器苗，10×12寸盆 3.三级养护，一年养护期 |  | m2 | 45.3
1.1.3.18 | 500114001022 | 栽植草坪 | 1.栽植草坪，沙生草皮卷，品种为矮生百基大+多年生黑麦草，黑麦草秋季补播，5g/平方 2.三级养护，一年养护期 3.一般采用铺沙密缝满铺，铺3-5cm细沙。 |  | m2 | 2644.3
1.1.3.19 | 500114001028 | 修复草坪 | 1.百慕大加黑麦草草皮修复，损坏的更换 2.三级养护，一年养护期 3.一般采用铺沙密缝满铺，铺3-5cm细沙。 |  | m2 | 5831
1.1.4 | 500105 | 新建溢流坝 |  |  |  | 1
1.1.4.1 | 500114001025 | 花岗岩汀步 | 1、1000X600X200厚花岗岩石材汀步 2、4ø8钢销固定 |  | m2 | 2.4
1.1.4.2 | 500103007002 | 挡墙碎石垫层 | 1、挡墙碎石垫层 |  | m3 | 3.74
1.1.4.3 | 500109001005 | 挡墙砼垫层 | 1.部位及类型:挡墙砼垫层，C2 0 2.含模板 |  | m3 | 2.49
1.1.4.4 | 500105003002 | 浆砌块石 | 1、MU60不规则毛石M10水泥砂浆砌筑，表面不漏浆，防水砂浆勾缝 |  | m3 | 8.71
1.1.4.5 | 500105010002 | 砌体砂浆抹面 | 1、坝体表面外刷50厚1：2.5防水水泥砂浆。 |  | m2 | 2
1.1.4.6 | 500114001026 | 河卵石平铺 | 1、坝体下游位置铺设一层粒径100～150mm河卵石，宽度3m。 |  | m2 | 15
1.1.5 | 500114 | 其他建筑工程 |  |  |  | 1
1.1.5.1 | 500114001027 | 木桩拆除 | 1、现状木桩拆除，共353个，木桩直径约10—15公分 |  | m | 1412
1.1.5.2 | 500108009001 | 打木桩 | 1、利用原拆除木桩，原有木桩清理修整 |  | m3 | 25

## 4 表1-3设备采购和安装工程分类分项工程量清单（电子招投标用
设备采购和安装工程分类分项工程量清单
合同编号：.
工程名称：2025年南京市浦口区水墨大埝水利风景区生态补偿项目
序号 | 项目编码 | 项目名称 | 项目特征描述 | 项目工作内容 | 计量 单位 | 工程 数量 | 主要技术 条款编码 | 备注

## 5 表1-4措施项目清单
措施项目清单
工程名称：2025年南京市浦口区水墨大埝水利风景区生态补偿项目
序号 | 项目名称 | 备注
1 | 环境保护措施
2 | 安全文明措施17424.9元，为不可竞争费
3 | 临时工程
4 | 交通工程
5 | 保险费
6 | 施工企业进退场费
7 | 大型施工设备安拆费
8 | 围堰及河道抽水

## 6 表1-5其他项目清单
其他项目清单
合同编号：.
工程名称：2025年南京市浦口区水墨大埝水利风景区生态补偿项目
序号 | 项目名称 | 备注
1 | 预留金

## 7 表1-6零星工作项目清单
零星工作项目清单
合同编号：.
工程名称：2025年南京市浦口区水墨大埝水利风景区生态补偿项目
序号 | 名称 | 计量单位 | 暂定数量 | 备注
1 | 人工
2 | 材料
3 | 机械

## 8 表1-7招标人供应材料价格表
招标人供应材料价格表
合同编号：.
工程名称：2025年南京市浦口区水墨大埝水利风景区生态补偿项目
序号 | 材料名称 | 型号规格 | 计量单位 | 供应价（元） | 供应条件 | 备注

## 9 表1-8招标人提供施工设备表
招标人提供施工设备表
合同编号：.
工程名称：2025年南京市浦口区水墨大埝水利风景区生态补偿项目
序号 | 设备名称 | 型号规格 | 设备状况 | 设备所在地点 | 计量单位 | 数量 | 折旧费 | 备注
元/台时（台班）

## 10 表1-9招标人提供施工设施表
招标人提供施工设施表
合同编号：.
工程名称：2025年南京市浦口区水墨大埝水利风景区生态补偿项目
序号 | 项目名称 | 计量单位 | 数量 | 备注

## 11 混凝土、砂浆汇总表
混凝土、砂浆汇总表
合同编号：.
工程名称：2025年南京市浦口区水墨大埝水利风景区生态补偿项目
序号 | 名称 | 单位 | 数量
一 | 拌制砼
拌制砼小计
二 | 商品砼
| C25 混凝土 碎石最大粒径 40mm 水灰比 0.5(商品砼)(入仓) | m3
| C20混凝土 碎石最大粒径 40mm 水灰比 0.5(商品砼)(入仓) | m3
商品砼小计
三 | 砂浆
| M5 砂浆 | m3
| M30 砂浆 | m3
砂浆小计

## 12 主要工程量汇总表
主要工程量汇总表
附表一
工程名称：2025年南京市浦口区水墨大埝水利风景区生态补偿项目
序号 | 工程项目 | 土方（万m3） |  | 砌石（m3） |  |  |  |  | 砼（m3）
|  | 开挖 | 回填 | 黄砂垫层 | 碎石垫层 | 反滤层 | 干砌石 | 浆灌砌石 | 现浇 | 预制 | 商品
1 | 建筑工程 | 0.5035 | 0.000374 |  | 180.2 |  |  | 10.71 |  |  | 330.19
2 | 安装工程

## 13 安全文明措施费分解表
安全文明措施费分解表
合同编号：.
工程名称：2025年南京市浦口区水墨大埝水利风景区生态补偿项目
序号 | 项目名称 | 计量单位 | 数量 | 单价（元） | 合价（元） | 备注
一 | 完善、改造和维护安全防护设施设备 | 项
1 | 现场临时用电防护 | 项 | 1 |  |  | 用电保护；高压区和用电危险区防护和围挡
2 | 洞口、临边防护 | 项 | 1 |  |  | 洞口、临边等危险部位防坠、防滑设施；临时防护盖板或围栏和隔离防护层
3 | 机械设备防护 | 项 | 1 |  |  | 钢防护网罩、防护挡板、防护栏杆等安全防护
4 | 高处作业防护 | 项 | 1 |  |  | 防止物体、人员坠落而设置的安全网、防护棚、防护栏杆、警戒线
5 | 交叉作业防护 | 项 | 1 |  |  | 平面、立面交叉作业时的防护
6 | 防火、防爆、防尘、防毒 | 项 | 1
7 | 防雷、防台风、防地质灾害 | 项 | 1
8 | 地下工程有害气体监测、通风 | 项 | 1
9 | 临时安全防护 | 项 | 1 |  |  | 围堰安全监测、防护，高脚手、高立模安全防护
10 | 安全警示标志 | 项 | 1 |  |  | 警告、提醒、指令、指示等标志、标牌；示警灯、报警闪光灯、夜间警示灯、照明灯
二 | 配备、维护、保养应急救援器材、设备和应急演练 | 项
1 | 配备、维护、保养应急救援器材、设备 | 项 | 1 |  |  | 应急救援器材、设备的配备、维护、保养和更新
2 | 应急演练 | 项 | 1
三 | 重大危险源和事故隐患评估、监控和整改 | 项
1 | 重大危险源评估、监控与管理 | 项 | 1
2 | 事故隐患排查、评估和整改 | 项 | 1
四 | 安全文明生产检查、评价、咨询和标准化建设 | 项 | 1 |  |  | 安全文明生产检查、评价、咨询和标准化建设持续改进等。不含企业安全生产标准化等级创建过程中给予咨询评价机构的评价咨询费用
五 | 配备和更新现场作业人员安全防护用品 | 项 | 1 |  |  | 必须配备的安全防护用品及对安全防护用品的正常损耗进行必要补充
六 | 安全文明生产宣传、教育、培训 | 项 | 1 |  |  | 安全文明宣传活动、标语、展板、音像、图片资料等；安全技术交底、安全操作规程培训、安全知识教育；知识竞赛、技能竞赛、专题会议；经验交流、现场观摩
七 | 安全文明生产适用的新技术、新标准、新工艺、新装备的推广应用 | 项 | 1
八 | 安全设施及特种设备检测检验 | 项 | 1
九 | 文明施工、生活设施和环境的改善、运行和维护 | 项
1 | 现场布置 | 项 | 1 |  |  | 现场围挡、五板一图、企业标志
2 | 办公和生活设施 | 项 | 1 |  |  | 施工现场办公、生活区与作业区分开设置，保持安全距离；设施符合卫生和安全要求；文体卫生设施配备
3 | 现场管理 | 项 | 1 |  |  | 场容场貌；工地地面硬化处理等；材料堆放；扬尘控制；垃圾清运；环境美化、绿化；现场保洁
十 | 其他与安全文明施工直接相关的内容 | 项 | 1 |  |  | 含廉政建设费用
总计