## 1.1封-1 招标工程量清单封面
| 南京市交通运输综合行政执法监督局五支队办公大楼配电房消险改造项目设备采购 |  | 工程
招标工程量清单
招 标 人：
（单位盖章）
造价咨询人：
（单位盖章）
2024-05-10
封-1

## 1.2扉-1 招标工程量清单扉页
| 南京市交通运输综合行政执法监督局五支队办公大楼配电房消险改造项目设备采购 |  |  | 工程
招标工程量清单
招 标 人： |  |  | 造价咨询人：
|  | （单位盖章） |  | （单位资质专用章）
法定代表人 或其授权人： |  |  | 法定代表人 或其授权人：
|  | （签字或盖章） |  | （签字或盖章）
编 制 人： |  |  | 复 核 人：
|  | （造价人员签字盖专用章） |  | （造价工程师签字盖专用章）
编制时间： |  | 2024-05-10 | 复核时间： | 2024-05-10
扉-1

## 2.1封-1 招标工程量清单封面(单项工程)
| 南京市交通运输综合行政执法监督局五支队办公大楼配电房消险改造项目设备采购 |  | 工程
招标工程量清单
招 标 人：
（单位盖章）
造价咨询人：
（单位盖章）
2024-05-10
封-1

## 3.1扉-1 招标工程量清单扉页(单位工程)
| 安装工程 |  |  | 工程
招标工程量清单
招 标 人： |  |  | 造价咨询人：
|  | （单位盖章） |  | （单位资质专用章）
法定代表人 或其授权人： |  |  | 法定代表人 或其授权人：
|  | （签字或盖章） |  | （签字或盖章）
编 制 人： |  |  | 复 核 人：
|  | （造价人员签字盖专用章） |  | （造价工程师签字盖专用章）
编制时间： |  | 2024-05-10 | 复核时间： | 2024-05-10
扉-1

## 3.2表-08 分部分项工程和单价措施项目清单与计价表
分部分项工程和单价措施项目清单与计价表
工程名称：安装工程 | [5 empty] | 第1页 共6页
序 号 | 项目编码 | 项目名称 | 项目特征描述 | 计量 单位 | 工程量 | 金 额(元)
[6 empty] | 综合单价 | 合价 | 其中
暂估价
|  | C 变电所设备 |  |  | 1
1 | 030401002003 | 变压器 | 1.名称:变压器 2.型号:SCB14-NX2-250/10 3.基础型钢形式、规格:设计规范要求（含变压器减震器） 4.温控箱型号、规格:配温控箱和外壳 5.其他:含设备安装、供电验收等费用，详见设计图纸，满足设计规范要求 | 台 | 2
2 | 030402017006 | 变压器柜 | 1.名称:变压器柜ATa、ATb 2.规格:1800*1400*2200 3.种类:配变 4.其他:含设备安装，详见设计图纸，满足设计规范要求 | 台 | 2
3 | 030402017003 | 高压进线柜 | 1.名称:高压进线柜AH1、AH4 2.规格:800*1400*2200 3.种类:进线PT柜 4.其他:含设备安装，详见设计图纸，满足设计规范要求 | 台 | 2
4 | 030402017004 | 高压出线柜 | 1.名称:高压出线柜AH2、AH3 2.规格:550*1400*2200 3.种类:出线柜 4.其他:含设备安装，详见设计图纸，满足设计规范要求 | 台 | 2
5 | 030404004052 | 市电、发电切换柜 | 1.名称:市电、发电切换柜AL1、AL11 2.型号:MNS 3.规格:800*1000*2200 4.种类:市电、发电切换柜 5.其他:含设备安装，详见设计图纸，满足设计规范要求 | 台 | 2
6 | 030404004067 | SVG柜 | 1.名称:SVG柜AL2、AL10 2.型号:MNS 3.规格:800*1000*2200 4.种类:SVG柜 5.其他:含设备安装、多功能计量表等，详见设计图纸，满足设计规范要求 | 台 | 2
7 | 030404004070 | 出线柜 | 1.名称:出线柜AL3、AL4、AL5、AL7、AL8、AL9 2.型号:MNS 3.规格:600*1000*2200 4.种类:出线柜 5.其他:含设备安装、多功能计量表等，详见设计图纸，满足设计规范要求 | 台 | 6
本页小计
合 计
未来软件编制
表-08
分部分项工程和单价措施项目清单与计价表
工程名称：安装工程 | [5 empty] | 第2页 共6页
序 号 | 项目编码 | 项目名称 | 项目特征描述 | 计量 单位 | 工程量 | 金 额(元)
[6 empty] | 综合单价 | 合价 | 其中
暂估价
8 | 030404004059 | 母联柜 | 1.名称:母联柜AL6 2.型号:MNS 3.规格:800*1000*2200 4.种类:母联柜 5.其他:含设备安装，详见设计图纸，满足设计规范要求 | 台 | 1
9 | 030404004071 | 负控柜 | 1.名称:负控柜 2.其他:含设备安装，详见设计图纸，满足设计规范要求 | 台 | 1
10 | 030404013001 | 壁挂直流屏 | 1.名称:壁挂直流屏 2.规格:DC220V，40AH | 台 | 1
11 | 030403006003 | 低压母线槽 | 1.名称:母线槽 2.规格:三相四线、630A | m | 7
12 | 030403007001 | 母线槽配套附件 | 始端箱和终端箱等附件 | 套 | 2
13 | 030403003001 | 连接铜排 | 1.名称:连接铜排 2.规格:630A | m | 12
14 | 030403001001 | 软连接 | 1.名称:软连接 2.型号:630A | m | 2
15 | 030702008002 | 排风管 | 1.名称:排风管 2.风管接头、支架形式、材质:含相应辅材 | 套 | 1
16 | 030404016001 | 控制箱 | 1.名称:风机控制箱 | 台 | 1
17 | 030404036006 | 捕鼠器 | 1.名称:捕鼠器（含防鼠板） | 套 | 3
18 | 030408001005 | 电力电缆 | 1.名称:电力电缆 2.规格:WDZN-YJY23-8.7/15-3*70 | m | 30
19 | 030408006004 | 电缆终端 | 1.名称:电缆终端 2.规格:3*70、10kV、冷缩 3.材质、类型:含终端附件 | 个 | 4
20 | 030408002001 | 控制电缆 | 1.名称:控制电缆 2.规格:KVVP2-500V-4*1.5 | m | 100
21 | 030408002002 | 控制电缆 | 1.名称:控制电缆 2.规格:KVVP2-500V-4*2.5 | m | 50
22 | 031002002001 | 基础槽钢 | 1.材质:基础槽钢 2.形式:10# | m | 100
23 | 030409002004 | 高温纤维玻璃胶带 | 1.名称:高温纤维玻璃胶带 2.规格:69# | 卷 | 8
24 | 030409002005 | 防火胶带 | 1.名称:防火胶带 2.规格:77# | 卷 | 8
25 | 030409002006 | 模拟图板 | 1.名称:模拟图板 | 幅 | 1
26 | 030409009002 | 绝缘垫 | 1.名称:绝缘垫 2.规格:10kv | m2 | 20
27 | 030404036007 | 安全标志牌 | 1.名称:安全标志牌 2.规格:8种合计一套 | 套 | 2
28 | 030409002008 | 绝缘操作杆 | 1.名称:绝缘操作杆 | 副 | 2
本页小计
合 计
未来软件编制
表-08
分部分项工程和单价措施项目清单与计价表
工程名称：安装工程 | [5 empty] | 第3页 共6页
序 号 | 项目编码 | 项目名称 | 项目特征描述 | 计量 单位 | 工程量 | 金 额(元)
[6 empty] | 综合单价 | 合价 | 其中
暂估价
29 | 030404031001 | 验电器 | 1.名称:验电器 | 个 | 4
30 | 030404036008 | 消防警示牌 | 1.名称:消防警示牌 | 张 | 4
31 | 030404036009 | 安全出口导向牌 | 1.名称:安全出口导向牌 | 张 | 10
32 | 030701003002 | 风管机 | 1.名称:风管机 | 台 | 1
33 | 030701003003 | 变电所电缆拆除、重新安装 | 1.名称:变电所电缆拆除、重新安装 2.其他:变电所电缆拆除，变电所设备安装后电缆重新安装，施工单位自行勘探现场，如增加电缆量以及中间接头等，施工单位自行考虑，结算不做调整 | 项 | 1
34 | 011615001001 | 配管开孔 | 1.部位:配管开孔 | 个 | 4
35 | 030408008001 | 防火堵洞 | 1.名称:防火堵洞 | 处 | 4
|  | C 变电所安装 |  |  | 1
36 | 030404017002 | 配电箱 | 1.名称:应急照明双电源配电箱（加消防设备标志）B1AELd 2.接线端子材质、规格:无端子外部接线2.5，无端子外部接线4 3.安装方式:底边距地1.5米明装 4.其他:详见设计图纸，满足设计规范要求 | 台 | 1
37 | 030412005001 | 荧光灯 | 1.名称:双管荧光灯 2.规格:2*28W 3.安装形式:管吊安装高度3.0m | 套 | 6
38 | 030412004001 | 装饰灯 | 1.名称:疏散出口标志灯 2.规格:DC24V/DC36V，3W 3.安装形式:门头安装 | 套 | 3
39 | 030412001001 | 普通灯具 | 1.名称:顶装疏散照明灯 2.规格:DC24V/DC36V，3W 3.类型:吸顶安装 | 套 | 2
40 | 030412001002 | EPS电源 | 1.名称:EPS电源 2.规格:1.5KW，持续时间60min 3.类型:明装 | 套 | 1
41 | 030108003002 | 轴流通风机 | 1.名称:排风扇 | 台 | 1
42 | 030404035001 | 插座 | 1.名称:暗装单相插座 2.规格:250V,10A 3.安装方式:0.3m | 个 | 2
43 | 030404035003 | 插座 | 1.名称:暗装单相插座 2.规格:380V,10A 3.安装方式:0.3m | 个 | 2
44 | 030404035004 | 插座 | 1.名称:空调插座 2.规格:380V,10A 3.安装方式:0.3m | 个 | 1
本页小计
合 计
未来软件编制
表-08
分部分项工程和单价措施项目清单与计价表
工程名称：安装工程 | [5 empty] | 第4页 共6页
序 号 | 项目编码 | 项目名称 | 项目特征描述 | 计量 单位 | 工程量 | 金 额(元)
[6 empty] | 综合单价 | 合价 | 其中
暂估价
45 | 030404035005 | 插座 | 1.名称:捕鼠器插座 2.规格:250V,10A 3.安装方式:0.3m | 个 | 3
46 | 030404034001 | 照明开关 | 1.名称:暗装单联单控开关 2.安装方式:1.4m | 个 | 1
47 | 030411004001 | 配线 | 1.名称:配线 2.型号:ZR-BV-2.5 | m | 1100
48 | 030411004002 | 配线 | 1.名称:配线 2.型号:ZR-BV-6 | m | 500
49 | 030411001002 | 配管 | 1.名称:配管 2.规格:JDG25 | m | 100
50 | 030411001003 | 配管 | 1.名称:配管 2.规格:JDG20 | m | 300
51 | 030409002009 | 接地线 | 1.名称:接地线 2.规格:接地铜排-50*4 | m | 20
52 | 030409002010 | 接地线 | 1.名称:接地线 2.规格:镀锌扁钢-50*4 | m | 250
53 | 030409002011 | 临时接地接线柱 | 1.名称:临时接地接线柱 | 个 | 8
54 | 030409002012 | 临时接地线 | 1.名称:临时接地线 2.规格:接地线，10KV | 副 | 4
|  | B 安装调试 |  |  | 1
55 | 030414002001 | 送配电装置系统 | 1.名称 高压送配电装置系统 | 系统 | 2
56 | 030414002002 | 送配电装置系统 | 1.名称 低压送配电系统调试 | 系统 | 51
57 | 030414001001 | 电力变压器系统 | 10kV以下电力变压器系统调试2000kVA | 系统 | 2
58 | 030414008001 | 母线 | 母线系统装置调试10kV | 段 | 2
59 | 030414008002 | 母线 | 母线系统装置调试1kV | 段 | 2
60 | 030414003001 | 三合二连锁调试 | 1.名称:三合二连锁调试 | 系统 | 1
61 | 030414003002 | 市电、发电连锁调试 | 1.名称:市电、发电连锁调试 | 系统 | 1
62 | 030414003003 | 临时箱变负载转接费 | 1.名称:临时箱变负载转接费 | 项 | 1
63 | 030414010001 | 电容器调试 | 1.名称:电容器调试 | 组 | 2
64 | 030414015001 | 电缆试验 | 1.名称:电缆试验 2.电压等级（kV）:10kV | 根 | 2
65 | 030414009001 | 避雷器 | 1.名称:避雷器 2.电压等级（kV）:10KV | 组 | 2
66 | 030414011001 | 接地装置 | 1.名称:接地网系统装置调试 | 系统 | 1
本页小计
合 计
未来软件编制
表-08
分部分项工程和单价措施项目清单与计价表
工程名称：安装工程 | [5 empty] | 第5页 共6页
序 号 | 项目编码 | 项目名称 | 项目特征描述 | 计量 单位 | 工程量 | 金 额(元)
[6 empty] | 综合单价 | 合价 | 其中
暂估价
67 | 030414011002 | 自动装置以及信号调试 | 1.名称:自动装置以及信号调试 | 系统 | 1
68 | 030414011003 | 电源自投装置调试 | 1.名称:电源自投装置调试 | 系统 | 1
|  | C 配电箱及电缆改造（仅电梯及屋面消防） |  |  | 1
69 | 030404017004 | 配电箱 | 1.名称:配电箱ATdt 2.型号:JX3（按系统定制） 3.安装方式:明装 4.其他:含消防设备电源监控模块、含组合式电气火灾探测器 | 台 | 1
70 | 030404017007 | 配电箱 | 1.名称:配电箱WDATXF 2.型号:JX3（按系统定制）IP65 3.安装方式:太高0.1m落地安装 4.其他:含消防设备电源监控模块、含组合式电气火灾探测器 | 台 | 1
71 | 030411001005 | 配管 | 1.名称:配管 2.规格:SC70 | m | 80
72 | 030411001006 | 配管 | 1.名称:配管 2.规格:SC65 | m | 75
73 | 030408001009 | 电力电缆 | 1.名称:矿物电缆 2.规格:BTLY-5*16 | m | 75
74 | 030408001010 | 电力电缆 | 1.名称:电力电缆 2.规格:WDZ-YJY-4*50+1*25 | m | 80
75 | 030408006008 | 电力电缆头 | 1.名称:电缆头 2.规格:WDZ-YJY-4*50+1*25 | 个 | 2
|  | C 拆除及新增 |  |  | 1
76 | 030408006011 | 拆除 | 1.名称:外墙设备拆除 2.其他:1.外墙消火栓及消火栓管道，施工过程中需做好保护措施 2.外墙摄像头拆除再安装，弱电管线拆除 3.外墙灯具拆除再安装，管线拆除 4.外墙雨水管、污水管、给水管拆除 5.配电房外墙配电箱，施工过程中需做好保护措施 6.室内部分亮化灯具拆除 7.包括但不限于其他设备拆除再安装，请投标单位综合考虑报价 | 项 | 1
77 | 030411001007 | 弱电管线 | 1.名称:弱电管线 2.材质:PVC20 | m | 200
78 | 030411001009 | 弱电管线 | 1.名称:弱电管线 2.规格:六类网线 | m | 200
79 | 030411001008 | 强电管线 | 1.名称:照明管线 2.材质:PVC20 | m | 200
80 | 030411001010 | 强电管线 | 1.名称:照明管线 2.规格:BV-2.5 | m | 200
本页小计
合 计
未来软件编制
表-08
分部分项工程和单价措施项目清单与计价表
工程名称：安装工程 | [5 empty] | 第6页 共6页
序 号 | 项目编码 | 项目名称 | 项目特征描述 | 计量 单位 | 工程量 | 金 额(元)
[6 empty] | 综合单价 | 合价 | 其中
暂估价
81 | 031001006001 | 塑料管 | 1.安装部位:室外冷凝水管 2.介质:冷凝水 3.材质、规格:UPVC排水管DN75 4.连接形式:承插连接 | m | 130
82 | 031001006002 | 塑料管 | 1.安装部位:室外排水管 2.介质:排水 3.材质、规格:UPVC排水管DN100 4.连接形式:承插连接 | m | 50
83 | 031001006004 | 塑料管 | 1.安装部位:室外雨水管 2.介质:雨水 3.材质、规格:UPVC排水管DN100 4.连接形式:承插连接 | m | 50
84 | 031001006003 | 塑料管 | 1.安装部位:室外给水管 2.介质:给水 3.材质、规格:PP-R给水管DN25 4.连接形式:热熔连接 | m | 50
分部分项合计
85 | 031301017001 | 脚手架搭拆 | 脚手架搭拆 | 项 | 1
单价措施合计
本页小计
合 计
未来软件编制
表-08

## 3.3表-11 总价措施项目清单与计价表
总价措施项目清单与计价表
工程名称：安装工程 |  |  |  | 标段： |  |  | 第1页 共2页
序号 | 项目编码 | 项 目 名 称 | 计算基础 | 费率(%) | 金额(元) | 调整 费率(%) |  | 调整后 金额(元) | 备注
1 | 031302001001 | 安全文明施工
1.1 | 1.1 | 基本费 | 分部分项清单合价+单价措施清单合价-分部分项除税工程设备费-单价措施除税工程设备费 | 1.5 |  |  |  |  | 不取费时将“费率”置0；
1.2 | 1.2 | 增加费 | 分部分项清单合价+单价措施清单合价-分部分项除税工程设备费-单价措施除税工程设备费 | 0 |  |  |  |  | 1星0.3%/2星0.33%/3星0.36%
1.3 | 1.3 | 扬尘污染防治增加费 | 分部分项清单合价+单价措施清单合价-分部分项除税工程设备费-单价措施除税工程设备费 | 0.21
2 | 031302002001 | 夜间施工 | [6 empty] | 0～0.1%
3 | 031302003001 | 非夜间施工照明 | [6 empty] | 0.30%
4 | 031302005001 | 冬雨季施工 | 分部分项清单合价+单价措施清单合价-分部分项除税工程设备费-单价措施除税工程设备费 | [5 empty] | 0.05～0.1%
5 | 031302005002 | 地上地下设施，建筑物的临时保护设施
6 | 031302006001 | 已完成工程及设备保护 | [6 empty] | 0～0.05%
7 | 031302008001 | 临时设施 | 分部分项清单合价+单价措施清单合价-分部分项除税工程设备费-单价措施除税工程设备费 | [5 empty] | 0.6～1.6%
8 | 031302009001 | 赶工措施 | [6 empty] | 0.5～2.1%
未来软件编制
表-11
总价措施项目清单与计价表
工程名称：安装工程 |  |  |  | 标段： |  |  | 第2页 共2页
序号 | 项目编码 | 项 目 名 称 | 计算基础 | 费率(%) | 金额(元) | 调整 费率(%) |  | 调整后 金额(元) | 备注
9 | 031302010001 | 工程按质论价 |  | 0 |  |  |  |  | 市优0.8%/省优1.1%/国优专业1.2%/国优1.3%
10 | 031302011001 | 住宅分户验收 | [6 empty] | 0.10%
11 | 031302012001 | 建筑工人实名制费用 | 分部分项清单合价+单价措施清单合价-分部分项除税工程设备费-单价措施除税工程设备费 | [5 empty] | 0.03%
12 | 031302015001 | 智慧工地费用 | [6 empty] | 0.04%~0.08%
合 计
未来软件编制
表-11

## 3.4表-12 其他项目清单与计价汇总表
其他项目清单与计价汇总表
工程名称：安装工程 |  | 标段： |  | 第1页 共1页
序号 | 项 目 名 称 | 金额(元) | 结算金额(元) |  | 备注
1 | 暂列金额 | 100000.00 |  |  | 明细详见表-12-1
2 | 暂估价 | 0.00
2.1 | 材料（工程设备）暂估价 | — |  |  | 明细详见表-12-2
2.2 | 专业工程暂估价 | 0.00 |  |  | 明细详见表-12-3
3 | 计日工 |  |  |  | 明细详见表-12-4
4 | 总承包服务费 |  |  |  | 明细详见表-12-5
合 计 |  |  |  |  | —
未来软件编制
表-12

## 3.5表-12-1 暂列金额明细表
暂列金额明细表
工程名称：安装工程 |  | 标段： |  | 第1页 共1页
序号 | 项 目 名 称 | 计量单位 | 暂定金额(元) |  | 备注
1 | 暂列金额 | 1 | 100000.00
合 计 |  |  | 100000.00 |  | —
未来软件编制
表-12-1

## 3.6表-13 规费、税金项目计价表
规费、税金项目计价表
工程名称：安装工程 |  |  | 标段： |  |  | 第1页 共1页
序号 | 项 目 名 称 | 计算基础 |  | 计算基数(元) | 计算费率(%) |  | 金额(元)
1 | 规费 | 分部分项工程费+措施项目费+其他项目费-除税工程设备费 |  |  | 100
1.1 | 社会保险费 |  |  |  | 2.4
1.2 | 住房公积金 |  |  |  | 0.42
1.3 | 环境保护税 |  |  |  | 0.1
2 | 税金 | 分部分项工程费+措施项目费+其他项目费+规费-(甲供材料费+甲供设备费)/1.01 |  |  | 9
合 计
未来软件编制
表-13