## 1.1表-02 建设项目汇总表
建设项目汇总表
工程名称：南京晓庄学院B区学生宿舍维修出新项目 |  |  |  |  | 第1页 共1页
序号 | 单项工程名称 | 金额(元) | 其中:(元)
|  |  | 暂估价 | 安全文明施工费 |  | 规费
1 | 南京晓庄学院B区学生宿舍维修出新项目 |  | 0.00
合 计 |  |  | 0.00
未来软件编制 |  |  |  |  | 2026年6月16日
表-02

## 2.1表-03 单项工程汇总表
单项工程汇总表
工程名称：南京晓庄学院B区学生宿舍维修出新项目 |  |  |  |  | 第1页 共1页
序号 | 单位工程名称 | 金额(元) | 其中:(元)
|  |  | 暂估价 | 安全文明施工费 |  | 规费
1 | 修缮工程 |  | 0.00
2 | 安装工程 |  | 0.00
合 计 |  |  | 0.00
未来软件编制 |  |  |  |  | 2026年6月16日
表-03

## 3.1表-04 单位工程汇总表
单位工程汇总表
工程名称：修缮工程 |  | 标段： |  | 第1页 共1页
序号 | 汇 总 内 容 |  | 金额(元) |  | 其中:暂估价(元)
1 | 分部分项工程
1.1 | 人工费
1.2 | 材料费
1.3 | 施工机具使用费
1.4 | 企业管理费
1.5 | 利润
2 | 措施项目
2.1 | 单价措施项目费
2.2 | 总价措施项目费
2.2.1 | 其中：安全文明施工措施费
3 | 其他项目
3.1 | 其中：暂列金额 |  | 20000.00
3.2 | 其中：专业工程暂估价 |  | 0.00
3.3 | 其中：计日工
3.4 | 其中：总承包服务费
4 | 规费
5 | 税金
合 计
未来软件编制 |  |  |  | 2026年6月16日
表-04

## 3.2表-08 分部分项工程和单价措施项目清单与计价表
分部分项工程和单价措施项目清单与计价表
工程名称：修缮工程 |  |  |  | 标段： |  |  | 第1页 共4页
序 号 | 项目编码 | 项目名称 | 项目特征描述 |  | 计量 单位 | 工程量 | 金 额(元)
[7 empty] | 综合单价 | 合价 | 其中
暂估价
|  | 现场拆除工程 |  |  |  | 1
1 | 011601001002 | 拆除工程 | 1.客厅、卫生间、顶楼宿舍间、楼梯间天棚面龙骨吊筋及饰面拆除，灯具拆除。 2.墙面、天棚面涂料有起皮破损部位铲除。 3.卫生间墙上镜面玻璃拆除及洞口封堵。 4.洗手池上方毛巾架拆除。 5.卫生间蹲坑隔断拆除。 6.为满足本项目施工而需进行的所有拆除工作，除以上已列项的拆除外，均含在本次报价内。 7.拆除方式自行考虑。 8.拆除后建筑垃圾内倒清理、外运弃置的费用考虑在本清单报价中，结算时不予调整；拆除后投标单位需要对拆除后的界面进行清理，符合后续工作的施工要求。 9.投标人结合现场综合报价。 |  | 项 | 1
|  | 室内-毕业班宿舍出新内容 |  |  |  | 1
|  | 吊顶、隔断、五金件 |  |  |  | 1
2 | 011302001003 | 吊顶天棚 | 1.直径Φ8丝杆 膨胀螺栓固定。 2.T型铝合金龙骨600*600。 3.600*600*0.8mm铝合金方板。 |  | m2 | 1895.72
3 | 011210005003 | 成品隔断 | 1.卫生间成品隔断。 2.成品定制抗倍特板； 3.抗倍特板：厚度18mm,环保等级E0级，燃烧性能B1级及以上，双面三聚氰胺耐磨饰面，防水防潮、抗菌易清洁；配套304不锈钢五金及专用防水封边。 4.含不锈钢线条包边。 |  | 间 | 162
4 | 011505006003 | 毛巾杆(架) | 1.成品304不锈钢双杆毛巾架，杆身壁厚≥1.2mm，膨胀螺栓固定安装。 2.具体尺寸参照样板间。 |  | 套 | 108
5 | 011505010003 | 镜面玻璃 | 1.防雾银镜及镜框安装。 2.具体尺寸参照样板间。 |  | 块 | 54
|  | 乳胶漆出新 |  |  |  | 1
6 | 011406001019 | 大厅墙面乳胶漆出新 | 1.油漆品种、刷漆遍数:乳胶漆2遍。 |  | m2 | 3850.07
7 | 011406001020 | 宿舍内墙面乳胶漆出新 | 1.油漆品种、刷漆遍数:乳胶漆2遍。 |  | m2 | 5909.38
8 | 011406001021 | 宿舍顶面乳胶漆出新 | 1.油漆品种、刷漆遍数:乳胶漆2遍。 |  | m2 | 1876.76
9 | 011406001022 | 外墙面涂料出新 | 1.油漆品种、刷漆遍数:外墙涂料2遍。 2.满足业主要求。 3.部位：宿舍阳台墙面、顶面。 |  | m2 | 3880.62
10 | 011406001023 | 大厅墙面乳胶漆+批腻子 | 1.油漆品种、刷漆遍数:腻子2遍 乳胶漆2遍。 2.满足业主要求。 |  | m2 | 962.52
本页小计
未来软件编制 | [6 empty] | 2026年6月16日
表-08
分部分项工程和单价措施项目清单与计价表
工程名称：修缮工程 |  |  |  | 标段： |  |  | 第2页 共4页
序 号 | 项目编码 | 项目名称 | 项目特征描述 |  | 计量 单位 | 工程量 | 金 额(元)
[7 empty] | 综合单价 | 合价 | 其中
暂估价
11 | 011406001024 | 宿舍内墙面乳胶漆+批腻子 | 1.油漆品种、刷漆遍数:腻子2遍 乳胶漆2遍。 2.满足业主要求。 |  | m2 | 1477.34
12 | 011406001025 | 宿舍顶面乳胶漆+批腻子 | 1.油漆品种、刷漆遍数:腻子2遍 乳胶漆2遍。 2.满足业主要求。 |  | m2 | 469.19
13 | 011406001026 | 外墙面涂料出新+批腻子 | 1.油漆品种、刷漆遍数:腻子2遍 外墙涂料2遍。 2.满足业主要求。 3.部位：宿舍阳台墙面、顶面。 |  | m2 | 970.15
|  | 出新 |  |  |  | 1
14 | 011401001002 | 宿舍木门出新 | 1.宿舍原木门破损面层铲除、清理、破损处修补、打磨等。 2.木门出新：刷底漆2遍面漆2遍。 3.包含但不限于门框、门锁等的维修，投标单位自行踏勘现场综合考虑，满足业主要求，结算综合单价不予调整。 |  | 樘 | 216
15 | 011503001002 | 原金属栏杆出新（阳台） | 1.原金属栏杆除锈 2.部位：阳台 2.栏杆出新：刷防锈漆2遍，调和漆2遍（与原颜色相同） 3.投标单位自行勘察现场综合考虑，满足业主要求，结算综合单价不予调整 |  | m | 704.16
16 | 010802004002 | 防盗门出新 | 1.防盗门出新 2.投标单位自行勘察现场综合考虑，满足业主要求，结算综合单价不予调整 |  | 樘 | 100
|  | 室内-非毕业班出新内容 |  |  |  | 1
|  | 吊顶、隔断、五金件 |  |  |  | 1
17 | 011302001002 | 吊顶天棚 | 1.直径Φ8丝杆 膨胀螺栓固定。 2.T型铝合金龙骨600*600。 3.600*600*0.8mm铝合金方板。 |  | m2 | 3544.81
18 | 011210005002 | 成品隔断 | 1.卫生间成品隔断。 2.成品定制抗倍特板； 3.抗倍特板：厚度18mm,环保等级E0级，燃烧性能B1级及以上，双面三聚氰胺耐磨饰面，防水防潮、抗菌易清洁；配套304不锈钢五金及专用防水封边。 4.含不锈钢线条包边。 |  | 间 | 339
19 | 011505006002 | 毛巾杆(架) | 1.成品304不锈钢双杆毛巾架，杆身壁厚≥1.2mm，膨胀螺栓固定安装。 2.具体尺寸参照样板间。 |  | 套 | 226
20 | 011505010002 | 镜面玻璃 | 1.防雾银镜及镜框安装。 2.具体尺寸参照样板间。 |  | 块 | 113
|  | 乳胶漆出新 |  |  |  | 1
21 | 011406001029 | 大厅墙面乳胶漆出新 | 1.油漆品种、刷漆遍数:乳胶漆2遍。 |  | m2 | 6167.09
本页小计
未来软件编制 | [6 empty] | 2026年6月16日
表-08
分部分项工程和单价措施项目清单与计价表
工程名称：修缮工程 |  |  |  | 标段： |  |  | 第3页 共4页
序 号 | 项目编码 | 项目名称 | 项目特征描述 |  | 计量 单位 | 工程量 | 金 额(元)
[7 empty] | 综合单价 | 合价 | 其中
暂估价
22 | 011406001033 | 大厅墙面乳胶漆+批腻子 | 1.油漆品种、刷漆遍数:腻子2遍 乳胶漆2遍。 2.满足业主要求。 |  | m2 | 1541.77
23 | 011406001034 | 外墙面涂料出新 | 1.油漆品种、刷漆遍数:外墙涂料2遍。 2.满足业主要求。 3.部位：宿舍阳台墙面、顶面。 |  | m2 | 1232.56
24 | 011406001035 | 外墙面涂料出新+批腻子 | 1.油漆品种、刷漆遍数:腻子2遍 外墙涂料2遍。 2.满足业主要求。 3.部位：宿舍阳台墙面、顶面。 |  | m2 | 308.14
|  | 出新 |  |  |  | 1
25 | 011503001004 | 原金属栏杆出新（阳台） | 1.原金属栏杆除锈 2.部位：阳台 2.栏杆出新：刷防锈漆2遍，调和漆2遍（与原颜色相同） 3.投标单位自行勘察现场综合考虑，满足业主要求，结算综合单价不予调整 |  | m | 218.88
|  | 公区-楼梯间出新工程 |  |  |  | 1
|  | A.1 楼梯间吊顶工程 |  |  |  | 1
26 | 011302001004 | 吊顶天棚 | 1.直径Φ8丝杆 膨胀螺栓固定。 2.T型铝合金龙骨600*600。 3.600*600*0.8mm铝合金方板。 |  | m2 | 702.64
|  | A.1 楼梯间乳胶漆出新 |  |  |  | 1
27 | 011406001027 | 墙面乳胶漆+批腻子 | 1.油漆品种、刷漆遍数:腻子2遍 乳胶漆2遍。 2.满足业主要求。 3.部位：楼梯间内墙面。 |  | m2 | 481.64
28 | 011406001028 | 顶面乳胶漆+批腻子 | 1.油漆品种、刷漆遍数:腻子2遍 乳胶漆2遍。 2.满足业主要求。 3.部位：楼梯间顶面。 |  | m2 | 99.56
|  | A.1 楼梯间栏杆扶手出新 |  |  |  | 1
29 | 011503001003 | 原楼梯栏杆出新 | 1、原楼梯栏杆、扶手出新 2、投标单位自行勘察现场综合考虑，满足业主要求，结算综合单价不予调整 |  | m | 25
|  | 其余零星维修 |  |  |  | 1
30 | 011605001001 | 地砖维修 | 1.卫生间地砖维修，地面砖与原地面砖保持一致。 2.投标单位自行勘察现场综合考虑，满足业主要求，结算综合单价不予调整。 |  | m2 | 100
31 | 011605001002 | 墙砖维修 | 1.卫生间墙砖维修，墙面砖与原墙面砖保持一致。 2.投标单位自行勘察现场综合考虑，满足业主要求，结算综合单价不予调整。 |  | m2 | 100
本页小计
未来软件编制 | [6 empty] | 2026年6月16日
表-08
分部分项工程和单价措施项目清单与计价表
工程名称：修缮工程 |  |  |  | 标段： |  |  | 第4页 共4页
序 号 | 项目编码 | 项目名称 | 项目特征描述 |  | 计量 单位 | 工程量 | 金 额(元)
[7 empty] | 综合单价 | 合价 | 其中
暂估价
32 | 010806004003 | 纱窗维修 | 1.纱窗维修。 2.投标单位自行勘察现场综合考虑，满足业主要求，结算综合单价。不予调整。 |  | 樘 | 60
33 | 010806004002 | 纱窗更换 | 1.纱窗更换（含窗框及纱窗）。 2.投标单位自行勘察现场综合考虑，满足业主要求，结算综合单价不予调整。 |  | 樘 | 60
分部分项合计
34 | 011701003001 | 措施费 | 1.脚手架搭设方式及高度:投标人自行考虑 2.成品保护及完成本项目所需的相关措施费 3.此费用包干，不调整 |  | 项 | 1
单价措施合计
本页小计
合 计
未来软件编制 | [6 empty] | 2026年6月16日
表-08

## 3.3表-11 总价措施项目清单与计价表
总价措施项目清单与计价表
工程名称：修缮工程 |  |  |  |  | 标段： |  |  | 第1页 共3页
序号 | 项目编码 | 项 目 名 称 | 计算基础 |  | 费率(%) | 金额(元) | 调整 费率(%) |  | 调整后 金额(元) | 备注
1 | 011707001001 | 安全文明施工
1.1 | 1.1 | 基本费 | 分部分项清单合价+单价措施清单合价-分部分项除税工程设备费-单价措施除税工程设备费 |  | 1.5 |  |  |  |  | 不取费时将“费率”置0；
1.2 | 1.2 | 增加费 | 分部分项清单合价+单价措施清单合价-分部分项除税工程设备费-单价措施除税工程设备费 |  | 0 |  |  |  |  | 不取费时将“费率”置0；
1.3 | 1.3 | 扬尘污染防治增加费 | 分部分项清单合价+单价措施清单合价-分部分项除税工程设备费-单价措施除税工程设备费 |  | 0.21
2 | 011707002001 | 夜间施工 | 分部分项清单合价+单价措施清单合价-分部分项除税工程设备费-单价措施除税工程设备费 | [6 empty] | 0～0.1%
3 | 011707003001 | 非夜间施工照明 | 分部分项清单合价+单价措施清单合价-分部分项除税工程设备费-单价措施除税工程设备费 | [6 empty] | 0.20%
4 | 011707004001 | 二次搬运 | 分部分项清单合价+单价措施清单合价-分部分项除税工程设备费-单价措施除税工程设备费
编制人（造价人员）： |  |  |  | 复核人（造价工程师）：
未来软件编制 |  |  |  | 2026年6月16日
表-11
总价措施项目清单与计价表
工程名称：修缮工程 |  |  |  |  | 标段： |  |  | 第2页 共3页
序号 | 项目编码 | 项 目 名 称 | 计算基础 |  | 费率(%) | 金额(元) | 调整 费率(%) |  | 调整后 金额(元) | 备注
5 | 011707005001 | 冬雨季施工 | 分部分项清单合价+单价措施清单合价-分部分项除税工程设备费-单价措施除税工程设备费 | [6 empty] | 0.05～0.2%
6 | 011707006001 | 地上、地下设施、建筑物的临时保护设施 | 分部分项清单合价+单价措施清单合价-分部分项除税工程设备费-单价措施除税工程设备费
7 | 011707007001 | 已完成工程及设备保护 | 分部分项清单合价+单价措施清单合价-分部分项除税工程设备费-单价措施除税工程设备费 | [6 empty] | 0～0.05%
8 | 011707008001 | 临时设施 | 分部分项清单合价+单价措施清单合价-分部分项除税工程设备费-单价措施除税工程设备费 | [6 empty] | 1.1～2.1%
9 | 011707009001 | 赶工措施 | 分部分项清单合价+单价措施清单合价-分部分项除税工程设备费-单价措施除税工程设备费 | [6 empty] | 0.5～2.1%
10 | 011707010001 | 工程按质论价 | 分部分项清单合价+单价措施清单合价-分部分项除税工程设备费-单价措施除税工程设备费 |  | 0 |  |  |  |  | 市优0.8%/省优1.1%/国优专业1.2%/国优1.3%
编制人（造价人员）： |  |  |  | 复核人（造价工程师）：
未来软件编制 |  |  |  | 2026年6月16日
表-11
总价措施项目清单与计价表
工程名称：修缮工程 |  |  |  |  | 标段： |  |  | 第3页 共3页
序号 | 项目编码 | 项 目 名 称 | 计算基础 |  | 费率(%) | 金额(元) | 调整 费率(%) |  | 调整后 金额(元) | 备注
11 | 011707012001 | 建筑工人实名制费用 | 分部分项清单合价+单价措施清单合价-分部分项除税工程设备费-单价措施除税工程设备费 | [6 empty] | 0.05%
12 | 011707015001 | 智慧工地费用 | 分部分项清单合价+单价措施清单合价-分部分项除税工程设备费-单价措施除税工程设备费 | [6 empty] | 0.05～0.1%
合 计
编制人（造价人员）： |  |  |  | 复核人（造价工程师）：
未来软件编制 |  |  |  | 2026年6月16日
表-11

## 3.4表-12 其他项目清单与计价汇总表
其他项目清单与计价汇总表
工程名称：修缮工程 |  | 标段： |  | 第1页 共1页
序号 | 项 目 名 称 | 金额(元) | 结算金额(元) |  | 备注
1 | 暂列金额 | 20000.00 |  |  | 明细详见表-12-1
2 | 暂估价 | 0.00
2.1 | 材料(工程设备)暂估价 | — |  |  | 明细详见表-12-2
2.2 | 专业工程暂估价 | 0.00 |  |  | 明细详见表-12-3
3 | 计日工 |  |  |  | 明细详见表-12-4
4 | 总承包服务费 |  |  |  | 明细详见表-12-5
合 计 |  |  |  |  | —
未来软件编制 |  |  |  | 2026年6月16日
表-12

## 3.5表-12-1 暂列金额明细表
暂列金额明细表
工程名称：修缮工程 |  | 标段： |  | 第1页 共1页
序号 | 项 目 名 称 | 计量单位 | 暂定金额(元) |  | 备注
1 | 暂列金 |  | 20000.00
合 计 |  |  | 20000.00 |  | —
未来软件编制 |  |  |  | 2026年6月16日
表-12-1

## 3.6表-13 规费、税金项目计价表
规费、税金项目计价表
工程名称：修缮工程 |  |  |  | 标段： |  |  | 第1页 共1页
序号 | 项 目 名 称 | 计算基础 |  |  | 计算基数(元) | 计算费率(%) |  | 金额(元)
1 | 规费 | 分部分项工程费+措施项目费+其他项目费-除税工程设备费 |  |  |  | 100
1.1 | 社会保险费 |  |  |  |  | 3.8
1.2 | 住房公积金 |  |  |  |  | 0.67
1.3 | 环境保护税 |  |  |  |  | 0.1
2 | 税金 | 分部分项工程费+措施项目费+其他项目费+规费-(除税甲供材料费+除税甲供设备费)/1.01 |  |  |  | 9
合 计
编制人（造价人员）： |  |  | 复核人（造价工程师）：
未来软件编制 |  |  | 2026年6月16日
表-13

## 4.1表-04 单位工程汇总表
单位工程汇总表
工程名称：安装工程 |  | 标段： |  | 第1页 共1页
序号 | 汇 总 内 容 |  | 金额(元) |  | 其中:暂估价(元)
1 | 分部分项工程
1.1 | 人工费
1.2 | 材料费
1.3 | 施工机具使用费
1.4 | 企业管理费
1.5 | 利润
2 | 措施项目
2.1 | 单价措施项目费
2.2 | 总价措施项目费
2.2.1 | 其中：安全文明施工措施费
3 | 其他项目
3.1 | 其中：暂列金额 |  | 0.00
3.2 | 其中：专业工程暂估价 |  | 0.00
3.3 | 其中：计日工
3.4 | 其中：总承包服务费
4 | 规费
5 | 税金
合 计
未来软件编制 |  |  |  | 2026年6月16日
表-04

## 4.2表-08 分部分项工程和单价措施项目清单与计价表
分部分项工程和单价措施项目清单与计价表
工程名称：安装工程 |  |  |  | 标段： |  |  | 第1页 共1页
序 号 | 项目编码 | 项目名称 | 项目特征描述 |  | 计量 单位 | 工程量 | 金 额(元)
[7 empty] | 综合单价 | 合价 | 其中
暂估价
|  | A.1 宿舍安装（毕业班） |  |  |  | 1
|  | A.1 给排水工程 |  |  |  | 1
1 | 031004003002 | 不锈钢洗漱池 | 1.名称:不锈钢洗漱池（304不锈钢，壁厚0.8mm ） 2.规格:包含4个加长水龙头，本体为不锈钢304材质，黄铜阀体＋陶瓷阀芯 3.配套软管、下水等附件 4.选型符合业主要求，具体样式、规格、尺寸详见样板间水池 |  | 组 | 54
2 | 031004008003 | 不锈钢地漏 | 1.洗漱间不锈钢地漏 2.规格：DN50 |  | 组 | 54
|  | A.1 电气工程 |  |  |  | 1
3 | 030404031001 | 小电器 | 1.拆除原吊扇底座 2.面板(盖板)安装 |  | 个 | 162
4 | 011405001002 | 配电箱门出新 | 1.铁质箱盖除锈 2.刷防锈漆2遍，调和漆2遍（与原颜色相同） |  | 套 | 54
|  | A.1 宿舍安装（非毕业班） |  |  |  | 1
|  | A.1 给排水工程 |  |  |  | 1
5 | 031004003003 | 不锈钢洗漱池 | 1.名称:不锈钢洗漱池（304不锈钢，壁厚0.8mm ） 2.规格:包含4个加长水龙头，本体为不锈钢304材质，黄铜阀体＋陶瓷阀芯 3.配套软管、下水等附件 4.选型符合业主要求，具体样式、规格、尺寸详见样板间水池 |  | 组 | 113
6 | 031004008004 | 不锈钢地漏 | 1.洗漱间间不锈钢地漏 2.规格：DN50 |  | 组 | 113
|  | A.1 电气工程 |  |  |  | 1
7 | 011405001003 | 配电箱门出新 | 1.铁质箱盖双面除锈 2.刷防锈漆2遍，调和漆2遍（与原颜色相同） |  | 套 | 113
|  | C.4 灯具安装工程 |  |  |  | 1
8 | 030412001001 | 灯具安装 | 1.宿舍及公区部位灯具安装 2.包括但不限于吸顶灯、平板灯等种类的灯具安装 3.含原灯具拆除费用 4.灯具甲供 |  | 套 | 1600
分部分项合计
9 | 031301017001 | 措施费 | 1.脚手架搭设方式及高度:投标人自行考虑 2.成品保护及完成本项目所需的相关措施费 3.此费用包干，不调整 |  | 项 | 1
单价措施合计
本页小计
合 计
未来软件编制 | [6 empty] | 2026年6月16日
表-08

## 4.3表-11 总价措施项目清单与计价表
总价措施项目清单与计价表
工程名称：安装工程 |  |  |  |  | 标段： |  |  | 第1页 共3页
序号 | 项目编码 | 项 目 名 称 | 计算基础 |  | 费率(%) | 金额(元) | 调整 费率(%) |  | 调整后 金额(元) | 备注
1 | 031302001001 | 安全文明施工
1.1 | 1.1 | 基本费 | 分部分项清单合价+单价措施清单合价-分部分项除税工程设备费-单价措施除税工程设备费 |  | 1.5 |  |  |  |  | 不取费时将“费率”置0；
1.2 | 1.2 | 增加费 | 分部分项清单合价+单价措施清单合价-分部分项除税工程设备费-单价措施除税工程设备费 |  | 0 |  |  |  |  | 1星0.3%/2星0.33%/3星0.36%
1.3 | 1.3 | 扬尘污染防治增加费 | 分部分项清单合价+单价措施清单合价-分部分项除税工程设备费-单价措施除税工程设备费 |  | 0.21
2 | 031302002001 | 夜间施工 | 分部分项清单合价+单价措施清单合价-分部分项除税工程设备费-单价措施除税工程设备费 | [6 empty] | 0～0.1%
3 | 031302003001 | 非夜间施工照明 | 分部分项清单合价+单价措施清单合价-分部分项除税工程设备费-单价措施除税工程设备费 | [6 empty] | 0.30%
4 | 031302004001 | 二次搬运 | 分部分项清单合价+单价措施清单合价-分部分项除税工程设备费-单价措施除税工程设备费
编制人（造价人员）： |  |  |  | 复核人（造价工程师）：
未来软件编制 |  |  |  | 2026年6月16日
表-11
总价措施项目清单与计价表
工程名称：安装工程 |  |  |  |  | 标段： |  |  | 第2页 共3页
序号 | 项目编码 | 项 目 名 称 | 计算基础 |  | 费率(%) | 金额(元) | 调整 费率(%) |  | 调整后 金额(元) | 备注
5 | 031302005001 | 冬雨季施工 | 分部分项清单合价+单价措施清单合价-分部分项除税工程设备费-单价措施除税工程设备费 | [6 empty] | 0.05～0.1%
6 | 031302006001 | 已完成工程及设备保护 | 分部分项清单合价+单价措施清单合价-分部分项除税工程设备费-单价措施除税工程设备费 | [6 empty] | 0～0.05%
7 | 031302008001 | 临时设施 | 分部分项清单合价+单价措施清单合价-分部分项除税工程设备费-单价措施除税工程设备费 | [6 empty] | 0.6～1.6%
8 | 031302009001 | 赶工措施 | 分部分项清单合价+单价措施清单合价-分部分项除税工程设备费-单价措施除税工程设备费 | [6 empty] | 0.5～2.1%
9 | 031302010001 | 工程按质论价 | 分部分项清单合价+单价措施清单合价-分部分项除税工程设备费-单价措施除税工程设备费 |  | 0 |  |  |  |  | 市优0.8%/省优1.1%/国优专业1.2%/国优1.3%
10 | 031302011001 | 住宅分户验收 | 分部分项清单合价+单价措施清单合价-分部分项除税工程设备费-单价措施除税工程设备费 | [6 empty] | 0.10%
编制人（造价人员）： |  |  |  | 复核人（造价工程师）：
未来软件编制 |  |  |  | 2026年6月16日
表-11
总价措施项目清单与计价表
工程名称：安装工程 |  |  |  |  | 标段： |  |  | 第3页 共3页
序号 | 项目编码 | 项 目 名 称 | 计算基础 |  | 费率(%) | 金额(元) | 调整 费率(%) |  | 调整后 金额(元) | 备注
11 | 031302012001 | 建筑工人实名制费用 | 分部分项清单合价+单价措施清单合价-分部分项除税工程设备费-单价措施除税工程设备费 | [6 empty] | 0.03%
12 | 031302015001 | 智慧工地费用 | 分部分项清单合价+单价措施清单合价-分部分项除税工程设备费-单价措施除税工程设备费 | [6 empty] | 0.04～0.08%
合 计
编制人（造价人员）： |  |  |  | 复核人（造价工程师）：
未来软件编制 |  |  |  | 2026年6月16日
表-11

## 4.4表-12 其他项目清单与计价汇总表
其他项目清单与计价汇总表
工程名称：安装工程 |  | 标段： |  | 第1页 共1页
序号 | 项 目 名 称 | 金额(元) | 结算金额(元) |  | 备注
1 | 暂列金额 | 0.00 |  |  | 明细详见表-12-1
2 | 暂估价 | 0.00
2.1 | 材料(工程设备)暂估价 | — |  |  | 明细详见表-12-2
2.2 | 专业工程暂估价 | 0.00 |  |  | 明细详见表-12-3
3 | 计日工 |  |  |  | 明细详见表-12-4
4 | 总承包服务费 |  |  |  | 明细详见表-12-5
合 计 |  |  |  |  | —
未来软件编制 |  |  |  | 2026年6月16日
表-12

## 4.5表-12-1 暂列金额明细表
暂列金额明细表
工程名称：安装工程 |  | 标段： |  | 第1页 共1页
序号 | 项 目 名 称 | 计量单位 | 暂定金额(元) |  | 备注
合 计 |  |  | 0.00 |  | —
未来软件编制 |  |  |  | 2026年6月16日
表-12-1

## 4.6表-13 规费、税金项目计价表
规费、税金项目计价表
工程名称：安装工程 |  |  |  | 标段： |  |  | 第1页 共1页
序号 | 项 目 名 称 | 计算基础 |  |  | 计算基数(元) | 计算费率(%) |  | 金额(元)
1 | 规费 | 分部分项工程费+措施项目费+其他项目费-除税工程设备费 |  |  |  | 100
1.1 | 社会保险费 |  |  |  |  | 2.4
1.2 | 住房公积金 |  |  |  |  | 0.42
1.3 | 环境保护税 |  |  |  |  | 0.1
2 | 税金 | 分部分项工程费+措施项目费+其他项目费+规费-(除税甲供材料费+除税甲供设备费)/1.01 |  |  |  | 9
合 计
编制人（造价人员）： |  |  | 复核人（造价工程师）：
未来软件编制 |  |  | 2026年6月16日
表-13