## 1.1封-1 招标工程量清单封面
| 阳江中心小学教学楼抗震加固改造工程 |  | 工程
招标工程量清单
招 标 人：
（单位盖章）
造价咨询人：
（单位盖章）
2026年03月19日
封-1

## 1.2扉-1 招标工程量清单扉页
| 阳江中心小学教学楼抗震加固改造工程 |  |  | 工程
招标工程量清单
招 标 人： |  |  | 造价咨询人：
|  | （单位盖章） |  | （单位资质专用章）
法定代表人 或其授权人： |  |  | 法定代表人 或其授权人：
|  | （签字或盖章） |  | （签字或盖章）
编 制 人： |  |  | 复 核 人：
|  | （造价人员签字盖专用章） |  | （造价工程师签字盖专用章）
编制时间： |  | 2026年03月19日 | 复核时间： | 2026年03月19日
扉-1

## 3.1表-08 分部分项工程和单价措施项目清单与计价表
分部分项工程和单价措施项目清单与计价表
工程名称：加固工程 |  |  |  | 标段： |  |  | 第1页 共4页
序 号 | 项目编码 | 项目名称 | 项目特征描述 |  | 计量 单位 | 工程量 | 金 额(元)
[7 empty] | 综合单价 | 合价 | 其中
暂估价
|  | A 加固工程 |  |  |  | 1
|  | A.1 基础顶~10.750m墙体加固布置及新增钢柱加固 |  |  |  | 1
1 | 010101003001 | 挖沟槽土方 | 1.土壤类别:详见地勘报告，自行考虑 2.挖土深度:详见图纸 3.含人工清土 4.弃土运距:场内堆土，用于现场回填，运距、堆场、平整、打堆、覆盖、排水等全部由投标人自行考虑 |  | m3 | 5.01
2 | 010501001001 | 垫层 | C20素混凝土垫层 |  | m3 | 0.83
3 | 010501002001 | 带形基础 | C30混凝土 |  | m3 | 1.63
4 | 010103002004 | 余方弃置 | 土方 |  | m3 | 2.55
5 | 010502001001 | 短柱 | C30混凝土 |  | m3 | 0.21
6 | 010103001017 | 现浇构件钢筋(Φ12mm内) | 1.钢筋种类、规格:三级钢Φ≤12 |  | t | 0.159
7 | 010103002003 | 现浇构件钢筋(Φ25mm内) | 1.钢筋种类、规格:三级钢Φ≤25 |  | t | 0.029
8 | 010606013007 | 钢板 | 钢板-300X300 厚度10mm |  | t | 0.085
9 | 011801005003 | 表面清洁 | 混凝土结构表面清洁 |  | m2 | 33.69
10 | 011801004001 | 凿毛 | 混凝土结构表面凿毛 |  | m2 | 33.69
11 | 011801006001 | 新旧混凝土面刷界面剂 | 新旧混凝土面刷界面剂 |  | m2 | 33.69
12 | 011810001058 | 植筋(φ6mm) | 1.包括所需之植筋检测及测试、机械钻孔、用刷子及清洁的压缩空气清孔、种筋、灌胶（按工料规范要求)、专用粘结剂等一切所需之辅材及表面修补等 2.植筋胶采用符合A级胶要求的胶粘剂 3.种筋时所使用的钢筋，其重量计入现浇构件钢筋相应清单工程量中 4.φ6mm |  | 根 | 4091
13 | 011810001001 | 植筋(φ10mm) | 1.包括所需之植筋检测及测试、机械钻孔、用刷子及清洁的压缩空气清孔、种筋、灌胶（按工料规范要求)、专用粘结剂等一切所需之辅材及表面修补等 2.植筋胶采用符合A级胶要求的胶粘剂 3.种筋时所使用的钢筋，其重量计入现浇构件钢筋相应清单工程量中 4.φ10mm |  | 根 | 396
本页小计
未来软件编制
表-08
分部分项工程和单价措施项目清单与计价表
工程名称：加固工程 |  |  |  | 标段： |  |  | 第2页 共4页
序 号 | 项目编码 | 项目名称 | 项目特征描述 |  | 计量 单位 | 工程量 | 金 额(元)
[7 empty] | 综合单价 | 合价 | 其中
暂估价
14 | 011810001002 | 植筋(φ18mm) | 1.包括所需之植筋检测及测试、机械钻孔、用刷子及清洁的压缩空气清孔、种筋、灌胶（按工料规范要求)、专用粘结剂等一切所需之辅材及表面修补等 2.植筋胶采用符合A级胶要求的胶粘剂 3.种筋时所使用的钢筋，其重量计入现浇构件钢筋相应清单工程量中 4.φ18mm |  | 根 | 30
15 | 011810001056 | 植筋(φ20mm) | 1.包括所需之植筋检测及测试、机械钻孔、用刷子及清洁的压缩空气清孔、种筋、灌胶（按工料规范要求)、专用粘结剂等一切所需之辅材及表面修补等 2.植筋胶采用符合A级胶要求的胶粘剂 3.种筋时所使用的钢筋，其重量计入现浇构件钢筋相应清单工程量中 4.φ20mm |  | 根 | 112
16 | 011804008001 | 后加混凝土构件钢筋(柱) | 1.现扩截面柱钢筋 2.采用HRB400级 3.规格综合考虑 4.包含与原有钢筋焊接、楼板穿孔、与钢板穿孔塞焊的费用 |  | t | 4.176
17 | 011804001002 | 原混凝土柱扩大截面 | 1、柱截面扩大采用采用第Ⅳ类高强灌浆料浇筑，强度等级≥C40，具体尺寸详见图纸 2、单面厚度≤100mm |  | m3 | 2.7
18 | 011804001005 | 原混凝土柱扩大截面 | 1、柱截面扩大采用采用第Ⅳ类无收缩高强灌浆料，具体尺寸详见图纸 2、多面厚度≤100mm |  | m3 | 13.04
19 | 011804003001 | 混凝土墙扩大截面 | 混凝土墙扩大截面 JTQ1 240 20/0（高延性混凝土） |  | m3 | 13.1
20 | 011804003002 | 混凝土墙扩大截面 | 混凝土墙扩大截面 JTQ2 240 45/0（高延性混凝土） |  | m3 | 12.27
21 | 011804008002 | 墙扩大截面构件钢筋（墙面） | 1.现扩截面柱钢筋 2.采用HRB400级，三级钢Φ≤12 3.规格综合考虑 4.包含与原有钢筋焊接、楼板穿孔、与钢板穿孔塞焊的费用 |  | t | 2.037
22 | 011804008003 | 后加混凝土构件钢筋（门窗） | 三级钢Φ≤12 |  | t | 0.314
|  | A.1 二、三、四层梁加固 |  |  |  | 1
本页小计
未来软件编制
表-08
分部分项工程和单价措施项目清单与计价表
工程名称：加固工程 |  |  |  | 标段： |  |  | 第3页 共4页
序 号 | 项目编码 | 项目名称 | 项目特征描述 |  | 计量 单位 | 工程量 | 金 额(元)
[7 empty] | 综合单价 | 合价 | 其中
暂估价
23 | 011808001001 | 构件粘贴碳纤维布 | JL1 200*500(25) T:1T-200 1U-100@300 1Y-100 梁底粘贴碳纤维布进行加固,纤维布采用单层厚度0.167mm，型号CF300,高强I级，弹性模量240Gpa,抗拉强度标准值不小于3400MPa，200mm宽,净距300mm,具体详见设计图纸 |  | m2 | 3.66
24 | 011801005002 | 粘钢表面清洁 | 1.表面处理包括加固构件结合面处理和钢板贴合面处理:对混凝土构件结合面应先打掉抹灰层,再用硬毛刷沾高效洗涤剂将表面刷干净后用冷水冲洗,再对粘合面进行打磨除去2~3mm厚表层,直至完全露出新面和平整,用无油压缩空气吹除粉粒;如果砼表面不是很脏很旧,则可直接对粘合面进行打磨,去掉1~2mm厚表层,用压缩空气除去粉尘或用清水冲洗干净,待完全干燥后用脱脂棉蘸丙酮擦拭表面即可,再用脱脂棉花沾丙酮擦拭表面处理后;若表面严重凹凸不平,可用高强树脂砂浆修补。对于龄期在3个月以内或湿度较大的混凝土构件,粘钢前尚须进行人工干燥处理。 2.对于新砼粘合面,先用钢丝刷将表面松散浮渣刷去,再用硬毛刷沾洗涤剂洗刷表面或用清水冲洗,待完全干后即可。 3.拆料下楼、清理垃圾、场内运输、分类归堆、垃圾装车及外运、拆除后表面粉尘并清洗干净，满足下道工序施工要求。 4.弃土场、运距、土场消纳费及渣土费等自行考虑。 |  | m2 | 1.92
25 | 011807001003 | 构件粘贴钢板（-2厚） | 1.钢板厚度2mm，规格为Q355B，宽度≤100mm，粘贴间距满足设计图纸要求 2.钢板放线定位、裁剪、折弯、配胶、粘贴，除锈，刷漆等 3.粘钢胶采用A级胶 4.建议采用射钉固定的冷连接新工艺 |  | m2 | 1.92
26 | 011202001002 | 粘钢表面砂浆防护 | 1.钢材表面(包括混凝土表面)应抹厚度不小于15mm的高强度等级水泥砂浆(应加钢丝网防裂)作防腐保护层。 2.涂刷防锈漆两道 |  | m2 | 1.92
27 | 011810001015 | 化学锚栓M16 | 1、特殊倒锥形化学锚栓M16X130 |  | 根 | 6
28 | 010606013002 | 钢结构表面防火 | 1.钢梁表面喷涂非膨胀型防火涂料 2.耐火等级：2小时 3.涂层厚度(mm)：25mm |  | m2 | 1.92
|  | A.1 二、三、四层新增钢梁、钢柱加固 |  |  |  | 1
本页小计
未来软件编制
表-08
分部分项工程和单价措施项目清单与计价表
工程名称：加固工程 |  |  |  | 标段： |  |  | 第4页 共4页
序 号 | 项目编码 | 项目名称 | 项目特征描述 |  | 计量 单位 | 工程量 | 金 额(元)
[7 empty] | 综合单价 | 合价 | 其中
暂估价
29 | 010603003001 | 钢支架钢柱 | GZ1 热轧方钢管 80*80*5*5 Q235.B |  | t | 1.582
30 | 010604001004 | 钢支架钢梁 | GL1 热轧方钢管 80*80*3*3 材质Q235 B |  | t | 0.39
31 | 010606013005 | 钢板 | 钢板-230X180 厚度16mm |  | t | 0.218
32 | 011810001054 | 锚栓M16 | 1、M16特殊倒锥形化学锚栓M16X130 |  | 根 | 168
|  | A.1 屋面层新增钢柱，钢梁及水塔结构加固 |  |  |  | 1
33 | 010603003002 | 钢支架钢柱 | GZ1 热轧方钢管 80*80*5*5 Q235.B |  | t | 0.527
34 | 010604001005 | 钢支架钢梁 | GL1 热轧方钢管 80*80*3*3 材质Q235 B |  | t | 0.13
35 | 010606013006 | 钢板 | 钢板-230X180 厚度16mm |  | t | 0.073
36 | 011810001055 | 锚栓M16 | 1、M16特殊倒锥形化学锚栓M16X130 |  | 根 | 56
37 | 010503004001 | 新增圈梁 | 1.新增圈梁 C30 2.含新老砼交界面处理费用 |  | m3 | 0.08
38 | 010503001001 | 基础梁 | 1.混凝土种类:商品混凝土 2.混凝土强度等级:C30 |  | m3 | 4.32
39 | 010103001007 | 现浇构件钢筋(Φ12mm内) | 1.钢筋种类、规格:详见图纸 2.含材料及制作、各类焊接及安装 3.包含与原有钢筋焊接、与钢板穿孔塞焊的费用 |  | t | 0.1
40 | 010103002002 | 现浇构件钢筋(Φ25mm内) | 1.钢筋种类、规格:详见图纸 2.含材料及制作、各类焊接及安装 3.包含与原有钢筋焊接、与钢板穿孔塞焊的费用 |  | t | 1.024
分部分项合计
41 | 011701006001 | 脚手架 | 1.请投标人根据施工组织设计自行考虑报价，结算时不予调整 |  | 项 | 1
42 | 011705001001 | 大型机械设备进出场及安拆 | 1.请投标人根据施工组织设计自行考虑报价，结算时不予调整 |  | 项 | 1
43 | 011703001001 | 垂直运输 | 垂直运输 投标人自行考虑报价，结算不做调整 |  | 项 | 1
单价措施合计
本页小计
合 计
未来软件编制
表-08

## 3.2表-11 总价措施项目清单与计价表
总价措施项目清单与计价表
工程名称：加固工程 |  |  |  | 标段： |  |  | 第1页 共3页
序号 | 项目编码 | 项 目 名 称 | 计算基础 | 费率(%) | 金额(元) | 调整 费率(%) |  | 调整后 金额(元) | 备注
1 | 011707001001 | 安全文明施工
1.1 | 1.1 | 基本费 | 分部分项清单合价+单价措施清单合价-分部分项除税工程设备费-单价措施除税工程设备费 | 1.5 |  |  |  |  | 不取费时将“费率”置0；
1.2 | 1.2 | 增加费 | 分部分项清单合价+单价措施清单合价-分部分项除税工程设备费-单价措施除税工程设备费 | 0 |  |  |  |  | 不取费时将“费率”置0；
1.3 | 1.3 | 扬尘污染防治增加费 | 分部分项清单合价+单价措施清单合价-分部分项除税工程设备费-单价措施除税工程设备费 | 0.21
2 | 011707002001 | 夜间施工 | 分部分项清单合价+单价措施清单合价-分部分项除税工程设备费-单价措施除税工程设备费 | [5 empty] | 0～0.1%
3 | 011707003001 | 非夜间施工照明 | 分部分项清单合价+单价措施清单合价-分部分项除税工程设备费-单价措施除税工程设备费 | [5 empty] | 0.20%
4 | 011707004001 | 二次搬运 | 分部分项清单合价+单价措施清单合价-分部分项除税工程设备费-单价措施除税工程设备费
未来软件编制
表-11
总价措施项目清单与计价表
工程名称：加固工程 |  |  |  | 标段： |  |  | 第2页 共3页
序号 | 项目编码 | 项 目 名 称 | 计算基础 | 费率(%) | 金额(元) | 调整 费率(%) |  | 调整后 金额(元) | 备注
5 | 011707005001 | 冬雨季施工 | 分部分项清单合价+单价措施清单合价-分部分项除税工程设备费-单价措施除税工程设备费 | [5 empty] | 0.05～0.2%
6 | 011707006001 | 地上、地下设施、建筑物的临时保护设施 | 分部分项清单合价+单价措施清单合价-分部分项除税工程设备费-单价措施除税工程设备费
7 | 011707007001 | 已完成工程及设备保护 | 分部分项清单合价+单价措施清单合价-分部分项除税工程设备费-单价措施除税工程设备费 | [5 empty] | 0～0.05%
8 | 011707008001 | 临时设施 | 分部分项清单合价+单价措施清单合价-分部分项除税工程设备费-单价措施除税工程设备费 | [5 empty] | 1.1～2.1%
9 | 011707009001 | 赶工措施 | 分部分项清单合价+单价措施清单合价-分部分项除税工程设备费-单价措施除税工程设备费 | [5 empty] | 0.5～2.1%
10 | 011707010001 | 工程按质论价 | 分部分项清单合价+单价措施清单合价-分部分项除税工程设备费-单价措施除税工程设备费 | 0 |  |  |  |  | 市优0.8%/省优1.1%/国优专业1.2%/国优1.3%
未来软件编制
表-11
总价措施项目清单与计价表
工程名称：加固工程 |  |  |  | 标段： |  |  | 第3页 共3页
序号 | 项目编码 | 项 目 名 称 | 计算基础 | 费率(%) | 金额(元) | 调整 费率(%) |  | 调整后 金额(元) | 备注
11 | 011707012001 | 建筑工人实名制费用 | 分部分项清单合价+单价措施清单合价-分部分项除税工程设备费-单价措施除税工程设备费 | [5 empty] | 0.04%
12 | 011707015001 | 智慧工地费用 | 分部分项清单合价+单价措施清单合价-分部分项除税工程设备费-单价措施除税工程设备费 | [5 empty] | 0.05～0.1%
合 计
未来软件编制
表-11

## 3.3表-12 其他项目清单与计价汇总表
其他项目清单与计价汇总表
工程名称：加固工程 |  | 标段： |  | 第1页 共1页
序号 | 项 目 名 称 | 金额(元) | 结算金额(元) |  | 备注
1 | 暂列金额 | 9279.87 |  |  | 明细详见表-12-1
2 | 暂估价 | 0.00
2.1 | 材料(工程设备)暂估价 | — |  |  | 明细详见表-12-2
2.2 | 专业工程暂估价 | 0.00 |  |  | 明细详见表-12-3
3 | 计日工 |  |  |  | 明细详见表-12-4
4 | 总承包服务费 |  |  |  | 明细详见表-12-5
合 计 |  |  |  |  | —
未来软件编制
表-12

## 3.4表-13 规费、税金项目计价表
规费、税金项目计价表
工程名称：加固工程 |  |  | 标段： |  |  | 第1页 共1页
序号 | 项 目 名 称 | 计算基础 |  | 计算基数(元) | 计算费率(%) |  | 金额(元)
1 | 规费 | 分部分项工程费+措施项目费+其他项目费-除税工程设备费 |  |  | 100
1.1 | 社会保险费 |  |  |  | 3.4
1.2 | 住房公积金 |  |  |  | 0.61
1.3 | 环境保护税 |  |  |  | 0.1
2 | 税金 | 分部分项工程费+措施项目费+其他项目费+规费-(除税甲供材料费+除税甲供设备费)/1.01 |  |  | 9
合 计
未来软件编制
表-13

## 4.1表-08 分部分项工程和单价措施项目清单与计价表
分部分项工程和单价措施项目清单与计价表
工程名称：装饰工程 |  |  |  | 标段： |  |  | 第1页 共4页
序 号 | 项目编码 | 项目名称 | 项目特征描述 |  | 计量 单位 | 工程量 | 金 额(元)
[7 empty] | 综合单价 | 合价 | 其中
暂估价
|  | A.1 拆除工程 |  |  |  | 1
1 | 011608001001 | 铲除油漆面 | 1.铲除部位名称:铲除原有外墙面装饰面层至基层 |  | m2 | 3915.4
2 | 011605002001 | 立面块料拆除 | 1.拆除的基层类型:瓷砖墙面拆除，含基层 |  | m2 | 229.82
3 | 011607001001 | 刚性层拆除 | 1.刚性层厚度:刚性层拆除，铲除厚度详见设计图纸 |  | m2 | 1007.8
4 | 011607002001 | 防水层拆除 | 1.防水层种类:防水层拆除，种类详见设计图纸 |  | m2 | 1007.8
5 | 011610002001 | 金属门窗拆除 | 1.名称:金属门窗拆除 |  | 樘 | 9
6 | 011601001001 | 现有综合楼屋面水箱拆除 | 1.名称:现有综合楼屋面水箱拆除 2.材质:详见设计图纸或探勘现场，投标人综合考虑报价 |  | m3 | 15.6
7 | 011603001001 | 2-4层阅读空间原有木制书架拆除 | 1.2-4层阅读空间原有木制书架拆除 |  | m2 | 16.2
8 | 010103002001 | 余方弃置 | 1.废弃料品种:建筑垃圾 2.运距:包括但不限于装车、外运、运距、渣土费、保洁费、消纳费等，投标人自行考虑报价 |  | m3 | 306.92
|  | A.1 装饰工程 |  |  |  | 1
|  | A.9 屋面及防水工程 |  |  |  | 1
9 | 010902003001 | 屋面恢复 | 屋面恢复(13-15轴交D-G轴新增消防水箱处) 1)50厚C20细石混凝土,内配一级钢直径4@100单层双向成品焊接钢筋网片,四周墙根处设伸缩缝,缝宽20,分隔缝间距4m*4m,缝内嵌填密封胶。(分隔缝处应采用3.0厚SBS卷材热铺封盖)（卷材防水另计） 2)5厚掺有纤维的石灰砂浆隔离层 3)1.5+1.5厚反应粘结型高分子防水卷材（另计） 4)1.5厚聚合物乳液类防水涂料（另计） 5)20厚1:2.5水泥砂浆找平 6)泡沫混凝土找坡层(ρ=700kg/m3),坡度2%%%,最薄处30厚 7)拆除至基层 |  | m2 | 54.46
10 | 010902002001 | 屋面涂膜防水 | 1.防水膜品种:聚合物乳液类防水涂料 2.涂膜厚度、遍数:1.5厚 |  | m2 | 71.6
11 | 010902001001 | 高分子防水卷材 | 1.卷材品种、规格、厚度:1.5+1.5厚反应粘结型高分子防水卷材 2.防水层数:2层 |  | m2 | 71.6
本页小计
未来软件编制
表-08
分部分项工程和单价措施项目清单与计价表
工程名称：装饰工程 |  |  |  | 标段： |  |  | 第2页 共4页
序 号 | 项目编码 | 项目名称 | 项目特征描述 |  | 计量 单位 | 工程量 | 金 额(元)
[7 empty] | 综合单价 | 合价 | 其中
暂估价
12 | 010902001002 | SBS卷材热铺封盖 | 1.卷材品种、规格、厚度:3.0厚SBS卷材热铺封盖 2.防水层数:单层 3.防水层做法:分隔缝处 |  | m2 | 314.62
13 | 010902003002 | 屋面防水改造 | 屋面防水改造 1)40厚C20细石混凝土,内配%%C4@100单层双向成品焊接钢筋网片,四周墙根处设伸缩缝,缝宽20,分隔缝间距4m*4m,缝内嵌填密封胶。(分隔缝处应采用3.0厚SBS卷材热铺封盖) 2)5厚掺有纤维的石灰砂浆隔离层 3) 3.0厚SBS改性沥青防水卷材（另计） 4)20厚1:3水泥砂浆找平 5)现状屋面 注:原屋面面层防水铲除,清理干净 不改变原有的排水放坡方式,落水管保持不动 屋面立墙泛水参见国标图集12J201-2/A14 |  | m2 | 1007.8
14 | 010902001003 | 卷材防水 | 1.卷材品种、规格、厚度:3.0厚SBS改性沥青防水卷材 2.防水层数:单层 3.女儿墙处上翻至设计要求位置 |  | m2 | 1373.07
|  | A.11 楼地面装饰工程 |  |  |  | 1
15 | 011103001001 | 楼面恢复 | 楼面恢复(楼面破损处) 1)1.2厚PVC地贴,专用胶粘剂粘贴(燃烧性能等级不低于B1级) 2)3厚水泥基自流平砂浆基层 3)20厚DS M20砂浆找平层 4)1.2厚JS-II防水涂料防潮层 5)20厚WSM15水泥砂浆找平层 6)拆除至基层 |  | m2 | 105
|  | A.12 墙、柱面装饰与隔断、幕墙工程 |  |  |  | 1
16 | 011201001001 | 无机涂料墙面 | 无机涂料墙面 1)无机涂料一底两面 2)刮2mm厚耐水腻子三遍磨平 3)满贴涂塑中碱玻纤网格布 4)8厚DPM5预拌砂浆打底找平 5)专用界面剂一道 6)拆除至基层 |  | m2 | 1883.4
17 | 011204003001 | 釉面墙砖墙裙 | 釉面墙砖墙裙(高1200mm) 1)10厚陶瓷墙砖,DTG砂浆勾缝或白水泥擦缝 2)5厚DTA砂浆或瓷砖胶粘剂粘结层 3)界面剂1道 4)聚合物水泥砂浆局部修补墙面 5)拆除至基层 |  | m2 | 229.82
本页小计
未来软件编制
表-08
分部分项工程和单价措施项目清单与计价表
工程名称：装饰工程 |  |  |  | 标段： |  |  | 第3页 共4页
序 号 | 项目编码 | 项目名称 | 项目特征描述 |  | 计量 单位 | 工程量 | 金 额(元)
[7 empty] | 综合单价 | 合价 | 其中
暂估价
18 | 011201001002 | 真石漆涂料墙面（维保板饰面） | 真石漆涂料饰面(维保板饰面)（颜色参照图纸或由建设单位选定） 1)真石漆涂料面层 2)弹性底涂、柔性耐水腻子 3)3+2厚聚合物水泥防水抗裂砂浆(压入标准型耐碱玻纤网布) 4)12厘维保板长边自带卡槽卡扣固定于专用固定件上,固定件与纤维板材之间垫有橡胶垫块（另计） 5)固定件用自攻螺丝固定在竖向龙骨上,保证每层板在每根龙骨上都有一个固定件（另计） 6)竖向钢龙骨,用膨胀螺栓与墙体固定（另计） 7)1.5厚聚合物乳液类防水涂料 8)18厚1:2.5水泥砂浆打底(掺5%防水剂) 9)拆除至基层墙体(所有墙面增加界面剂一道) 具体做法由专业厂家出详图确认 |  | m2 | 2273.81
19 | 011201001003 | 真石漆涂料墙面 | 真石漆涂料饰面（颜色参照图纸或由建设单位选定） 1)真石漆涂料面层 2)弹性底涂、柔性耐水腻子 3)1.5厚聚合物乳液类防水涂料 4)18厚1:2.5水泥砂浆打底(掺5%防水剂) 5)拆除至基层墙体(所有墙面增加界面剂一道) |  | m2 | 458.17
20 | 010606005001 | 维保板钢墙架 | 维保板钢墙架（钢材规格详见设计图纸） 5)固定件用自攻螺丝固定在竖向龙骨上,保证每层板在每根龙骨上都有一个固定件 6)竖向钢龙骨,用膨胀螺栓与墙体固定 包括但不限于所有螺栓、螺丝、垫片等 |  | t | 42.282
21 | 011207001001 | 维保板墙面 | 维保板墙面 4)12mm维保板长边自带卡槽卡扣固定于专用固定件上,固定件与纤维板材之间垫有橡胶垫块 |  | m2 | 2273.81
22 | 011502007001 | 塑料装饰线 | 1.线条材料品种、规格、颜色:EPS成品装饰线 2.规格详见设计图纸 3.包括但不限于滴水线制作 |  | m | 1382.04
23 | 011001006001 | 防火岩棉 | 1.保温隔热部位:承托镀锌钢板内填200厚防火岩棉 2.隔气层材料品种、厚度:防火岩棉 |  | m2 | 20.08
|  | A.8 门窗工程 |  |  |  | 1
本页小计
未来软件编制
表-08
分部分项工程和单价措施项目清单与计价表
工程名称：装饰工程 |  |  |  | 标段： |  |  | 第4页 共4页
序 号 | 项目编码 | 项目名称 | 项目特征描述 |  | 计量 单位 | 工程量 | 金 额(元)
[7 empty] | 综合单价 | 合价 | 其中
暂估价
24 | 010807001001 | 金属（塑钢、断桥）窗 | 1.窗代号及洞口尺寸:断桥隔热铝合金窗 2.框、扇材质:铝合金 3.玻璃品种、厚度:6*12+6中空玻璃 |  | m2 | 36.36
25 | 010807003001 | 金属百叶窗 | 1.窗代号及洞口尺寸:铝合金百叶窗 2.框、扇材质:通透率不小于70%%%,百叶叶片之间空隙的垂直间距不应小于50mm |  | m2 | 69.36
|  | A.1 空题外机 |  |  |  | 1
26 | 030701003001 | 空调器 | 1.空调外机保护性拆除及安装 2.包括但不限于空调外机保护性拆除，堆放支建设单位指定位置，待建筑外立面施工完成后安装、清洗、充氟等工作内容，投标人自行考虑报价 |  | 台 | 44
分部分项合计
27 | 021001002001 | 砌筑装饰用外脚手架 | 外装饰脚手架 |  | m2 | 2731.98
28 | 011703001001 | 垂直运输 | 垂直运输 投标人自行考虑报价，结算不做调整 |  | 项 | 1
单价措施合计
本页小计
合 计
未来软件编制
表-08

## 4.2表-11 总价措施项目清单与计价表
总价措施项目清单与计价表
工程名称：装饰工程 |  |  |  | 标段： |  |  | 第1页 共3页
序号 | 项目编码 | 项 目 名 称 | 计算基础 | 费率(%) | 金额(元) | 调整 费率(%) |  | 调整后 金额(元) | 备注
1 | 011707001001 | 安全文明施工
1.1 | 1.1 | 基本费 | 分部分项清单合价+单价措施清单合价-分部分项除税工程设备费-单价措施除税工程设备费 | 1.7 |  |  |  |  | 不取费时将“费率”置0；
1.2 | 1.2 | 增加费 | 分部分项清单合价+单价措施清单合价-分部分项除税工程设备费-单价措施除税工程设备费 | 0 |  |  |  |  | 1星0.4%/2星0.44%/3星0.48%
1.3 | 1.3 | 扬尘污染防治增加费 | 分部分项清单合价+单价措施清单合价-分部分项除税工程设备费-单价措施除税工程设备费 | 0.22
2 | 011707002001 | 夜间施工 | 分部分项清单合价+单价措施清单合价-分部分项除税工程设备费-单价措施除税工程设备费 | [5 empty] | 0～0.1%
3 | 011707003001 | 非夜间施工照明 | 分部分项清单合价+单价措施清单合价-分部分项除税工程设备费-单价措施除税工程设备费 | [5 empty] | 0.2%
4 | 011707004001 | 二次搬运 | 分部分项清单合价+单价措施清单合价-分部分项除税工程设备费-单价措施除税工程设备费
未来软件编制
表-11
总价措施项目清单与计价表
工程名称：装饰工程 |  |  |  | 标段： |  |  | 第2页 共3页
序号 | 项目编码 | 项 目 名 称 | 计算基础 | 费率(%) | 金额(元) | 调整 费率(%) |  | 调整后 金额(元) | 备注
5 | 011707005001 | 冬雨季施工 | 分部分项清单合价+单价措施清单合价-分部分项除税工程设备费-单价措施除税工程设备费 | [5 empty] | 0.05～0.1%
6 | 011707006001 | 地上、地下设施、建筑物的临时保护设施 | 分部分项清单合价+单价措施清单合价-分部分项除税工程设备费-单价措施除税工程设备费
7 | 011707007001 | 已完成工程及设备保护 | 分部分项清单合价+单价措施清单合价-分部分项除税工程设备费-单价措施除税工程设备费 | [5 empty] | 0～0.1%
8 | 011707008001 | 临时设施 | 分部分项清单合价+单价措施清单合价-分部分项除税工程设备费-单价措施除税工程设备费 | [5 empty] | 0.3～1.3%
9 | 011707009001 | 赶工措施 | 分部分项清单合价+单价措施清单合价-分部分项除税工程设备费-单价措施除税工程设备费 | [5 empty] | 0.5～2.2%
10 | 011707010001 | 工程按质论价 | 分部分项清单合价+单价措施清单合价-分部分项除税工程设备费-单价措施除税工程设备费 | 0 |  |  |  |  | 市优0.8%/省优1.1%/国优专业1.2%/国优1.3%
未来软件编制
表-11
总价措施项目清单与计价表
工程名称：装饰工程 |  |  |  | 标段： |  |  | 第3页 共3页
序号 | 项目编码 | 项 目 名 称 | 计算基础 | 费率(%) | 金额(元) | 调整 费率(%) |  | 调整后 金额(元) | 备注
11 | 011707011001 | 住宅分户验收 | 分部分项清单合价+单价措施清单合价-分部分项除税工程设备费-单价措施除税工程设备费 | [5 empty] | 0.1%
12 | 011707012001 | 建筑工人实名制费用 | 分部分项清单合价+单价措施清单合价-分部分项除税工程设备费-单价措施除税工程设备费 | [5 empty] | 0.03%
13 | 011707015001 | 智慧工地费用 | 分部分项清单合价+单价措施清单合价-分部分项除税工程设备费-单价措施除税工程设备费 | [5 empty] | 0.04～0.08%
合 计
未来软件编制
表-11

## 4.3表-12 其他项目清单与计价汇总表
其他项目清单与计价汇总表
工程名称：装饰工程 |  | 标段： |  | 第1页 共1页
序号 | 项 目 名 称 | 金额(元) | 结算金额(元) |  | 备注
1 | 暂列金额 | 95000.00 |  |  | 明细详见表-12-1
2 | 暂估价 | 0.00
2.1 | 材料(工程设备)暂估价 | — |  |  | 明细详见表-12-2
2.2 | 专业工程暂估价 | 0.00 |  |  | 明细详见表-12-3
3 | 计日工 |  |  |  | 明细详见表-12-4
4 | 总承包服务费 |  |  |  | 明细详见表-12-5
合 计 |  |  |  |  | —
未来软件编制
表-12

## 4.4表-13 规费、税金项目计价表
规费、税金项目计价表
工程名称：装饰工程 |  |  | 标段： |  |  | 第1页 共1页
序号 | 项 目 名 称 | 计算基础 |  | 计算基数(元) | 计算费率(%) |  | 金额(元)
1 | 规费 | 分部分项工程费+措施项目费+其他项目费-除税工程设备费 |  |  | 100
1.1 | 社会保险费 |  |  |  | 2.4
1.2 | 住房公积金 |  |  |  | 0.42
1.3 | 环境保护税 |  |  |  | 0
2 | 税金 | 分部分项工程费+措施项目费+其他项目费+规费-(除税甲供材料费+除税甲供设备费)/1.01 |  |  | 9
合 计
未来软件编制
表-13

## 5.1表-08 分部分项工程和单价措施项目清单与计价表
分部分项工程和单价措施项目清单与计价表
工程名称：电气工程 |  |  |  | 标段： |  |  | 第1页 共1页
序 号 | 项目编码 | 项目名称 | 项目特征描述 |  | 计量 单位 | 工程量 | 金 额(元)
[7 empty] | 综合单价 | 合价 | 其中
暂估价
|  | A.1 电气系统 |  |  |  | 1
1 | 010101003001 | 挖沟槽土方 | 1.土壤类别:详见地勘报告 2.挖土深度:详见设计图纸 |  | m3 | 50.47
2 | 010103001001 | 回填方 | 1.密实度要求:详见设计图纸 2.填方材料品种:原土回填 |  | m3 | 50.47
3 | 030408003001 | 电缆保护管 | 1.名称:电缆保护管 2.材质:SC 3.规格:65 4.敷设方式:埋地敷设 |  | m | 52
4 | 030411001001 | 配管 | 1.名称:配管 2.材质:SC 3.规格:25 4.配置形式:综合考虑 |  | m | 92.62
5 | 030408001001 | 电力电缆 | 1.名称:电力电缆 2.规格:WDZ-YJY-4*25+1*16 3.材质:铜 4.敷设方式、部位:穿管敷设 |  | m | 55.15
6 | 030408001002 | 电力电缆 | 1.名称:矿物电缆 2.规格:BTTRZ-5*4 3.敷设方式、部位:穿管敷设 |  | m | 102.62
7 | 030408006001 | 电力电缆头 | 1.名称:电力电缆头 2.规格:≤35mm2以下 |  | 个 | 4
8 | 030408006002 | 电力电缆头 | 1.名称:矿物电缆头 2.规格:≤25mm2以下 |  | 个 | 2
9 | 030414002001 | 送配电装置系统 | 1.名称:送配电装置系统调试 |  | 系统 | 1
分部分项合计
10 | 031301017001 | 脚手架搭拆 | 脚手架搭拆 |  | 项 | 1
单价措施合计
本页小计
合 计
未来软件编制
表-08

## 5.2表-11 总价措施项目清单与计价表
总价措施项目清单与计价表
工程名称：电气工程 |  |  |  | 标段： |  |  | 第1页 共3页
序号 | 项目编码 | 项 目 名 称 | 计算基础 | 费率(%) | 金额(元) | 调整 费率(%) |  | 调整后 金额(元) | 备注
1 | 031302001001 | 安全文明施工
1.1 | 1.1 | 基本费 | 分部分项清单合价+单价措施清单合价-分部分项除税工程设备费-单价措施除税工程设备费 | 1.5 |  |  |  |  | 不取费时将“费率”置0；
1.2 | 1.2 | 增加费 | 分部分项清单合价+单价措施清单合价-分部分项除税工程设备费-单价措施除税工程设备费 | 0 |  |  |  |  | 1星0.3%/2星0.33%/3星0.36%
1.3 | 1.3 | 扬尘污染防治增加费 | 分部分项清单合价+单价措施清单合价-分部分项除税工程设备费-单价措施除税工程设备费 | 0.21
2 | 031302002001 | 夜间施工 | 分部分项清单合价+单价措施清单合价-分部分项除税工程设备费-单价措施除税工程设备费 | [5 empty] | 0～0.1%
3 | 031302003001 | 非夜间施工照明 | 分部分项清单合价+单价措施清单合价-分部分项除税工程设备费-单价措施除税工程设备费 | [5 empty] | 0.30%
4 | 031302004001 | 二次搬运 | 分部分项清单合价+单价措施清单合价-分部分项除税工程设备费-单价措施除税工程设备费
未来软件编制
表-11
总价措施项目清单与计价表
工程名称：电气工程 |  |  |  | 标段： |  |  | 第2页 共3页
序号 | 项目编码 | 项 目 名 称 | 计算基础 | 费率(%) | 金额(元) | 调整 费率(%) |  | 调整后 金额(元) | 备注
5 | 031302005001 | 冬雨季施工 | 分部分项清单合价+单价措施清单合价-分部分项除税工程设备费-单价措施除税工程设备费 | [5 empty] | 0.05～0.1%
6 | 031302006001 | 已完成工程及设备保护 | 分部分项清单合价+单价措施清单合价-分部分项除税工程设备费-单价措施除税工程设备费 | [5 empty] | 0～0.05%
7 | 031302008001 | 临时设施 | 分部分项清单合价+单价措施清单合价-分部分项除税工程设备费-单价措施除税工程设备费 | [5 empty] | 0.6～1.6%
8 | 031302009001 | 赶工措施 | 分部分项清单合价+单价措施清单合价-分部分项除税工程设备费-单价措施除税工程设备费 | [5 empty] | 0.5～2.1%
9 | 031302010001 | 工程按质论价 | 分部分项清单合价+单价措施清单合价-分部分项除税工程设备费-单价措施除税工程设备费 | 0 |  |  |  |  | 市优0.8%/省优1.1%/国优专业1.2%/国优1.3%
10 | 031302011001 | 住宅分户验收 | 分部分项清单合价+单价措施清单合价-分部分项除税工程设备费-单价措施除税工程设备费 | [5 empty] | 0.10%
未来软件编制
表-11
总价措施项目清单与计价表
工程名称：电气工程 |  |  |  | 标段： |  |  | 第3页 共3页
序号 | 项目编码 | 项 目 名 称 | 计算基础 | 费率(%) | 金额(元) | 调整 费率(%) |  | 调整后 金额(元) | 备注
11 | 031302012001 | 建筑工人实名制费用 | 分部分项清单合价+单价措施清单合价-分部分项除税工程设备费-单价措施除税工程设备费 | [5 empty] | 0.03%
12 | 031302015001 | 智慧工地费用 | 分部分项清单合价+单价措施清单合价-分部分项除税工程设备费-单价措施除税工程设备费 | [5 empty] | 0.04～0.08%
合 计
未来软件编制
表-11

## 5.3表-12 其他项目清单与计价汇总表
其他项目清单与计价汇总表
工程名称：电气工程 |  | 标段： |  | 第1页 共1页
序号 | 项 目 名 称 | 金额(元) | 结算金额(元) |  | 备注
1 | 暂列金额 | 899.96 |  |  | 明细详见表-12-1
2 | 暂估价 | 0.00
2.1 | 材料(工程设备)暂估价 | — |  |  | 明细详见表-12-2
2.2 | 专业工程暂估价 | 0.00 |  |  | 明细详见表-12-3
3 | 计日工 |  |  |  | 明细详见表-12-4
4 | 总承包服务费 |  |  |  | 明细详见表-12-5
合 计 |  |  |  |  | —
未来软件编制
表-12

## 5.4表-13 规费、税金项目计价表
规费、税金项目计价表
工程名称：电气工程 |  |  | 标段： |  |  | 第1页 共1页
序号 | 项 目 名 称 | 计算基础 |  | 计算基数(元) | 计算费率(%) |  | 金额(元)
1 | 规费 | 分部分项工程费+措施项目费+其他项目费-除税工程设备费 |  |  | 100
1.1 | 社会保险费 |  |  |  | 2.4
1.2 | 住房公积金 |  |  |  | 0.42
1.3 | 环境保护税 |  |  |  | 0.1
2 | 税金 | 分部分项工程费+措施项目费+其他项目费+规费-(除税甲供材料费+除税甲供设备费)/1.01 |  |  | 9
合 计
未来软件编制
表-13

## 6.1表-08 分部分项工程和单价措施项目清单与计价表
分部分项工程和单价措施项目清单与计价表
工程名称：给排水工程 |  |  |  | 标段： |  |  | 第1页 共1页
序 号 | 项目编码 | 项目名称 | 项目特征描述 |  | 计量 单位 | 工程量 | 金 额(元)
[7 empty] | 综合单价 | 合价 | 其中
暂估价
|  | A.1 雨污水系统 |  |  |  | 1
1 | 031001006001 | 塑料管 | 1.安装部位:室外 2.介质:雨水 3.材质、规格:PVC-U排水管DN100 4.连接形式:橡胶圈承插连接 5.阻火圈设计要求:满足设计要求 |  | m | 104.2
2 | 031001006002 | 塑料管 | 1.安装部位:室外 2.介质:冷凝水 3.材质、规格:PVC-U排水管DN50 4.连接形式:橡胶圈承插连接 5.阻火圈设计要求:满足设计要求 |  | m | 107.8
3 | 031004014001 | 给、排水附（配）件 | 1.材质:防反溢地漏 2.型号、规格:DN75 |  | 个 | 42
4 | 040504003001 | 塑料检查井 | 1.名称：小明沟13#PVC-U雨水口 2.详见图集2000沪S201-P13，小明沟13#PVC-U雨水口做法 3.包括但不限于土方开挖及回填，投标人自行考虑报价 |  | 座 | 11
5 | 040504001001 | 砌筑井 | 1.名称：13#雨水口 2.详见图集2000沪S201-P13，小明沟13#雨水口做法 3.包括但不限于土方开挖及回填，投标人自行考虑报价 |  | 座 | 11
分部分项合计
6 | 031301017001 | 脚手架搭拆 | 脚手架搭拆 |  | 项 | 1
单价措施合计
本页小计
合 计
未来软件编制
表-08

## 6.2表-11 总价措施项目清单与计价表
总价措施项目清单与计价表
工程名称：给排水工程 |  |  |  | 标段： |  |  | 第1页 共3页
序号 | 项目编码 | 项 目 名 称 | 计算基础 | 费率(%) | 金额(元) | 调整 费率(%) |  | 调整后 金额(元) | 备注
1 | 031302001001 | 安全文明施工
1.1 | 1.1 | 基本费 | 分部分项清单合价+单价措施清单合价-分部分项除税工程设备费-单价措施除税工程设备费 | 1.5 |  |  |  |  | 不取费时将“费率”置0；
1.2 | 1.2 | 增加费 | 分部分项清单合价+单价措施清单合价-分部分项除税工程设备费-单价措施除税工程设备费 | 0 |  |  |  |  | 1星0.3%/2星0.33%/3星0.36%
1.3 | 1.3 | 扬尘污染防治增加费 | 分部分项清单合价+单价措施清单合价-分部分项除税工程设备费-单价措施除税工程设备费 | 0.21
2 | 031302002001 | 夜间施工 | 分部分项清单合价+单价措施清单合价-分部分项除税工程设备费-单价措施除税工程设备费 | [5 empty] | 0～0.1%
3 | 031302003001 | 非夜间施工照明 | 分部分项清单合价+单价措施清单合价-分部分项除税工程设备费-单价措施除税工程设备费 | [5 empty] | 0.30%
4 | 031302004001 | 二次搬运 | 分部分项清单合价+单价措施清单合价-分部分项除税工程设备费-单价措施除税工程设备费
未来软件编制
表-11
总价措施项目清单与计价表
工程名称：给排水工程 |  |  |  | 标段： |  |  | 第2页 共3页
序号 | 项目编码 | 项 目 名 称 | 计算基础 | 费率(%) | 金额(元) | 调整 费率(%) |  | 调整后 金额(元) | 备注
5 | 031302005001 | 冬雨季施工 | 分部分项清单合价+单价措施清单合价-分部分项除税工程设备费-单价措施除税工程设备费 | [5 empty] | 0.05～0.1%
6 | 031302006001 | 已完成工程及设备保护 | 分部分项清单合价+单价措施清单合价-分部分项除税工程设备费-单价措施除税工程设备费 | [5 empty] | 0～0.05%
7 | 031302008001 | 临时设施 | 分部分项清单合价+单价措施清单合价-分部分项除税工程设备费-单价措施除税工程设备费 | [5 empty] | 0.6～1.6%
8 | 031302009001 | 赶工措施 | 分部分项清单合价+单价措施清单合价-分部分项除税工程设备费-单价措施除税工程设备费 | [5 empty] | 0.5～2.1%
9 | 031302010001 | 工程按质论价 | 分部分项清单合价+单价措施清单合价-分部分项除税工程设备费-单价措施除税工程设备费 | 0 |  |  |  |  | 市优0.8%/省优1.1%/国优专业1.2%/国优1.3%
10 | 031302011001 | 住宅分户验收 | 分部分项清单合价+单价措施清单合价-分部分项除税工程设备费-单价措施除税工程设备费 | [5 empty] | 0.10%
未来软件编制
表-11
总价措施项目清单与计价表
工程名称：给排水工程 |  |  |  | 标段： |  |  | 第3页 共3页
序号 | 项目编码 | 项 目 名 称 | 计算基础 | 费率(%) | 金额(元) | 调整 费率(%) |  | 调整后 金额(元) | 备注
11 | 031302012001 | 建筑工人实名制费用 | 分部分项清单合价+单价措施清单合价-分部分项除税工程设备费-单价措施除税工程设备费 | [5 empty] | 0.03%
12 | 031302015001 | 智慧工地费用 | 分部分项清单合价+单价措施清单合价-分部分项除税工程设备费-单价措施除税工程设备费 | [5 empty] | 0.04～0.08%
合 计
未来软件编制
表-11

## 6.3表-12 其他项目清单与计价汇总表
其他项目清单与计价汇总表
工程名称：给排水工程 |  | 标段： |  | 第1页 共1页
序号 | 项 目 名 称 | 金额(元) | 结算金额(元) |  | 备注
1 | 暂列金额 | 1477.70 |  |  | 明细详见表-12-1
2 | 暂估价 | 0.00
2.1 | 材料(工程设备)暂估价 | — |  |  | 明细详见表-12-2
2.2 | 专业工程暂估价 | 0.00 |  |  | 明细详见表-12-3
3 | 计日工 |  |  |  | 明细详见表-12-4
4 | 总承包服务费 |  |  |  | 明细详见表-12-5
合 计 |  |  |  |  | —
未来软件编制
表-12

## 6.4表-13 规费、税金项目计价表
规费、税金项目计价表
工程名称：给排水工程 |  |  | 标段： |  |  | 第1页 共1页
序号 | 项 目 名 称 | 计算基础 |  | 计算基数(元) | 计算费率(%) |  | 金额(元)
1 | 规费 | 分部分项工程费+措施项目费+其他项目费-除税工程设备费 |  |  | 100
1.1 | 社会保险费 |  |  |  | 2.4
1.2 | 住房公积金 |  |  |  | 0.42
1.3 | 环境保护税 |  |  |  | 0.1
2 | 税金 | 分部分项工程费+措施项目费+其他项目费+规费-(除税甲供材料费+除税甲供设备费)/1.01 |  |  | 9
合 计
未来软件编制
表-13

## 7.1表-08 分部分项工程和单价措施项目清单与计价表
分部分项工程和单价措施项目清单与计价表
工程名称：消防工程 |  |  |  | 标段： |  |  | 第1页 共3页
序 号 | 项目编码 | 项目名称 | 项目特征描述 |  | 计量 单位 | 工程量 | 金 额(元)
[7 empty] | 综合单价 | 合价 | 其中
暂估价
|  | A.1 消火栓系统 |  |  |  | 1
1 | 030901012001 | 埋地式箱泵一体化消防泵站 | 1.名称:埋地式箱泵一体化消防泵站 2.型号、规格:有效容积108T,成套设备 3.包括但并不限于土方开挖，临时堆放、回填，余方弃置，水箱，泵房，泵房内所有设备，管道，阀门，防火设施，监测设施，管道接通、设备调试，接地系统等整体成套设备，满足建设单位使用要求，满足消防规范要求，满足设计规范要求，投标人自行考虑报价 |  | 套 | 1
2 | 031006015001 | 箱泵一体化消防稳压给水设备 | 1.名称:箱泵一体化消防稳压给水设备 2.型号、规格:WXB-18-3.6-30-I，18T 3.包括但不限于高位水箱MXSW-24,有效容积18m3，水箱采用SW水箱，无焊接无拉筋无横缝，有保温水箱保温材质见设计图纸；消防稳压设备XBD3.4/1.05-40L-160，立式隔膜式气压罐SQL600*0.6，储水容积150L;稳压泵Q=1L/S,H=30m,N=2.2Kw；连接管材、阀门、器具、接通现有给水，排水，消火栓系统，接入现有接地系统，设备调试等成套设备，，满足建设单位使用要求，满足消防规范要求，满足设计规范要求，投标人自行考虑报价 |  | 套 | 1
3 | 041001001001 | 拆除混凝土路面路面 | 1.材质:混凝土 2.厚度:详见设计图纸或现场踏勘，综合考虑报价 |  | m2 | 42.13
4 | 041001002001 | 拆除面包砖路面 | 1.材质:拆除面包砖路面 2.厚度:详见设计图纸或现场踏勘，综合考虑报价 |  | m2 | 51.04
5 | 010101003001 | 挖沟槽土方 | 1.土壤类别:详见地勘报告 2.挖土深度:详见设计图纸 |  | m3 | 274.69
6 | 010103001001 | 回填方 | 1.密实度要求:详见设计图纸 2.填方材料品种:原土回填 |  | m3 | 245.73
7 | 010501001001 | 砂石垫层 | 1.名称:100mm砂石垫层 |  | m3 | 27.47
8 | 010507007001 | 管道包封 | 1.构件的类型:管道包封 2.混凝土种类:商品混凝土 3.混凝土强度等级:C15 |  | m3 | 1.49
9 | 011612001001 | 管道拆除 | 1.管道种类、材质:镀锌钢管 2.包括但不限于拆除原有屋面老化消火栓钢管、建筑垃圾下楼、装车、外运等，投标人自行考虑报价 |  | m | 150
本页小计
未来软件编制
表-08
分部分项工程和单价措施项目清单与计价表
工程名称：消防工程 |  |  |  | 标段： |  |  | 第2页 共3页
序 号 | 项目编码 | 项目名称 | 项目特征描述 |  | 计量 单位 | 工程量 | 金 额(元)
[7 empty] | 综合单价 | 合价 | 其中
暂估价
10 | 031001007001 | 复合管 | 1.安装部位:室外 2.介质:室内消火栓系统 3.材质、规格:钢丝网骨架塑料（聚乙烯）复合管DN150 4.连接形式:电热熔连接 5.压力试验及吹、洗设计要求:满足设计要求 |  | m | 210
11 | 031001007003 | 复合管 | 1.安装部位:室外 2.介质:室内消火栓系统 3.材质、规格:钢丝网骨架塑料（聚乙烯）复合管DN100 4.连接形式:电热熔连接 5.压力试验及吹、洗设计要求:满足设计要求 |  | m | 370
12 | 031001007002 | 复合管 | 1.安装部位:室外 2.介质:室外消火栓系统 3.材质、规格:钢丝网骨架塑料（聚乙烯）复合管DN100 4.连接形式:电热熔连接 5.压力试验及吹、洗设计要求:满足设计要求 |  | m | 364.37
13 | 031003002001 | 螺纹法兰阀门 | 1.类型:闸阀 2.规格、压力等级:DN150 3.连接形式:详见设计图纸 |  | 个 | 5
14 | 031003002003 | 螺纹法兰阀门 | 1.类型:闸阀 2.规格、压力等级:DN100 3.连接形式:详见设计图纸 |  | 个 | 12
15 | 031003002002 | 螺纹法兰阀门 | 1.类型:止回阀 2.规格、压力等级:DN100 3.连接形式:详见设计图纸 |  | 个 | 1
16 | 031003002004 | 螺纹法兰阀门 | 1.类型:蝶阀 2.规格、压力等级:DN100 3.连接形式:详见设计图纸 |  | 个 | 6
17 | 031003001001 | 螺纹阀门 | 1.类型:自动排气阀 2.规格、压力等级:DN25 |  | 个 | 1
18 | 031003013001 | 水表 | 1.安装部位（室内外）:室外 2.型号、规格:DN100 3.连接形式:详见设计图纸 |  | 个 | 1
19 | 030901011001 | 室外消火栓 | 1.安装方式:室外地上消火栓 2.型号、规格:DN100 |  | 套 | 2
20 | 040205001001 | 阀门井 | 1.名称：阀门井 2.具体做法详见设计图纸 3.包括但不限于井土方开挖回填、井制作、井盖井座等 |  | 座 | 5
21 | 040205001002 | 水表井 | 1.名称：水表井 2.具体做法详见设计图纸 3.包括但不限于井土方开 挖回填、井制作、井盖井座等 |  | 座 | 1
22 | 031002001001 | 管道支架 | 1.材质:型钢管道支吊架 2.包括但不限于管道支吊架制作、安装、除锈、刷二遍防锈漆等 |  | kg | 120
本页小计
未来软件编制
表-08
分部分项工程和单价措施项目清单与计价表
工程名称：消防工程 |  |  |  | 标段： |  |  | 第3页 共3页
序 号 | 项目编码 | 项目名称 | 项目特征描述 |  | 计量 单位 | 工程量 | 金 额(元)
[7 empty] | 综合单价 | 合价 | 其中
暂估价
23 | 031202002001 | 管道防腐蚀 | 1.管道防腐蚀 2.防腐材质详见设计图纸 |  | m2 | 213.32
24 | 031201001001 | 管道刷油 | 1.管道刷油 2.包括但不限于管道防锈漆二遍，色漆二遍 |  | m2 | 116.18
分部分项合计
25 | 031301017001 | 脚手架搭拆 | 脚手架搭拆 |  | 项 | 1
单价措施合计
本页小计
合 计
未来软件编制
表-08

## 7.2表-11 总价措施项目清单与计价表
总价措施项目清单与计价表
工程名称：消防工程 |  |  |  | 标段： |  |  | 第1页 共3页
序号 | 项目编码 | 项 目 名 称 | 计算基础 | 费率(%) | 金额(元) | 调整 费率(%) |  | 调整后 金额(元) | 备注
1 | 031302001001 | 安全文明施工
1.1 | 1.1 | 基本费 | 分部分项清单合价+单价措施清单合价-分部分项除税工程设备费-单价措施除税工程设备费 | 1.5 |  |  |  |  | 不取费时将“费率”置0；
1.2 | 1.2 | 增加费 | 分部分项清单合价+单价措施清单合价-分部分项除税工程设备费-单价措施除税工程设备费 | 0 |  |  |  |  | 1星0.3%/2星0.33%/3星0.36%
1.3 | 1.3 | 扬尘污染防治增加费 | 分部分项清单合价+单价措施清单合价-分部分项除税工程设备费-单价措施除税工程设备费 | 0.21
2 | 031302002001 | 夜间施工 | 分部分项清单合价+单价措施清单合价-分部分项除税工程设备费-单价措施除税工程设备费 | [5 empty] | 0～0.1%
3 | 031302003001 | 非夜间施工照明 | 分部分项清单合价+单价措施清单合价-分部分项除税工程设备费-单价措施除税工程设备费 | [5 empty] | 0.30%
4 | 031302004001 | 二次搬运 | 分部分项清单合价+单价措施清单合价-分部分项除税工程设备费-单价措施除税工程设备费
未来软件编制
表-11
总价措施项目清单与计价表
工程名称：消防工程 |  |  |  | 标段： |  |  | 第2页 共3页
序号 | 项目编码 | 项 目 名 称 | 计算基础 | 费率(%) | 金额(元) | 调整 费率(%) |  | 调整后 金额(元) | 备注
5 | 031302005001 | 冬雨季施工 | 分部分项清单合价+单价措施清单合价-分部分项除税工程设备费-单价措施除税工程设备费 | [5 empty] | 0.05～0.1%
6 | 031302006001 | 已完成工程及设备保护 | 分部分项清单合价+单价措施清单合价-分部分项除税工程设备费-单价措施除税工程设备费 | [5 empty] | 0～0.05%
7 | 031302008001 | 临时设施 | 分部分项清单合价+单价措施清单合价-分部分项除税工程设备费-单价措施除税工程设备费 | [5 empty] | 0.6～1.6%
8 | 031302009001 | 赶工措施 | 分部分项清单合价+单价措施清单合价-分部分项除税工程设备费-单价措施除税工程设备费 | [5 empty] | 0.5～2.1%
9 | 031302010001 | 工程按质论价 | 分部分项清单合价+单价措施清单合价-分部分项除税工程设备费-单价措施除税工程设备费 | 0 |  |  |  |  | 市优0.8%/省优1.1%/国优专业1.2%/国优1.3%
10 | 031302011001 | 住宅分户验收 | 分部分项清单合价+单价措施清单合价-分部分项除税工程设备费-单价措施除税工程设备费 | [5 empty] | 0.10%
未来软件编制
表-11
总价措施项目清单与计价表
工程名称：消防工程 |  |  |  | 标段： |  |  | 第3页 共3页
序号 | 项目编码 | 项 目 名 称 | 计算基础 | 费率(%) | 金额(元) | 调整 费率(%) |  | 调整后 金额(元) | 备注
11 | 031302012001 | 建筑工人实名制费用 | 分部分项清单合价+单价措施清单合价-分部分项除税工程设备费-单价措施除税工程设备费 | [5 empty] | 0.03%
12 | 031302015001 | 智慧工地费用 | 分部分项清单合价+单价措施清单合价-分部分项除税工程设备费-单价措施除税工程设备费 | [5 empty] | 0.04～0.08%
合 计
未来软件编制
表-11

## 7.3表-12 其他项目清单与计价汇总表
其他项目清单与计价汇总表
工程名称：消防工程 |  | 标段： |  | 第1页 共1页
序号 | 项 目 名 称 | 金额(元) | 结算金额(元) |  | 备注
1 | 暂列金额 | 22214.22 |  |  | 明细详见表-12-1
2 | 暂估价 | 0.00
2.1 | 材料(工程设备)暂估价 | — |  |  | 明细详见表-12-2
2.2 | 专业工程暂估价 | 0.00 |  |  | 明细详见表-12-3
3 | 计日工 |  |  |  | 明细详见表-12-4
4 | 总承包服务费 |  |  |  | 明细详见表-12-5
合 计 |  |  |  |  | —
未来软件编制
表-12

## 7.4表-13 规费、税金项目计价表
规费、税金项目计价表
工程名称：消防工程 |  |  | 标段： |  |  | 第1页 共1页
序号 | 项 目 名 称 | 计算基础 |  | 计算基数(元) | 计算费率(%) |  | 金额(元)
1 | 规费 | 分部分项工程费+措施项目费+其他项目费-除税工程设备费 |  |  | 100
1.1 | 社会保险费 |  |  |  | 2.4
1.2 | 住房公积金 |  |  |  | 0.42
1.3 | 环境保护税 |  |  |  | 0.1
2 | 税金 | 分部分项工程费+措施项目费+其他项目费+规费-(除税甲供材料费+除税甲供设备费)/1.01 |  |  | 9
合 计
未来软件编制
表-13