## 封面
南京应天大街长江隧道及定淮门长江隧道日常运营养护服务（2025年度）
投 标 报 价
采购人：南京市公路事业发展中心
采购代理：南京启迪工程管理有限公司
二〇二四年十二月

## 总说明
总说明
一、工程量清单说明
1、本工程量清单是根据有关工程量清单的国家标准、行业标准、合同条款中约定的规则编制。计量采用中华人民共和国法定计量单位。
2、本工程量清单应与招标文件一起阅读和理解。
3、本工程量清单中所列工程数量是估算的或设计的预计数量，仅作为投标报价的共同基础，不能作为最终结算与支付的依据。实际支付应按实际完成的工程量，按本工程量清单的单价和总额价计算支付金额。
4、工程量清单中所列工程量的变动，丝毫不会降低或影响合同条款的效力，也不免除供应商按规定的标准进行施工和修复缺陷的责任。
二、投标报价说明
1、工程量清单中的每一子目须填入单价或价格，且只允许有一个报价。
2、除非合同另有规定，工程量清单中有标价的单价和总额价均已包括了为实施和完成合同工程所需的劳务、材料、机械、质检（自检）、安装、缺陷修复、管理、保险、税费、利润等费用，以及合同明示或暗示的所有责任、义务和一般风险。
3、工程量清单中供应商没有填入单价或价格的子目，其费用视为已分摊在工程量清单中其他相关子目的单价或价格之中。供应商必须完成工程量清单中未填入单价或价格的子目，但不能得到结算与支付。
4、符合合同条款规定的全部费用应认为已被计入有标价的工程量清单所列各子目之中，未列子目不予计量的工作，其费用应视为已分摊在本合同工程的有关子目的单价或总额价之中。
5、供应商用于本合同工程的各类装备的提供、运输、维护、拆卸、拼装等支付的费用，已包括在工程量清单的单价与总额价之中。
6、工程量清单中各项金额均以人民币（元）结算。
7、暂列金额为工程量清单小计第100章至300章小计金额的4%。
8、招标代理服务费由中标人承担，该费用不单独计列，计入供应商投标报价中。
9、安全生产费（含安全生产责任保险）按最高限价的2.0％计取，供应商在投标报价时不得调整，安全生产费应专款专用。
10、保险费所包含的内容须满足招标文件及采购人要求，相关费用计入工程量清单第300章各项目的单价或总额价中，相应清单投标报价为上限，不足部分摊销在各子目综合报价中，采购人不再另行支付，结算时，须提供相应保险合同。
11、监控中心管理及运营调度费、清障救援费包含的内容满足招标文件及采购人的要求，所需相关费用计入工程量清单第300章各项目的单价或总额价中，相应清单投标报价为上限，不足部分摊销在各子目综合报价中，采购人不再另行支付。
12、应急处置及夏汛、冬防费为预估费用，供应商在投标报价时不得调整。项目实施过程中，所需的储备相应物料、增加设备和应急劳务人员由供应商申报，经采购人批准后实施，按实计量，最终结算不的超过清单所列金额。
13、第200章检(监）测费为固定费用，供应商在投标报价时不得调整。结算时，须提供采购人确定的具体检测项目的检(监）测报告。
14、第400章水电费为预估费用，供应商在投标报价时不得调整，凭有效票据据实结算。
15、第400章航标维护费为固定费用，供应商在投标报价时不得调整。
16、本项目在运营养护过程中发生的小修单次维修材料价格不超过5000元人民币的，包含在日常养护的单价或总额价中，不另行计量。
17、投标报价清单中的日常养护、巡查和保洁次数为最低要求，在运营养护过程中供应商应根据运营实际情况自行增加日常养护、巡查和保洁的次数，确保运营养护的道路、桥梁、隧道等设施完好、整洁、畅通。为此发生的相关费用含在投标报价中，采购人不另行支付。

## 汇总表
投标报价汇总表
项目名称： 南京应天大街长江隧道及定淮门长江隧道日常运营养护服务（2025年度）
货币单位：人民币元
序号 | 章次 | 科目名称 | 金额（元）
1 | 100 | 日常养护费(应天大街长江隧道) | 0
2 | 200 | 检（监）测费（应天大街长江隧道） | 3365220
3 | 300 | 运营业务费（应天大街长江隧道） | 0
4 | 400 | 代付费用（应天大街长江隧道） | 8040000
5 | 应天大街长江隧道第100章～400章清单小计(1+2+3+4) |  | 11405220
6 | 应天大街长江隧道应急处置及夏汛、冬防费 |  | 2000000
7 | 应天大街长江隧道暂列金额[(1+2+3）×4%] |  | 134608.8
8 | 应天大街长江隧道安全生产费(应天大街长江隧道最高限价×2%） |  | 1225360
9 | 应天大街长江隧道投标报价（5+6+7+8） |  | 14765188.8
10 | 100 | 日常养护费(定淮门长江隧道) | 0
11 | 200 | 检（监）测费（定淮门长江隧道） | 2656800
12 | 300 | 运营业务费（定淮门长江隧道） | 0
13 | 400 | 代付费用（定淮门长江隧道） | 8720000
14 | 定淮门长江隧道第100章～400章清单小计(10+11+12+13) |  | 11376800
15 | 定淮门长江隧道应急处置及夏汛、冬防费 |  | 600000
16 | 定淮门长江隧道暂列金额[(10+11+12）×4%] |  | 106272
17 | 定淮门长江隧道安全生产费(定淮门长江隧道最高限价×2%） |  | 1489740
18 | 定淮门长江隧道投标报价（14+15+16+17） |  | 13572812
19 | 投标总报价（9+18） |  | 28338000.8

## 第100章（应天大街长江隧道）
第100章 日常养护费（应天大街长江隧道）
项目名称： 南京应天大街长江隧道及定淮门长江隧道日常运营养护服务（2025年度）
货币单位：人民币元
子目号 | 子目名称 | 子目特征 | 单位 | 数量 | 单价（元） | 合价（元）
101-1 | 桥面日常养护
-a | 日常巡视 | 1、部位：全桥路面 2、内容：巡查并清理路面杂物等 3、频次：每天一次 4、其他：详见养护管理手册 | km | 5825.4 |  | 0
-b | 路面清扫 | 1、部位：行车道 2、内容：人工配合机械进行路面清扫和洒水 3、频次：每天一次 4、其他：详见养护管理手册 | m2 | 6613.873 |  | 0
-c | 路面冲洗 | 1、部位：行车道 2、方式：采用高压水枪或洒水车洗，配合人工清洗 3、频次：每周一次 4、其他：详见养护管理手册 | km | 15.96 |  | 0
-d | 桥面排水设施清理 | 1、部位：桥面排水管及排水沟等设施 2、方式：疏通机清理，配合人工清理 3、频次：每周二次 4、其他：详见养护管理手册 | 处 | 10 |  | 0
-e | 路面洒水 | 1、部位：行车道 2、内容：人工配合机械进行路面清扫和洒水 3、频次：每月一次 4、其他：详见养护管理手册 | m2 | 3315.9966 |  | 0
102-1 | 桥梁经常检查
-a | 夹江桥经常检查（含附属设施） | 1、部位：全桥路面 2、内容：巡查并清理路面杂物等 3、频次：每月一次 4、其他：详见养护管理手册 | km | 1.33 |  | 0
-b | 跨线桥经常检查（含附属设施） | 1、部位：全桥路面 2、内容：巡查并清理路面杂物等 3、频次：每天一次 4、其他：详见养护管理手册 | km | 0.53 |  | 0
103-1 | 桥梁构件保洁
-a | 夹江桥
-1 | 主塔及电梯 | 1、部位：索塔 2、内容：索塔内外及电梯保洁等 3、频次：每年一次 4、其他：详见养护管理手册 | m2 | 963 |  | 0
-2 | 钢梁箱内外部清理 | 1、部位：全桥钢梁箱内外部的保洁工作 2、内容：通道污渍清理、积尘清理、垃圾捡拾等 3、频次：每半年一次 4、其他：详见养护管理手册 | m2 | 18808.69 |  | 0
-3 | 人行道及车行道护栏 | 1、部位：全桥护栏的保洁工作 2、内容：对护栏进行清洗 3、频次：每月度一次 4、其他：详见养护管理手册 | m | 7140 |  | 0
-4 | 墩身墩顶（含墩顶支座） | 1、部位：桥墩及支座 2、内容：墩身墩顶（含墩顶支座、阻尼器等）的清洁 3、频次：每半年一次 4、其他：详见养护管理手册 | m2 | 5.47 |  | 0
-5 | 伸缩缝 | 1、部位：桥梁的伸缩装置 2、内容：采用机械清理的方式对伸缩缝清洁 3、频次：每周一次 4、其他：详见养护管理手册 | 道 | 4 |  | 0
-6 | 防撞墙 | 1、部位：全桥两侧边缘护栏和中央分隔带两侧护栏 2、内容：全桥护栏进行清洗 3、频次：每周一次 4、其他：详见养护管理手册 | m2 | 512.4 |  | 0
-7 | 主鞍室及鞍室保洁 | 1、部位：鞍室及鞍室 2、内容：鞍室内部清洁 3、频次：每月一次 4、其他：详见养护管理手册 | m2 | 14.52 |  | 0
-b | 跨线桥
-1 | 伸缩缝 | 1、部位：跨线桥上伸缩装置 2、内容：机械方式对伸缩缝进行清洁 3、频次：每月一次 4、其他：详见养护管理手册 | 道 | 8 |  | 0
-2 | 机动车道护栏及安全道护栏 | 1、部位：护栏 2、内容：对护栏进行清洁 3、频次：每月一次 4、其他：详见养护管理手册 | m | 2120 |  | 0
-3 | 泄水口清理 | 1、部位：北引桥两侧声屏障 2、内容：对声屏障进行清洁 3、频次：每周二次 4、其他：详见养护管理手册 | 个 | 30 |  | 0
104-1 | 隧道养护
-a | 隧道路面巡视、清洁
-1 | 隧道路面巡视 | 1、部位：全隧道路面 2、内容：巡查并清理路面杂物等 3、频次：每天1次 4、其他：详见养护管理手册 | km | 8.32 |  | 0
-2 | 保护区设施巡查 | 1、部位：全隧道保护区内 2、内容：巡查并清理路面杂物等 3、频次：每天1次 4、其他：详见养护管理手册 | m2 | 5365.5 |  | 0
-3 | 路面清扫 | 1、部位：隧道行车道 2、内容：人工配合机械进行路面清扫和洒水 3、频次：每天1次 4、其他：详见养护管理手册 | m2 | 58205 |  | 0
-4 | 路面冲洗 | 1、部位：隧道行车道 2、方式：采用高压水枪或洒水车洗，配合人工清洗 3、频次：每月1次 4、其他：详见养护管理手册 | km | 8.32 |  | 0
-b | 隧道结构检查
-1 | 路面经常检查 | 1、部位：隧道土建结构（含交安设施） 2、方式：目测或配合简单工具进行测量 3、频率：每月1次 4、其他：详见养护管理手册 | km | 8.32 |  | 0
-2 | 混凝土结构经常检查 | 1、部位：全隧道及隧道匝道（含附属设施） 2、方式：目测或配合简单工具进行测量 3、频次：每月1次 4、其他：详见养护管理手册 | km | 8.32 |  | 0
-3 | 附属设施经常检查 | 1、部位：全隧道附属设施 2、方式：目测或配合简单工具进行测量 3、频次：每月1次 4、其他：详见养护管理手册 | km | 8.32 |  | 0
-c | 装饰板（含箱门）清洗 | 1、部位：隧道全线装饰板（含箱门） 2、方式：采用洗墙车清洁，湿法清洁 3、频率：每月2次 4、其他：详见养护管理手册 | m2 | 40228 |  | 0
-d | 防撞墙清洗 | 1、部位：隧道全线防撞墙 2、方式：采用人工或机械进行清洁 3、频率：每月1次 4、其他：详见养护管理手册 | m2 | 12800 |  | 0
-e | 顶板除尘 | 1、部位：隧道全线顶板部位 2、方式：采用人工或机械进行清洁 3、频率：每半年1次 4、其他：详见养护管理手册 | m2 | 83232 |  | 0
-f | 光过渡段遮光棚清洗 | 1、部位：隧道洞口遮光棚外表 2、内容：采用人工或机械进行清洁，湿法清洁 3、频率：每季度1次 4、其他：详见养护管理手册 | 项 | 1 |  | 0
-g | 诱导标志保洁 | 1、部位：隧道全线诱导标志 2、内容：人工清理，随清扫工作进行 3、频率：每月2次 4、其他：详见养护管理手册 | 项 | 1 |  | 0
-h | 电缆、消防廊道清理 | 1、部位：隧道内部电缆廊道、消防廊道 2、内容：采用人工或机械进行清扫 3、频率：每季度1次 4、其他：详见养护管理手册 | 项 | 1 |  | 0
-i | 拦道器保洁、维修 | 1、部位：隧道内部夹层 2、内容：清理隧道夹层杂物 3、频率：每月2次 4、其他：详见养护管理手册 | m | 72 |  | 0
-j | 龙门架保洁 | 1、部位：隧道内部夹层 2、内容：清理隧道夹层杂物 3、频率：每月1次 4、其他：详见养护管理手册 | 座 | 3 |  | 0
-k | 隧道附属设施保洁
-1 | 楼梯扶手及护栏保洁 | 1、部位：隧道护栏及逃生楼梯 2、内容：人工清洁为主，湿法清洁，采用中性清洁剂 3、频率：每月1次 4、其他：详见养护管理手册 | m | 7000 |  | 0
-2 | 卷帘门保洁 | 1、部位：隧道内部卷帘门 2、内容：人工或机械清洁，湿法清洁，采用中性清洁剂 3、频率：每月1次 4、其他：详见养护管理手册 | 扇 | 4 |  | 0
-3 | 逃生门保洁 | 1、部位：隧道内部逃生门 2、内容：人工或机械清洁，湿法清洁，采用中性清洁剂 3、频率：每月1次 4、其他：详见养护管理手册 | 扇 | 74 |  | 0
-4 | 人防门保洁 | 1、部位：隧道内部逃生楼梯 2、内容：人工清扫逃生楼梯，清除障碍物 3、频率：每周1次 4、其他：详见养护管理手册 | 扇 | 4 |  | 0
-5 | 洞口花岗岩保洁 | 1、部位：隧道洞口花岗岩 2、内容：人工或机械清洁，湿法清洁，采用中性清洁剂 3、频率：每月1次 4、其他：详见养护管理手册 | m2 | 2025 |  | 0
-6 | 交通标线清洗 | 1、部位：隧道全线路面标线 2、内容：机械清洁为主，局部人工清洁 3、频率：每月1次 4、其他：详见养护管理手册 | m2 | 4800 |  | 0
105-1 | 泵房与排水设施养护
-a | 边沟捡拾、冲洗
-1 | 边沟捡拾 | 1、部位：隧道内部边沟 2、内容：人工捡拾清理 3、频率：每月1次 4、其他：详见养护管理手册 | m | 8000 |  | 0
-2 | 边沟冲洗 | 1、部位：隧道内部边沟 2、内容：机械冲洗为主，局部人工清洗 3、频率：每月1次 4、其他：详见养护管理手册 | m2 | 2400 |  | 0
-b | 横截沟清淤、捡拾
-1 | 横截沟清淤、捡拾 | 1、部位：隧道全线横截沟 2、内容：人工捡拾清理 3、频率：每月1次 4、其他：详见养护管理手册 | m | 172 |  | 0
-2 | 横截沟冲洗 | 1、部位：隧道全线横截沟 2、内容：机械冲洗为主，局部人工清洗 3、频率：每月1次 4、其他：详见养护管理手册 | m | 172 |  | 0
-c | 雨水泵房
-1 | 雨水泵房保洁 | 1、部位：隧道全线雨水泵房 2、内容：人工清洁为主 3、频率：每月1次 4、其他：详见养护管理手册 | 座 | 2 |  | 0
-2 | 雨水泵房清捞 | 1、部位：隧道全线雨水泵房 2、内容：人工清捞 3、频率：每季度1次 4、其他：详见养护管理手册 | m3 | 10.5 |  | 0
-d | 废水泵房、消防泵房
-1 | 废水泵房、消防泵房保洁 | 1、部位：隧道全线废水泵房、消防泵房 2、内容：人工清洁泵房内部 3、频率：每月1次 4、其他：详见养护管理手册 | 座 | 4 |  | 0
-2 | 废水泵房清捞 | 1、部位：隧道全线废水泵房、消防泵房 2、内容：人工清捞 3、频率：每月1次 4、其他：详见养护管理手册 | m3 | 16.37 |  | 0
-e | 垃圾清运 | 1、部位：隧道夜间养护清理的垃圾 2、内容：将垃圾用清扫车运出 3、频率：每2天1次 4、其他：详见养护管理手册 | 项 | 1 |  | 0
106-1 | 其他设施养护
-a | 风塔保洁
-1 | 风塔外墙清洗 | 1、部位：隧道2处风塔外墙表面 2、内容：人工配合机械清洁 3、频率：每年1次 4、其他：详见养护管理手册 | m2 | 8856.1 |  | 0
-2 | 风塔内部、占地保洁 | 1、部位：隧道工作井内部房间、走廊清洁及占地范围内 2、内容：人工配合机械清洁 3、频率：每周1次 4、其他：详见养护管理手册 | m2 | 32408.68 |  | 0
-3 | 24小时通行安全设施设置 | 1、部位：桥隧养护安全设施 2、内容：人工清洁，拾捡垃圾 3、频率：每天1次 4、其他：详见养护管理手册 | 次 | 365 |  | 0
-4 | 综合管理站保洁 | 1、部位：管理站内 2、内容：人工清洁，拾捡垃圾 3、频率：每年1次 4、其他：详见养护管理手册 | 项 | 1 |  | 0
-5 | 应急救援基地外墙清洗及内部保洁 | 1、部位：应急救援基地内外 2、内容：人工清洁，拾捡垃圾 3、频率：每月1次 4、其他：详见养护管理手册 | 项 | 1 |  | 0
-6 | 隧道及工作井渗漏水排查 | 1、部位：全隧道及工作井 2、内容：人工清洁，拾捡垃圾 3、频率：每月1次 4、其他：详见养护管理手册 | 项 | 1 |  | 0
-b | 配电房保洁
-1 | 江北35kv配电房外墙清洗及占地保洁 | 1、部位：配电房内外 2、内容：人工清洁，拾捡垃圾 3、频率：每月1次 4、其他：详见养护管理手册 | 次 | 12 |  | 0
107-1 | 隧道机电设施养护
-a | 机电系统日常巡查 | 1、部位：对隧道范围内机电设备进行日常巡查 2、内容：人工及车行配合简单工具进行巡查 3、频次：每日1次 4、其他：详见养护管理手册 | km | 8.141 |  | 0
-b | 供配电系统养护 | 1、部位：对电力变压器、低压开关柜、馈电柜、配电箱、应急电源及设备控制箱等设备定期进行专业检查 2、内容：人工配合专业设备进行检查 3、频次：每月1次 4、其他：详见养护管理手册 | 项 | 1 |  | 0
-c | 通风系统养护 | 1、部位：对隧道射流风机、轴流风机及控制箱等设备定期进行专业检查 2、内容：人工配合专业设备进行检查 3、频次：详见附录 4、其他：详见养护管理手册 | 项 | 1 |  | 0
-d | 照明系统养护 | 1、部位：对隧道范围内照明灯具及照明控制箱等设备定期进行专业检查 2、方式：人工配合专业设备进行检查 3、频次：详见附录 4、其他：详见养护管理手册 | 项 | 1 |  | 0
-e | 消防及给排水系统养护 | 1、部位：对隧道行车道、消防泵房、雨水泵房、废水泵房范围内消防设备、排水设施及管道等定期进行专业检查 2、内容：人工配合专业设备进行检查 3、频次：详见附录 4、其他：详见养护管理手册 | 项 | 1 |  | 0
-f | 中央监控系统养护 | 1、部位：对隧道管养范围内服务器、工作站、交换机及监控中心设备等定期进行专业检查 2、内容：人工配合专业设备进行检查 3、频次：详见附录 4、其他：详见养护管理手册 | 项 | 1 |  | 0
-g | 交通监控系统养护 | 1、部位：对隧道范围内交通信号灯、可变情报板、车辆检测器及视频分析仪等定期进行专业检查 2、内容：人工配合专业设备进行检查 3、频次：详见附录 4、其他：详见养护管理手册 | 项 | 1 |  | 0
-h | 设备监控系统养护 | 1、部位：对隧道范围内PLC监控柜、设备远程控制箱、光照度仪及光亮度仪等定期进行专业检查 2、内容：人工配合专业设备进行检查 3、频次：详见附录 4、其他：详见养护管理手册 | 项 | 1 |  | 0
-i | 广播及电话子系统养护 | 1、部位：对隧道范围内紧急电话系统及广播系统等设备定期进行专业检查 2、内容：人工配合专业设备进行检查 3、频次：详见附录 4、其他：详见养护管理手册 | 项 | 1 |  | 0
-j | 无线通信子系统养护 | 1、部位：对隧道范围内中继转发站、光纤直放站近远端机、天线及手持台等设备定期进行专业检查 2、内容：人工配合专业设备进行检查 3、频次：详见附录 4、其他：详见养护管理手册 | 项 | 1 |  | 0
-k | 高清视频监控子系统养护 | 1、部位：对隧道范围内高清摄像机、核心交换机及视频服务器等设备定期进行专业检查 2、内容：人工配合专业设备进行检查 3、频次：详见附录 4、其他：详见养护管理手册 | 项 | 1 |  | 0
-l | 火灾报警系统养护 | 1、部位：对隧道范围内FAS工作站、控制主机、火灾报警按钮、光纤测温系统及其它传感器等设备定期进行专业检查 2、内容：人工配合专业设备进行检查 3、频次：详见附录 4、其他：详见养护管理手册 | 项 | 1 |  | 0
-m | 电源、综合布线养护 | 1、部位：对隧道范围内中央控制室、自动配电柜、USP电源、电池、光纤、标准机柜、控制电源线等设备定期进行专业检查 2、内容：人工配合专业设备进行检查 3、频次：详见养护管理手册 4、其他：详见养护管理手册 | 项 | 1 |  | 0
-n | 隧道健康监测系统数据分析及系统维护 | 1、部位：对隧道范围内进行健康监测系统数据分析及系统维护 2、内容：人工配合专业设备进行检查 3、频次：详见养护管理手册 4、其他：详见养护管理手册 | 项 | 1 |  | 0
-o | 消防火灾自动报警系统维修项 | 1、部位：对隧道范围内消防火灾自动报警系统维修项 2、内容：人工配合专业设备进行维修 3、频次：详见养护管理手册 4、其他：详见养护管理手册 | 项 | 1 |  | 0
-p | 管理中心 | 1、部位：对管理中心内机电定期进行专项检查 2、内容：人工配合专业设备进行检查 3、频次：详见养护管理手册 4、其他：详见养护管理手册 | 项 | 1 |  | 0
-q | 桥梁照明系统 | 1、部位：对桥梁范围内机电定期进行专项检查 2、内容：人工配合专业设备进行检查 3、频次：详见养护管理手册 4、其他：详见养护管理手册 | 项 | 1 |  | 0
-r | 应急救援基地 | 1、部位：对应急救援基地内机电定期进行专项检查 2、内容：人工配合专业设备进行检查 3、频次：详见养护管理手册 4、其他：详见养护管理手册 | 项 | 1 |  | 0
-s | 限额以下的日常维修、更换费（含主材） | 1、部位：对隧道、桥梁范围内限额以下维修、更换费（含主材） 2、内容：人工配合专业设备进行维修、更换 3、频次：详见养护管理手册 4、其他：详见养护管理手册 | 项 | 1 |  | 0
108-1 | 24小时通行安全设施设置
-a | 24小时通行安全设施设置 | 1、作业前进行防撞车、巡视车检查，确保工作正常 2、作业前检查封道使用的警示牌、警示灯、反光锥桶等封道设施是否存在缺失、损坏并及时增补、修复 3、每日凌晨00:00按照隧道半封闭养护作业规范进行隧道全线摆放反光锥桶、警示灯、警示牌封道 4、每日凌晨05:00前撤除隧道封闭区域，恢复隧道正常通行 | km | 2766.7 |  | 0
109-1 | 土建结构保养维修及病害处治
-a | 土建结构保养维修及病害处治 | 设备箱门、道口设施油漆（100%整体出新）、道路维修、交通标志牌、标线、风塔内墙涂装、装饰工程、其他维修工程 | 项 | 1 |  | 0
110-1 | 绿化养护 | 绿化养护 | 项 | 1 |  | 0
111-1 | 备品备件 | 备品备件 | 项 | 1 |  | 0
112-1 | 值班值守
-a | 消控室值守 | 1、消控室24小时应急值守； 2、对值守期间的异常情况进行上报以及应急处置。 3、1处，每班两个人，四班三运转。 | 工日 | 2920 |  | 0
-b | 10KV高压中心站值守 | 1、浦口、梅子洲、新10KV高压中心站24小时日常值守； 2、对值守期间的异常情况进行上报以及应急处置 3、三处，每班两人，四班三运转。 | 工日 | 8760 |  | 0
-c | 岗亭值守 | 四班三运转，3处，每班2人 | 工日 | 8760 |  | 0
-d | 隧道应急值守 | 1、隧道进出口应急值守 2、对隧道发生应急事件（火灾、突发安全隐患）进行应急处置 3、四班三运转，2处，每班两人 | 工日 | 5840 |  | 0
113-1 | 空调 | 根据往年各年度预算价预估，按实结算 | 项 | 1 |  | 0
114-1 | 养护项目管理费
-a | 养护管理单位项目管理费 | 养护管理单位项目管理费 | 项 | 1 |  | 0
-b | 信息化费 | 信息化费 | 项 | 1 |  | 0
清单 第100章 应天大街长江隧道 合计人民币 |  |  |  | 0 |  | 元

## 第100章（定淮门长江隧道）
第100章 日常养护费(定淮门长江隧道)
项目名称： 南京应天大街长江隧道及定淮门长江隧道日常运营养护服务（2025年度）
货币单位：人民币元
子目号 | 子目名称 | 子目特征 | 单位 | 数量 | 单价（元） | 合价（元）
101-1 | 隧道养护
-a | 隧道路面巡视、清洁
-1 | 隧道路面巡视、捡拾 | 1、部位：全隧道路面 2、内容：巡查并清理路面杂物等 3、频次：每天1次 4、其他：详见养护管理手册 | 1000m2 | 48309.582 |  | 0
-2 | 路面清扫 | 1、部位：隧道行车道 2、内容：人工配合机械进行路面清扫和洒水 3、频次：每2天1次 4、其他：详见养护管理手册 | 1000m2 | 32397.691 |  | 0
-3 | 路面冲洗 | 1、部位：隧道行车道 2、方式：采用高压水枪或洒水车洗，配合人工清洗 3、频次：每月1次 4、其他：详见养护管理手册 | km | 264.71 |  | 0
-b | 隧道结构检查
-1 | 隧道主体设施日常巡查 | 1、部位：隧道土建结构（含交安设施） 2、方式：目测或配合简单工具进行测量 3、频率：每日1次 4、其他：详见养护管理手册 | km | 263.88 |  | 0
-2 | 隧道经常检查 | 1、部位：全隧道及隧道匝道（含附属设施） 2、方式：目测或配合简单工具进行测量 3、频次：每月1次 4、其他：详见养护管理手册 | km | 263.88 |  | 0
-3 | 附属设施经常检查 | 1、部位：全隧道附属设施 2、方式：目测或配合简单工具进行测量 3、频次：每月1次 4、其他：详见养护管理手册 | km | 263.88 |  | 0
-4 | 保护区设施巡查 | 1、部位：全隧道保护区内 2、内容：巡查并清理路面杂物等 3、频次：每天1次 4、其他：详见养护管理手册 | km | 4172.154 |  | 0
-5 | 渗漏水排查 | 1、部位：全隧道内 2、内容：巡查并清理渗漏水情况等 3、频次：每天1次 4、其他：详见养护管理手册 | km·次 | 369.504 |  | 0
-c | 装饰板（含箱门）清洗 | 1、部位：隧道全线装饰板（含箱门） 2、方式：采用洗墙车清洁，湿法清洁 3、频率：每月2次 4、其他：详见养护管理手册 | m2 | 101012.4 |  | 0
-d | 防撞墙清洗 | 1、部位：隧道全线防撞墙 2、方式：采用人工或机械进行清洁 3、频率：每月1次 4、其他：详见养护管理手册 | m2 | 37478.1 |  | 0
-e | 顶板除尘 | 1、部位：隧道全线顶板部位 2、方式：采用人工或机械进行清洁 3、频率：每半年1次 4、其他：详见养护管理手册 | m2 | 190992 |  | 0
-f | 光过渡段遮光棚清洗 | 1、部位：隧道洞口遮光棚外表 2、内容：采用人工或机械进行清洁，湿法清洁 3、频率：每季度1次 4、其他：详见养护管理手册 | 项 | 1 |  | 0
-g | 诱导标志保洁 | 1、部位：隧道全线诱导标志 2、内容：人工清理，随清扫工作进行 3、频率：每月2次 4、其他：详见养护管理手册 | 项 | 1 |  | 0
-h | 逃生通道保洁 | 1、部位：隧道内部逃生通道及夹层部位 2、内容：采用人工或机械进行清扫 3、频率：每季度1次 4、其他：详见养护管理手册 | m2 | 224050.42 |  | 0
-i | 电缆、排烟廊道清理 | 1、部位：隧道内部电缆廊道、排烟廊道 2、内容：采用人工或机械进行清扫 3、频率：每月1次 4、其他：详见养护管理手册 | m2 | 208160.1 |  | 0
-j | 拦道器保洁、维修 | 1、部位：隧道内部夹层 2、内容：清理隧道夹层杂物 3、频率：每月2次 4、其他：详见养护管理手册 | 10m | 288 |  | 0
-k | 龙门架保洁 | 1、部位：隧道内部夹层 2、内容：清理隧道夹层杂物 3、频率：每月1次 4、其他：详见养护管理手册 | 座 | 120 |  | 0
-l | 隧道附属设施保洁
-1 | 楼梯扶手及护栏保洁 | 1、部位：隧道护栏及逃生楼梯 2、内容：人工清洁为主，湿法清洁，采用中性清洁剂 3、频率：每季度1次 4、其他：详见养护管理手册 | m | 1.96 |  | 0
-2 | 卷帘门保洁 | 1、部位：隧道内部卷帘门 2、内容：人工或机械清洁，湿法清洁，采用中性清洁剂 3、频率：每月1次 4、其他：详见养护管理手册 | 扇 | 288 |  | 0
-3 | 逃生门保洁 | 1、部位：隧道内部逃生门 2、内容：人工或机械清洁，湿法清洁，采用中性清洁剂 3、频率：每月1次 4、其他：详见养护管理手册 | 扇 | 298 |  | 0
-4 | 人防门保洁 | 1、部位：隧道内部逃生楼梯 2、内容：人工清扫逃生楼梯，清除障碍物 3、频率：每周1次 4、其他：详见养护管理手册 | 扇 | 10 |  | 0
-5 | 洞口花岗岩保洁 | 1、部位：隧道洞口花岗岩装饰板 2、内容：人工或机械清洁，湿法清洁，采用中性清洁剂 3、频率：每季度1次 4、其他：详见养护管理手册 | m2 | 3412.83 |  | 0
-6 | 交通标线清洗 | 1、部位：隧道全线路面标线 2、内容：机械清洁为主，局部人工清洁 3、频率：每月1次 4、其他：详见养护管理手册 | m2 | 20715 |  | 0
-7 | 诱导标志保洁 | 1、部位：隧道全线诱导标志 2、内容：人工清理，随清扫工作进行 3、频率：每月2次 4、其他：详见养护管理手册 | 项 | 1 |  | 0
102-1 | 泵房与排水设施养护
-a | 边沟捡拾、冲洗
-1 | 边沟捡拾 | 1、部位：隧道内部边沟 2、内容：人工捡拾清理 3、频率：每天1次 4、其他：详见养护管理手册 | m | 42187 |  | 0
-2 | 边沟冲洗 | 1、部位：隧道内部边沟 2、内容：机械冲洗为主，局部人工清洗 3、频率：每月1次 4、其他：详见养护管理手册 | m2 | 12656.1 |  | 0
-b | 横截沟清淤、捡拾
-1 | 横截沟清淤、捡拾 | 1、部位：隧道全线横截沟 2、内容：人工捡拾清理 3、频率：每天1次 4、其他：详见养护管理手册 | 1000m | 4.7892 |  | 0
-2 | 横截沟冲洗 | 1、部位：隧道全线横截沟 2、内容：机械冲洗为主，局部人工清洗 3、频率：每月2次 4、其他：详见养护管理手册 | 1000m | 73.0353 |  | 0
-c | 雨水泵房
-1 | 雨水泵房保洁 | 1、部位：隧道全线雨水泵房 2、内容：人工清洁为主 3、频率：每月1次 4、其他：详见养护管理手册 | 座 | 11 |  | 0
-2 | 雨水泵房清捞 | 1、部位：隧道全线雨水泵房 2、内容：人工清捞 3、频率：每季度1次 4、其他：详见养护管理手册 | m2 | 798.32 |  | 0
-d | 废水泵房、消防泵房
-1 | 废水泵房、消防泵房保洁 | 1、部位：隧道全线废水泵房、消防泵房 2、内容：人工清洁泵房内部 3、频率：每月1次 4、其他：详见养护管理手册 | 座 | 18 |  | 0
-2 | 废水泵房清捞 | 1、部位：隧道全线废水泵房、消防泵房 2、内容：人工清捞 3、频率：每季度1次 4、其他：详见养护管理手册 | m3 | 1529.13 |  | 0
-e | 垃圾清运 | 1、部位：隧道夜间养护清理的垃圾 2、内容：将垃圾用清扫车运出 3、频率：每天1次 4、其他：详见养护管理手册 | 项 | 1 |  | 0
103-1 | 其他设施养护
-a | 风塔保洁
-1 | 风塔外墙清洗 | 1、部位：隧道2处风塔外墙表面 2、内容：人工配合机械清洁 3、频率：每年1次 4、其他：详见养护管理手册 | m2 | 34130.36 |  | 0
-2 | 风塔内部保洁 | 1、部位：隧道工作井内部房间及走廊清洁 2、内容：人工配合机械清洁 3、频率：每周1次 4、其他：详见养护管理手册 | m2 | 32408.68 |  | 0
-3 | 风塔占地保洁 | 1、部位：风塔外部占地区域 2、内容：人工清洁，拾捡垃圾 3、频率：每月1次 4、其他：详见养护管理手册 | m2 | 9603.25 |  | 0
-4 | 管理中心24小时通行安全设施设置 | 1、部位：管理中心 2、内容：定时检查维修保养 3、频率：每半年1次 4、其他：详见养护管理手册 | 次 | 2 |  | 0
-5 | 管理中心车棚保养及车位线出新 | 1、部位：管理中心内 2、内容：定期维护出新 3、频率：每年1次 4、其他：详见养护管理手册 | 次 | 1 |  | 0
-6 | 侧墙排水槽清理、防火隔墙清扫 | 1、部位：管理中心内 2、内容：人工清洁，拾捡垃圾 3、频率：每天1次 4、其他：详见养护管理手册 | 次 | 365 |  | 0
-7 | 防冲撞护栏、路面捡拾及彩色防滑路面检查 | 1、部位：管理中心内 2、内容：人工清洁 3、频率：每天1次 4、其他：详见养护管理手册 | 次 | 365 |  | 0
-b | 配电房保洁
-1 | 洞口10/0.4KV配电房内部保洁 | 1、部位：隧道洞口配电房内部清洁 2、内容：人工配合机械清扫 3、频率：每周1次 4、其他：详见养护管理手册 | 项 | 1 |  | 0
-2 | 10kv变电站 | 1、部位：10kv中心变电站内部清洁 2、内容：人工配合机械清扫 3、频率：每日1次 4、其他：详见养护管理手册 | 项 | 1 |  | 0
104-1 | 隧道机电设施养护
-a | 机电系统日常巡查 | 1、部位：对隧道范围内机电设备进行日常巡查 2、内容：人工及车行配合简单工具进行巡查 3、频次：每天1次 4、其他：详见养护管理手册 | km·次 | 48309.582 |  | 0
-b | 供配电系统养护 | 1、部位：对电力变压器、低压开关柜、馈电柜、配电箱、应急电源及设备控制箱等设备定期进行专业检查 2、内容：人工配合专业设备进行检查 3、频次：详见附录 4、其他：详见养护管理手册 | 项 | 1 |  | 0
-c | 通风系统养护 | 1、部位：对隧道射流风机、轴流风机及控制箱等设备定期进行专业检查 2、内容：人工配合专业设备进行检查 3、频次：详见附录 4、其他：详见养护管理手册 | 项 | 1 |  | 0
-d | 照明系统养护 | 1、部位：对隧道范围内照明灯具及照明控制箱等设备定期进行专业检查 2、方式：人工配合专业设备进行检查 3、频次：详见附录 4、其他：详见养护管理手册 | 项 | 1 |  | 0
-e | 消防及给排水系统养护 | 1、部位：对隧道行车道、消防泵房、雨水泵房、废水泵房范围内消防设备、排水设施及管道等定期进行专业检查 2、内容：人工配合专业设备进行检查 3、频次：详见附录 4、其他：详见养护管理手册 | 项 | 1 |  | 0
-f | 中央监控系统养护 | 1、部位：对隧道管养范围内服务器、工作站、交换机及监控中心设备等定期进行专业检查 2、内容：人工配合专业设备进行检查 3、频次：详见附录 4、其他：详见养护管理手册 | 项 | 1 |  | 0
-g | 交通监控系统养护 | 1、部位：对隧道范围内交通信号灯、可变情报板、车辆检测器及视频分析仪等定期进行专业检查 2、内容：人工配合专业设备进行检查 3、频次：详见附录 4、其他：详见养护管理手册 | 项 | 1 |  | 0
-h | 设备监控系统养护 | 1、部位：对隧道范围内PLC监控柜、设备远程控制箱、光照度仪及光亮度仪等定期进行专业检查 2、内容：人工配合专业设备进行检查 3、频次：详见附录 4、其他：详见养护管理手册 | 项 | 1 |  | 0
-i | 广播及电话子系统养护 | 1、部位：对隧道范围内紧急电话系统及广播系统等设备定期进行专业检查 2、内容：人工配合专业设备进行检查 3、频次：详见附录 4、其他：详见养护管理手册 | 项 | 1 |  | 0
-j | 无线通信子系统养护 | 1、部位：对隧道范围内中继转发站、光纤直放站近远端机、天线及手持台等设备定期进行专业检查 2、内容：人工配合专业设备进行检查 3、频次：详见附录 4、其他：详见养护管理手册 | 项 | 1 |  | 0
-k | 高清视频监控子系统养护 | 1、部位：对隧道范围内高清摄像机、核心交换机及视频服务器等设备定期进行专业检查 2、内容：人工配合专业设备进行检查 3、频次：详见附录 4、其他：详见养护管理手册 | 项 | 1 |  | 0
-l | 火灾报警系统养护 | 1、部位：对隧道范围内FAS工作站、控制主机、火灾报警按钮、光纤测温系统及其它传感器等设备定期进行专业检查 2、内容：人工配合专业设备进行检查 3、频次：详见附录 4、其他：详见养护管理手册 | 项 | 1 |  | 0
105-1 | 隧道喷淋设施养护
-a | 供配电系统养护 | 1、部位：隧道喷淋设施的电源及设备控制箱等设备定期进行专业检查 2、内容：人工配合专业设备进行检查 3、频次：详见附录 4、其他：详见养护管理手册 | 项 | 1 |  | 0
-b | 监控系统养护 | 1、部位：对隧道内喷淋监控设备等定期进行专业检查 2、内容：人工配合专业设备进行检查 3、频次：详见附录 4、其他：详见养护管理手册 | 项 | 1 |  | 0
-c | 消防管道系统养护 | 1、部位：对隧道范围内消防管道、阀门等设备定期进行专业检查 2、方式：人工配合专业设备进行检查 3、频次：详见附录 4、其他：详见养护管理手册 | 项 | 1 |  | 0
-d | 泡沫—水喷雾系统养护 | 1、部位：对隧道泡沫—水喷雾等设施等定期进行专业检查 2、内容：人工配合专业设备进行检查 3、频次：详见附录 4、其他：详见养护管理手册 | 项 | 1 |  | 0
-e | 感温及报警系统养护 | 1、部位：对隧道范围内FAS工作站、控制主机、火灾报警按钮、光纤测感温系统及其它传感器等设备定期进行专业检查 2、内容：人工配合专业设备进行检查 3、频次：详见附录 4、其他：详见养护管理手册 | 项 | 1 |  | 0
106-1 | 养护其他费
-a | 养护管理单位项目管理费 | 养护管理单位项目管理费 | 项 | 1 |  | 0
-b | 备品备件 | 限额以下的日常维修、更换费（含主材） | 项 | 1 |  | 0
-c | 土建结构保养维修及病害处治 | 包括隧道结构、机电、消防设施及路面维修等 | 项 | 1 |  | 0
-d | 全车道封闭费用 | 1次·次 | 次 | 365 |  | 0
-e | 信息化费 | 信息化费 | 项 | 1 |  | 0
-f | 渗漏水值班值守、巡查 | 渗漏水值班值守、巡查 | 项 | 1 |  | 0
-g | 消防控制室值班值守 | 消防控制室值班值守 | 项 | 1 |  | 0
-h | 高压中心站值班值守 | 高压中心站值班值守 | 项 | 1 |  | 0
-i | 保安岗亭值班值守 | 保安岗亭值班值守 | 项 | 1 |  | 0
-j | 渗漏水巡查岗 | 渗漏水巡查岗 | 项 | 1 |  | 0
清单 第100章 定淮门长江隧道 合计人民币 |  |  |  | 0 |  | 元

## 第200章（应天大街长江隧道）
第200章 检（监）测费（应天大街长江隧道）
项目名称： 南京应天大街长江隧道及定淮门长江隧道日常运营养护服务（2025年度）
货币单位：人民币元
子目号 | 子目名称 | 子目特征 | 单位 | 数量 | 单价（元） | 合价（元）
201 | 检（监）测费
201-1 | 检（监）测费 | 按照相关行业、技术规范要求提供电力设备预防性检测，结构监测，河床定期监测，渗漏水检查，消防检测，防雷检测，桥梁健康监测系统数据分析及系统维护检（监）测报告 | 项 | 1 | 3365220 | 3365220
清单 第200章 应天大街长江隧道 合计人民币 |  |  |  | 3365220 |  | 元

## 第200章（定淮门长江隧道）
第200章 检（监）测费（定淮门长江隧道）
项目名称： 南京应天大街长江隧道及定淮门长江隧道日常运营养护服务（2025年度）
货币单位：人民币元
子目号 | 子目名称 | 子目特征 | 单位 | 数量 | 单价（元） | 合价（元）
201 | 检（监）测费
201-1 | 检（监）测费 | 按照相关行业、技术规范要求提供电力设备预防性检测，结构监测，河床定期监测，渗漏水检查，消防检测，防雷检测，健康监测系统数据分析及系统维护检（监）测报告 | 项 | 1 | 2656800 | 2656800
清单 第200章 定淮门长江隧道 合计人民币 |  |  |  | 2656800 |  | 元

## 第300章（应天大街长江隧道）
第300章 运营业务费（应天大街长江隧道）
项目名称： 南京应天大街长江隧道及定淮门长江隧道日常运营养护服务（2025年度）
货币单位：人民币元
子目号 | 子目名称 | 子目特征 | 单位 | 数量 | 单价（元） | 合价（元）
301 | 运营业务费
301-1 | 保险费 | 财产一切险、机器损坏险、雇主责任险（含工伤、意外保险）、公众责任险等 | 项 | 1 |  | 0
301-2 | 监控中心管理及运营调度 | 1、24小时值班 2、现场监控查看 3、对突发事件的处置进行调度 4、维护管理中心设备设施的完好 | 项 | 1 |  | 0
301-3 | 清障救援 | 5分钟内响应，15分钟内赶到现场，1个小时内处置完毕。 | 项 | 1 |  | 0
清单 第300章 应天大街长江隧道 合计人民币 |  |  |  | 0 |  | 元

## 第300章（定淮门长江隧道）
第300章 运营业务费（定淮门长江隧道）
项目名称： 南京应天大街长江隧道及定淮门长江隧道日常运营养护服务（2025年度）
货币单位：人民币元
子目号 | 子目名称 | 子目特征 | 单位 | 数量 | 单价（元） | 合价（元）
301 | 运营业务费
301-1 | 保险费 | 财产一切险、机器损坏险、雇主责任险（含工伤、意外保险）、公众责任险等 | 项 | 1 |  | 0
301-2 | 监控中心管理及运营调度 | 1、24小时值班 2、现场监控查看 3、对突发事件的处置进行调度 4、维护管理中心设备设施的完好 | 项 | 1 |  | 0
301-3 | 清障救援 | 5分钟内响应，15分钟内赶到现场，1个小时内处置完毕。 | 项 | 1 |  | 0
清单 第300章 定淮门长江隧道 合计人民币 |  |  |  | 0 |  | 元

## 第400章（应天大街长江隧道）
第400章 代付费用（应天大街长江隧道）
项目名称： 南京应天大街长江隧道及定淮门长江隧道日常运营养护服务（2025年度）
货币单位：人民币元
子目号 | 子目名称 | 子目特征 | 单位 | 数量 | 单价（元） | 合价（元）
401 | 代付项目费
401-1 | 航标维护费 | 付长江航道局 | 项 | 1 | 440000 | 440000
401-2 | 水电费 | 按实结算 | 项 | 1 | 7600000 | 7600000
清单 第400章 应天大街长江隧道 合计人民币 |  |  |  | 8040000 |  | 元

## 第400章（定淮门长江隧道）
第400章 代付费用（定淮门长江隧道）
项目名称： 南京应天大街长江隧道及定淮门长江隧道日常运营养护服务（2025年度）
货币单位：人民币元
子目号 | 子目名称 | 子目特征 | 单位 | 数量 | 单价（元） | 合价（元）
401 | 代付项目费
401-1 | 航标维护费 | 付长江航道局 | 项 | 1 | 1120000 | 1120000
401-2 | 水电费 | 按实结算 | 项 | 1 | 7600000 | 7600000
清单 第400章 定淮门长江隧道 合计人民币 |  |  |  | 8720000 |  | 元