## 1.1扉-1 招标工程量清单扉页
| 南京市交通运输综合行政执法监督局五支队办公大楼配电房消险改造项目施工 |  |  | 工程
招标工程量清单
招 标 人： |  |  | 造价咨询人：
|  | （单位盖章） |  | （单位资质专用章）
法定代表人 或其授权人： |  |  | 法定代表人 或其授权人：
|  | （签字或盖章） |  | （签字或盖章）
编 制 人： |  |  | 复 核 人：
|  | （造价人员签字盖专用章） |  | （造价工程师签字盖专用章）
编制时间： |  | 2024-05-10 | 复核时间： | 2024-05-10
扉-1

## 3.1表-08 分部分项工程和单价措施项目清单与计价表
分部分项工程和单价措施项目清单与计价表
工程名称：拆除工程 | [5 empty] | 第1页 共1页
序 号 | 项目编码 | 项目名称 | 项目特征描述 | 计量 单位 | 工程量 | 金 额(元)
[6 empty] | 综合单价 | 合价 | 其中
暂估价
|  | A.16 拆除工程 |  |  | 1
1 | 011605002003 | 立面块料拆除 | 1.拆除墙面、窗侧面墙面砖及基层 | m2 | 3700.32
2 | 011604001002 | 平面抹灰层拆除 | 1.拆除屋面女儿墙压顶基层及饰面 | m2 | 89.1
3 | 011607002001 | 屋面扫拾 | 1.扫拾屋面(含卫生间出气孔)杂物垃圾、泥浆、杂草 | m2 | 93.23
4 | 011610002001 | 金属门窗拆除 | 1.拆除原有门窗、门窗框及预埋件 2.门窗洞口尺寸详见图纸 3.投标人充分考虑型材残值回收，结算时不予调整 | m2 | 634.16
5 | 011606003001 | 南立面雨棚拆除重新安装 | 1.保护性拆除雨棚龙骨及面层 2.旧料利用重新安装雨棚 3.拆除及安装工作产生的损耗投标人自行考虑，结算时不予调整 | m2 | 50
6 | 011606003002 | 钢平台拆除重新安装 | 1.保护性拆除钢构件 2.旧料利用重新安装钢平台 3.拆除及安装工作产生的损耗投标人自行考虑，结算时不予调整 | 项 | 1
7 | 011602002003 | 钢筋混凝土雨棚拆除 | 1.钢筋混凝土雨棚拆除 2.投标人充分考虑钢筋残值回收 | m3 | 0.59
8 | 011602002004 | 配电房电缆沟拆除 | 1.拆除配电房原有地坪、电缆沟 | 项 | 1
9 | 011611005002 | 空调移位 | 1.原墙面孔洞封堵，移位后墙面开孔，空调外机及管道移位 2.空调外机支架拆除，移位后重新安装支架 3.空调冷凝水管拆除，移位后重新安装 4.投标人综合考虑拆除及安装产生的材料损耗，充分考虑钢结构钢筋等残值回收等费用，含拆除机械进出场费用，结算时不予调整 | 台 | 57
10 | 010103002002 | 垃圾清运 | 1.包含所有拆除产生的建筑垃圾打堆、倒运、外运 2.运距投标人自行考虑，结算不予调整 | 项 | 1
分部分项合计
本页小计
合 计
未来软件编制
表-08

## 3.2表-11 总价措施项目清单与计价表
总价措施项目清单与计价表
工程名称：拆除工程 |  |  |  | 标段： |  |  | 第1页 共3页
序号 | 项目编码 | 项 目 名 称 | 计算基础 | 费率(%) | 金额(元) | 调整 费率(%) |  | 调整后 金额(元) | 备注
1 | 011707001001 | 安全文明施工
1.1 | 1.1 | 基本费 | 分部分项清单合价+单价措施清单合价-分部分项除税工程设备费-单价措施除税工程设备费 | 1.5 |  |  |  |  | 不取费时将“费率”置0；
1.2 | 1.2 | 增加费 | 分部分项清单合价+单价措施清单合价-分部分项除税工程设备费-单价措施除税工程设备费 | 0 |  |  |  |  | 不取费时将“费率”置0；
1.3 | 1.3 | 扬尘污染防治增加费 | 分部分项清单合价+单价措施清单合价-分部分项除税工程设备费-单价措施除税工程设备费 | 0.21
2 | 011707002001 | 夜间施工 | 分部分项清单合价+单价措施清单合价-分部分项除税工程设备费-单价措施除税工程设备费 | [5 empty] | 0～0.1%
3 | 011707003001 | 非夜间施工照明 | 分部分项清单合价+单价措施清单合价-分部分项除税工程设备费-单价措施除税工程设备费 | [5 empty] | 0.20%
4 | 011707005001 | 冬雨季施工 | 分部分项清单合价+单价措施清单合价-分部分项除税工程设备费-单价措施除税工程设备费 | [5 empty] | 0.05～0.2%
未来软件编制
表-11
总价措施项目清单与计价表
工程名称：拆除工程 |  |  |  | 标段： |  |  | 第2页 共3页
序号 | 项目编码 | 项 目 名 称 | 计算基础 | 费率(%) | 金额(元) | 调整 费率(%) |  | 调整后 金额(元) | 备注
5 | 011707006001 | 地上、地下设施、建筑物的临时保护设施 | 分部分项清单合价+单价措施清单合价-分部分项除税工程设备费-单价措施除税工程设备费
6 | 011707007001 | 已完成工程及设备保护 | 分部分项清单合价+单价措施清单合价-分部分项除税工程设备费-单价措施除税工程设备费 | [5 empty] | 0～0.05%
7 | 011707008001 | 临时设施 | 分部分项清单合价+单价措施清单合价-分部分项除税工程设备费-单价措施除税工程设备费 | [5 empty] | 1.1～2.1%
8 | 011707009001 | 赶工措施 | 分部分项清单合价+单价措施清单合价-分部分项除税工程设备费-单价措施除税工程设备费 | [5 empty] | 0.5～2.1%
9 | 011707010001 | 工程按质论价 | 分部分项清单合价+单价措施清单合价-分部分项除税工程设备费-单价措施除税工程设备费 | 0 |  |  |  |  | 市优0.8%/省优1.1%/国优专业1.2%/国优1.3%
10 | 011707012001 | 建筑工人实名制费用 | 分部分项清单合价+单价措施清单合价-分部分项除税工程设备费-单价措施除税工程设备费 | [5 empty] | 0.05%
未来软件编制
表-11
总价措施项目清单与计价表
工程名称：拆除工程 |  |  |  | 标段： |  |  | 第3页 共3页
序号 | 项目编码 | 项 目 名 称 | 计算基础 | 费率(%) | 金额(元) | 调整 费率(%) |  | 调整后 金额(元) | 备注
11 | 011707015001 | 智慧工地费用 | 分部分项清单合价+单价措施清单合价-分部分项除税工程设备费-单价措施除税工程设备费 | [5 empty] | 0.05～0.1%
合 计
未来软件编制
表-11

## 3.3表-12 其他项目清单与计价汇总表
其他项目清单与计价汇总表
工程名称：拆除工程 |  | 标段： |  | 第1页 共1页
序号 | 项 目 名 称 | 金额(元) | 结算金额(元) |  | 备注
1 | 暂列金额 | 35000.00 |  |  | 明细详见表-12-1
2 | 暂估价 | 0.00
2.1 | 材料(工程设备)暂估价 | — |  |  | 明细详见表-12-2
2.2 | 专业工程暂估价 | 0.00 |  |  | 明细详见表-12-3
3 | 计日工 |  |  |  | 明细详见表-12-4
4 | 总承包服务费 |  |  |  | 明细详见表-12-5
合 计 |  |  |  |  | —
未来软件编制
表-12

## 3.4表-12-1 暂列金额明细表
暂列金额明细表
工程名称：拆除工程 |  | 标段： |  | 第1页 共1页
序号 | 项 目 名 称 | 计量单位 | 暂定金额(元) |  | 备注
1 | 暂列金额 |  | 35000.00
合 计 |  |  | 35000.00 |  | —
未来软件编制
表-12-1

## 3.5表-13 规费、税金项目计价表
规费、税金项目计价表
工程名称：拆除工程 |  |  | 标段： |  |  | 第1页 共1页
序号 | 项 目 名 称 | 计算基础 |  | 计算基数(元) | 计算费率(%) |  | 金额(元)
1 | 规费 | 分部分项工程费+措施项目费+其他项目费-除税工程设备费 |  |  | 100
1.1 | 社会保险费 |  |  |  | 3.8
1.2 | 住房公积金 |  |  |  | 0.67
1.3 | 环境保护税 |  |  |  | 0.1
2 | 税金 | 分部分项工程费+措施项目费+其他项目费+规费-(甲供材料费+甲供设备费)/1.01 |  |  | 9
合 计
未来软件编制
表-13

## 4.1表-08 分部分项工程和单价措施项目清单与计价表
分部分项工程和单价措施项目清单与计价表
工程名称：土建工程 | [5 empty] | 第1页 共4页
序 号 | 项目编码 | 项目名称 | 项目特征描述 | 计量 单位 | 工程量 | 金 额(元)
[6 empty] | 综合单价 | 合价 | 其中
暂估价
|  | A.1.1 土方工程 |  |  | 1
1 | 010103001002 | 素土回填 | 1.素土分层夯实，需满足设计及技术要求； 2.运距投标人自行考虑； 3.含土源费。 | m3 | 15
|  | A.4 砌筑工程 |  |  | 1
2 | 010401003001 | 实心砖墙 | 1.混凝土实心砖，M5混合砂浆砌筑 2.内墙 | m3 | 0.4
|  | A.5 混凝土及钢筋混凝土工程 |  |  | 1
3 | 010501001001 | 电缆沟垫层 | 1.垫层 2.C15商品混凝土 | m3 | 6.13
4 | 010501004001 | 电缆沟底板 | 1.电缆沟底板（若开挖后有底板，则利用原底板，取消此项费用；若无底板则按此项计取） 2.C25，P6混凝土 | m3 | 12.26
5 | 010501002001 | 设备基础砼侧壁 | 1.设备基础砼侧壁 2.C25，P6混凝土 | m3 | 3.15
6 | 010501002002 | 电缆沟砼侧壁 | 1.电缆沟砼侧壁 2.C25，P6混凝土 | m3 | 3.1
7 | 010503004001 | 电缆沟圈梁 | 1.混凝土种类:非泵送商品砼 2.混凝土强度等级:C30，P6混凝土 | m3 | 2.66
8 | 010502001001 | 电缆沟暗柱 | 1.混凝土种类:非泵送商品砼 2.混凝土强度等级:C30，P6混凝土 | m3 | 2.25
9 | 010606013004 | 电缆沟支架 | 1.电缆沟支架用50*5、56*5角钢制作而成 2.扁钢（三眼铁板）、螺栓等重量含在层架中 3.金属表面做镀锌防腐处理 | t | 0.551
10 | 010515001001 | 现浇构件钢筋 | 现浇砼构件钢筋Φ≤12 钢筋规格、接头综合考虑 | t | 1.817
11 | 011810001001 | 植筋 | 设备基础与设备基础垫层植筋相连 | 根 | 100
|  | A.6.7 金属结构 |  |  | 1
12 | 010607005001 | 砌块墙钢丝网加固 | 1.外墙满铺热镀锌钢丝网 | m2 | 3690.15
|  | A.9 屋面及防水工程 |  |  | 1
13 | 010902001001 | 屋面卷材防水 | 1.屋面漏水处使用相同材料修补 2.在现有防水卷材上增设一道4mm厚SBS片岩改性沥 青防水卷材(自带沙粒保护层) | m2 | 111.23
|  | A.11 楼地面装饰工程 |  |  | 1
14 | 011101005001 | 环氧树脂地坪 | 1.环氧树脂地坪漆（环氧地坪面漆厚度不低于0.2mm） 2.20厚1:2水泥砂浆抹面压光 3.80厚C20混凝土板（另计） | m2 | 61
本页小计
合 计
未来软件编制
表-08
分部分项工程和单价措施项目清单与计价表
工程名称：土建工程 | [5 empty] | 第2页 共4页
序 号 | 项目编码 | 项目名称 | 项目特征描述 | 计量 单位 | 工程量 | 金 额(元)
[6 empty] | 综合单价 | 合价 | 其中
暂估价
15 | 011101003001 | 混凝土平板 | 1.80厚C20混凝土板 | m2 | 61
|  | A.12 墙、柱面装饰与隔断、幕墙工程 |  |  | 1
16 | 011201001001 | 石材表面清洗 | 1.原石材表面清洗 | m2 | 100
17 | 011201001004 | 结构表面清理 | 1.基层墙体清理平整 | m2 | 3789.42
18 | 011201001003 | 墙面一般抹灰 | 1.墙体类型：外墙面（砼墙、砌体墙） 2.12厚1:2.5防水砂浆(掺5%防水剂)+5厚聚合物水泥防水砂浆 3.10厚1:3水泥砂浆找平层 | m2 | 3690.15
19 | 011201001002 | 内墙面修补 | 1.墙体类型：内墙面（砼墙、砌体墙）-配电房及办公楼 2.白色乳胶漆（另计） 3.5厚1:2.5水泥砂浆抹平 4.8厚1:1:6水泥石灰膏砂浆打底扫毛 5.3厚外加剂专用砂浆打底刮糙 6.喷湿基层墙面 | m2 | 728.33
20 | 011203001001 | 电缆沟抹灰 | 1.电缆沟内抹灰 2.20厚1:2水泥砂浆掺5%防水剂抹面并压光 | m2 | 59.58
21 | 011301001001 | 天棚抹灰 | 1.白色乳胶漆，腻子两遍（一层过道） | m2 | 39
22 | 011206002001 | 卫生间墙砖修复 | 1.卫生间窗侧墙砖 2.水泥砂浆湿贴 3.300*600白色瓷砖 4.投标人综合考虑拆除后窗侧面基层凿毛、修复等费用 | m2 | 10.17
23 | 011301001002 | 天棚抹灰 | 1.白色乳胶漆，腻子两遍（配电房、配电房值班室及楼梯板下方区域） | m2 | 65
24 | 011406001001 | 外墙真石漆 | 1.两遍外墙腻子,一遍底漆、一遍中涂、一遍外涂一遍罩面 2.部位：外墙、窗侧及屋面女儿墙压顶 | m2 | 3779.24
25 | 011406003001 | 内墙面乳胶漆 | 1.基层类型：修补内墙面 2.白色乳胶漆 | m2 | 728.33
26 | 011209001008 | 3mm穿孔铝板 | 1.氟碳喷涂钢龙骨，安装方式详见03J103-4 2.3厚氟碳喷涂穿孔铝板 | m2 | 500
27 | 010606013003 | 零星钢构件 | 1.后置埋板，表面镀锌处理 | t | 0.5
28 | 010606013002 | 氟碳喷涂龙骨 | 1.穿孔铝板幕墙钢骨架（氟碳喷涂）； 2.骨架制作、安装； 3.必须符合设计及规范要求； 4.具体做法详见图纸； | t | 7.5
本页小计
合 计
未来软件编制
表-08
分部分项工程和单价措施项目清单与计价表
工程名称：土建工程 | [5 empty] | 第3页 共4页
序 号 | 项目编码 | 项目名称 | 项目特征描述 | 计量 单位 | 工程量 | 金 额(元)
[6 empty] | 综合单价 | 合价 | 其中
暂估价
|  | A 门窗工程 |  |  | 1
29 | 010807001001 | 隔热铝合金窗 | 1.70系列隔热铝合金平开窗（含副框） 2.玻璃：6+12+6中空玻璃 3.门窗性能要求需满足建筑设计 | m2 | 548.2
30 | 010801004001 | 木质甲级防火门 | 1.FM甲0921 2.含五金配件、闭门器安装和顺序器 | m2 | 1.89
31 | 010801004002 | 木质乙级防火门 | 1.FM乙0920 2.含五金配件、闭门器安装和顺序器 | m2 | 3.6
32 | 010801004003 | 木质乙级防火门 | 1.FM乙1123 2.含五金配件、闭门器安装和顺序器 | m2 | 2.53
33 | 010801004004 | 木质乙级防火门 | 1.FM乙1124 2.含五金配件、闭门器安装和顺序器 | m2 | 23.76
34 | 010801004005 | 木质乙级防火门 | 1.FM乙1221 2.含五金配件、闭门器安装和顺序器 | m2 | 22.68
35 | 010801004006 | 木质乙级防火门 | 1.FM乙1524 2.含五金配件、闭门器安装和顺序器 | m2 | 14.4
36 | 010801002001 | 木质门带套 | 1.M0921 2.木制夹板门，含门锁及五金配件 | m2 | 18.9
|  | A 其他工程 |  |  | 1
37 | 010903004001 | 墙面变形缝 | 1.墙面变形缝做法参见14J936-AQ4 | m | 29.86
38 | 010516002001 | 预埋铁件 | 1.预埋铁件制作安装； 2.规格型号综合考虑，结算不增加此费用； 3.含除锈、防腐、焊接等 | t | 0.485
39 | 010605001001 | 钢盖板 | 5厚镀锌花纹钢板制安，含除锈、防腐、焊接等 | t | 0.578
分部分项合计
40 | 011701002001 | 外脚手架 | 1.外墙双排脚手架 2.搭设高度40m 3.钢管脚手架 | m2 | 4238.35
41 | 011701003001 | 里脚手架 | 1.内墙满堂脚手架 2.搭设高度4.5m 3.钢管脚手架 | m2 | 77.59
42 | 011703001001 | 垂直运输 | 1、垂直运输费由投标人自行考虑报价，结算不予调整. | 项 | 1
43 | 011702008001 | 圈梁 | 1.圈梁模板 | m2 | 22.16
本页小计
合 计
未来软件编制
表-08
分部分项工程和单价措施项目清单与计价表
工程名称：土建工程 | [5 empty] | 第4页 共4页
序 号 | 项目编码 | 项目名称 | 项目特征描述 | 计量 单位 | 工程量 | 金 额(元)
[6 empty] | 综合单价 | 合价 | 其中
暂估价
44 | 011702002001 | 矩形柱 | 1.矩形柱模板 | m2 | 29.99
45 | 011702001001 | 基础 | 1.基础垫层模板 | m2 | 1.23
46 | 011702001002 | 基础 | 1.基础模板 | m2 | 6.38
47 | 011702011001 | 直形墙 | 1.设备基础侧壁模板 | m2 | 25.83
48 | 011702011002 | 直形墙 | 1.电缆沟侧壁模板 | m2 | 25.42
单价措施合计
本页小计
合 计
未来软件编制
表-08

## 4.2表-11 总价措施项目清单与计价表
总价措施项目清单与计价表
工程名称：土建工程 |  |  |  | 标段： |  |  | 第1页 共3页
序号 | 项目编码 | 项 目 名 称 | 计算基础 | 费率(%) | 金额(元) | 调整 费率(%) |  | 调整后 金额(元) | 备注
1 | 011707001001 | 安全文明施工
1.1 | 1.1 | 基本费 | 分部分项清单合价+单价措施清单合价-分部分项除税工程设备费-单价措施除税工程设备费 | 3.1 |  |  |  |  | 不取费时将“费率”置0；
1.2 | 1.2 | 增加费 | 分部分项清单合价+单价措施清单合价-分部分项除税工程设备费-单价措施除税工程设备费 | 0 |  |  |  |  | 1星0.4%/2星0.44%/3星0.48%
1.3 | 1.3 | 扬尘污染防治增加费 | 分部分项清单合价+单价措施清单合价-分部分项除税工程设备费-单价措施除税工程设备费 | 0.31
2 | 011707002001 | 夜间施工 | 分部分项清单合价+单价措施清单合价-分部分项除税工程设备费-单价措施除税工程设备费 | [5 empty] | 0～0.1%
3 | 011707003001 | 非夜间施工照明 | 分部分项清单合价+单价措施清单合价-分部分项除税工程设备费-单价措施除税工程设备费 | [5 empty] | 0.2%
4 | 011707005001 | 冬雨季施工 | 分部分项清单合价+单价措施清单合价-分部分项除税工程设备费-单价措施除税工程设备费 | [5 empty] | 0.05～0.2%
未来软件编制
表-11
总价措施项目清单与计价表
工程名称：土建工程 |  |  |  | 标段： |  |  | 第2页 共3页
序号 | 项目编码 | 项 目 名 称 | 计算基础 | 费率(%) | 金额(元) | 调整 费率(%) |  | 调整后 金额(元) | 备注
5 | 011707006001 | 地上、地下设施、建筑物的临时保护设施 | 分部分项清单合价+单价措施清单合价-分部分项除税工程设备费-单价措施除税工程设备费
6 | 011707007001 | 已完成工程及设备保护 | 分部分项清单合价+单价措施清单合价-分部分项除税工程设备费-单价措施除税工程设备费 | [5 empty] | 0～0.1%
7 | 011707008001 | 临时设施 | 分部分项清单合价+单价措施清单合价-分部分项除税工程设备费-单价措施除税工程设备费 | [5 empty] | 1～2.3%
8 | 011707009001 | 赶工措施 | 分部分项清单合价+单价措施清单合价-分部分项除税工程设备费-单价措施除税工程设备费 | [5 empty] | 0.5～2.2%
9 | 011707010001 | 工程按质论价 | 分部分项清单合价+单价措施清单合价-分部分项除税工程设备费-单价措施除税工程设备费 | 0 |  |  |  |  | 市优0.8%/省优1.1%/国优专业1.2%/国优1.3%
10 | 011707011001 | 住宅分户验收 | 分部分项清单合价+单价措施清单合价-分部分项除税工程设备费-单价措施除税工程设备费 | [5 empty] | 0.1%
未来软件编制
表-11
总价措施项目清单与计价表
工程名称：土建工程 |  |  |  | 标段： |  |  | 第3页 共3页
序号 | 项目编码 | 项 目 名 称 | 计算基础 | 费率(%) | 金额(元) | 调整 费率(%) |  | 调整后 金额(元) | 备注
11 | 011707012001 | 建筑工人实名制费用 | 分部分项清单合价+单价措施清单合价-分部分项除税工程设备费-单价措施除税工程设备费 | [5 empty] | 0.03%
12 | 011707015001 | 智慧工地费用 | 分部分项清单合价+单价措施清单合价-分部分项除税工程设备费-单价措施除税工程设备费 | [5 empty] | 0.04～0.08%
合 计
未来软件编制
表-11

## 4.3表-12 其他项目清单与计价汇总表
其他项目清单与计价汇总表
工程名称：土建工程 |  | 标段： |  | 第1页 共1页
序号 | 项 目 名 称 | 金额(元) | 结算金额(元) |  | 备注
1 | 暂列金额 | 80000.00 |  |  | 明细详见表-12-1
2 | 暂估价 | 0.00
2.1 | 材料(工程设备)暂估价 | — |  |  | 明细详见表-12-2
2.2 | 专业工程暂估价 | 0.00 |  |  | 明细详见表-12-3
3 | 计日工 |  |  |  | 明细详见表-12-4
4 | 总承包服务费 |  |  |  | 明细详见表-12-5
合 计 |  |  |  |  | —
未来软件编制
表-12

## 4.4表-12-1 暂列金额明细表
暂列金额明细表
工程名称：土建工程 |  | 标段： |  | 第1页 共1页
序号 | 项 目 名 称 | 计量单位 | 暂定金额(元) |  | 备注
1 | 暂列金额 | 项 | 80000.00
合 计 |  |  | 80000.00 |  | —
未来软件编制
表-12-1

## 4.5表-13 规费、税金项目计价表
规费、税金项目计价表
工程名称：土建工程 |  |  | 标段： |  |  | 第1页 共1页
序号 | 项 目 名 称 | 计算基础 |  | 计算基数(元) | 计算费率(%) |  | 金额(元)
1 | 规费 | 分部分项工程费+措施项目费+其他项目费-除税工程设备费 |  |  | 100
1.1 | 社会保险费 |  |  |  | 3.2
1.2 | 住房公积金 |  |  |  | 0.53
1.3 | 环境保护税 |  |  |  | 0.1
2 | 税金 | 分部分项工程费+措施项目费+其他项目费+规费-(甲供材料费+甲供设备费)/1.01 |  |  | 9
合 计
未来软件编制
表-13