## 3.1 封面
| 2025年度中型水库移民后期扶持项目（石婆村渠道建设工程） |  |  |  | 工程
招标人工程量清单格式
| 合同编号： |  | 1
招 标 人： | [5 empty] | (单位盖章)
法定代表人 （或委托代理人）： |  |  |  |  | (签字并盖章)
中介机构法定代表人 （或委托代理人）： | [5 empty] | (签字并盖章)
造价工程师及注册证号： |  |  |  | （签字并盖执业专用章）
编 制 时 间： |  | 2025-03-31

## 3.2 表1-1总说明
总 说 明
合同编号： | 1
工程名称： | 2025年度中型水库移民后期扶持项目（石婆村渠道建设工程） |  | 第1页 共1页
一、工程概况： 本工程位于南京市六合区竹镇镇。 本工程建设内容包括：锅圩组渠道长度约644米。桂圩组渠道长度约262米。配套工程有分水闸、放水口、移民标志瓷砖等。具体详见工程量清单。 二、编制依据： 1、《全国水利清单》； 2、《江苏省水利工程预算定额》（2010版）； 3、《江苏省市政工程计价定额》（2014版）； 4、现行相关法律法规及建设方相关要求。 三、编制说明： 1、工程量清单应与投标须知、合同条款、技术条款和图纸等招标文件一起参照阅读。 2、工程量清单中的工程量是做投标报价的估算工程量，不作为最终结算工程量，用于结算的工程量是承包人实际完成的，并按合同有关计量规定计量的工程量。 3、投标人应根据招标文件的要求和施工经验填写自己满意的综合单价，工程量清单已包含了本次招标的所有内容，以及为完成各分项工程所有明示或隐含的工作内容，投标人均应考虑在其所填报的综合单价中，如：挖土方单价应包含挖（人工开挖、清底、修整）、运、弃（渣土费及渣土场）等相关费用；填土方单价应包含挖、运、填、压实及土源等相关费用。 4、工程量清单中每一个项目的综合单价及措施费中，应包含与本工程相关的辅助工程项目费用，结算时不再增加。 5、保留平衡单价的权力： 承包人应保证其投标单价是经过很好平衡的，并保证在工程量报价单中没任何一项单价过高而将另一项单价过低。业主在签订合同之前，保留要求对投标价格进行平衡的权利。 本项目所涉及到的砼均为商品砼，综合单价包含模板安装拆除费。商品砼的抗渗、抗冻要求详见设计图纸，投标人自行考虑。 6、其他不详之处请查看施工现场及相关资料。 7、本项目不可竞争费安全文明措施费：24100元。 8、本工程采用简易计税。 9、甲供材料：本工程水甲供，具体详见招标工程量清单。
【新点水利软件江苏版 V10.3.4】

## 3.3 表1-2建筑工程分类分项工程量清单（电子招投标用）
建筑工程分类分项工程量清单
合同编号：1
工程名称：2025年度中型水库移民后期扶持项目（石婆村渠道建设工程）
序号 | 项目编码 | 项目名称 | 项目特征描述 | 项目工作内容 | 计量单位 | 工程数量 | 主要技术 条款编码 | 备注
1 | 50 | 水利工程 |  |  |  | 1
1.1 | 5001 | 锅圩组渠道644m |  |  |  | 1
1.1.1 | 500101 | 土方工程 |  |  |  | 1
1.1.1.1 | 500101 | 土方工程 |  |  |  | 1
1.1.1.1.1 | 500101002002 | 土方工程 | 1、本项包含，挖土、填土压实、余土外运等土方部分全部费用，后期结算不再调整价格 2、挖填深度、运距、土质、土方来源等自行考虑报价 |  | 项 | 1
1.1.2 | 500109 | 混凝土工程 |  |  |  | 1
1.1.2.1 | 500109 | 混凝土工程 |  |  |  | 1
1.1.2.1.1 | 500109001028 | C25砼垫层 | 1、C25商品砼 2、含模板制作、安装、拆除、伸缩缝、止水等 3、具体做法详见图纸 |  | m3 | 100.2
1.1.2.1.2 | 500109001029 | C30砼底板 | 1、C30商品砼 2、含模板制作、安装、拆除、伸缩缝、止水等 3、具体做法详见图纸 |  | m3 | 177.21
1.1.2.1.3 | 500109001030 | C30砼侧墙 | 1、C30商品砼 2、含模板制作、安装、拆除、伸缩缝、止水等 3、具体做法详见图纸 |  | m3 | 229.53
1.1.3 | 500111 | 钢筋制作及安装工程 |  |  |  | 1
1.1.3.1 | 500111 | 钢筋制作及安装工程 |  |  |  | 1
1.1.3.1.1 | 500111001007 | 钢筋制作及安装 | 1、钢筋制作及安装 2、具体做法详见图纸 |  | t | 32.733
1.1.4 | 500101 | DN800过路涵4座 |  |  |  | 1
1.1.4.1 | 500114 | 混凝土工程 |  |  |  | 1
1.1.4.1.1 | 500114001033 | DN800预制砼管 | 1.DN600预制砼承插管，具体做法详见图纸 |  | m | 24
1.1.4.1.2 | 500109001031 | 管道包封垫层 | 1、C25商品砼 2、含模板制作、安装、拆除等 3、具体做法详见图纸 |  | m3 | 3.98
1.1.4.1.3 | 500109001032 | 管道包封 | 1、C30商品砼 2、含模板制作、安装、拆除等 3、具体做法详见图纸 |  | m3 | 35.3
1.1.4.1.4 | 500109001033 | 素砼堵头 | 1、C25商品砼 2、含模板制作、安装、拆除等 3、具体做法详见图纸 |  | m3 | 9.4
1.1.4.2 | 500111 | 钢筋加工及安装工程 |  |  |  | 1
1.1.4.2.1 | 500111001008 | 钢筋制作及安装 | 1、钢筋制作及安装 2、具体做法详见图纸 |  | t | 3.528
1.1.4.3 | 500103 | 道路恢复 |  |  |  | 1
1.1.4.3.1 | 500103007003 | 垫层料填筑 | 1.级配碎石垫层100mm厚 |  | 10m2 | 3.2
1.1.4.3.2 | 500109001010 | 普通混凝土 | 1、部位及类型：18cm厚混凝土路面 2、设计龄期、强度等级及配合比：C30商品砼 3、含模板制作、安装、拆除、伸缩缝 4.具体做法详见图纸 |  | m2 | 32
1.1.5 | 500101 | 放水口3处 |  |  |  | 1
1.1.5.1 | 500114 | 混凝土工程 |  |  |  | 1
1.1.5.1.1 | 500114001035 | DN300预制砼管 | 1.DN300预制砼承插管，具体做法详见图纸 |  | m | 30
1.1.5.1.2 | 500109001034 | 放水口管道基础 | 1、C25商品砼 2、含模板制作、安装、拆除等 3、具体做法详见图纸 |  | m3 | 2.91
1.1.5.1.3 | 500109001035 | 素砼堵头 | 1、C25商品砼 2、含模板制作、安装、拆除等 3、具体做法详见图纸 |  | m3 | 1.8
1.1.5.2 | 500111 | 钢筋加工及安装工程 |  |  |  | 1
1.1.5.2.1 | 500111001009 | 钢筋制作及安装 | 1、钢筋制作及安装 2、具体做法详见图纸 |  | t | 0.03
1.1.6 | 500114 | 生物通道3座 |  |  |  | 1
1.1.6.1 | 500109 | 混凝土工程 |  |  |  | 1
1.1.6.1.1 | 500109001036 | C25砼垫层 | 1、C25商品砼 2、含模板制作、安装、拆除、伸缩缝等 3、具体做法详见图纸 |  | m3 | 1.62
1.1.6.1.2 | 500109001037 | C30砼底板 | 1、C30商品砼 2、含模板制作、安装、拆除、伸缩缝等 3、具体做法详见图纸 |  | m3 | 2.88
1.1.6.1.3 | 500109001038 | C30砼侧墙 | 1、C30商品砼 2、含模板制作、安装、拆除、伸缩缝等 3、具体做法详见图纸 |  | m3 | 4.42
1.1.6.1.4 | 500109001039 | 素砼踏步 | 1、碎石垫层100mm 2、C25素砼踏步，底板200mm 3、含模板安拆，具体做法详见图纸 |  | m2 | 1.62
1.1.6.2 | 500111 | 钢筋加工及安装工程 |  |  |  | 1
1.1.6.2.1 | 500111001010 | 钢筋制作及安装 | 1、钢筋制作及安装 2、具体做法详见图纸 |  | t | 0.24
1.1.7 | 500114 | 拆除工程 |  |  |  | 1
1.1.7.1 | 500114 | 拆除工程 |  |  |  | 1
1.1.7.1.1 | 500114001034 | 拆除工程 | 1、原渠道排水沟、旧过路涵及基础等拆除 2、垃圾外运，运距、弃置地点自行考虑 3、具体做法详见图纸 |  | 项 | 1
1.2 | 5001 | 桂圩组渠道262m |  |  |  | 1
1.2.1 | 500101 | 土方工程 |  |  |  | 1
1.2.1.1 | 500101 | 土方工程 |  |  |  | 1
1.2.1.1.1 | 500101002001 | 土方工程 | 1、本项包含，挖土、填土压实、余土外运等土方部分全部费用，后期结算不再调整价格 2、挖填深度、运距、土质、土方来源等自行考虑报价 |  | 项 | 1
1.2.2 | 500109 | 混凝土工程 |  |  |  | 1
1.2.2.1 | 500109 | 混凝土工程 |  |  |  | 1
1.2.2.1.1 | 500109001020 | C25砼垫层 | 1、C25商品砼 2、含模板制作、安装、拆除、伸缩缝、止水等 3、具体做法详见图纸 |  | m3 | 38.5
1.2.2.1.2 | 500109001001 | C30砼底板 | 1、C30商品砼 2、含模板制作、安装、拆除、伸缩缝、止水等 3、具体做法详见图纸 |  | m3 | 66
1.2.2.1.3 | 500109001002 | C30砼侧墙 | 1、C30商品砼 2、含模板制作、安装、拆除、伸缩缝、止水等 3、具体做法详见图纸 |  | m3 | 88
1.2.3 | 500111 | 钢筋制作及安装工程 |  |  |  | 1
1.2.3.1 | 500111 | 钢筋制作及安装工程 |  |  |  | 1
1.2.3.1.1 | 500111001005 | 钢筋制作及安装 | 1、钢筋制作及安装 2、具体做法详见图纸 |  | t | 12.308
1.2.4 | 500101 | 放水口5处 |  |  |  | 1
1.2.4.1 | 500114 | 混凝土工程 |  |  |  | 1
1.2.4.1.1 | 500114001022 | DN300预制砼管 | 1.DN300预制砼承插管，具体做法详见图纸 |  | m | 50
1.2.4.1.2 | 500109001021 | 放水口管道基础 | 1、C25商品砼 2、含模板制作、安装、拆除等 3、具体做法详见图纸 |  | m3 | 4.85
1.2.4.1.3 | 500109001027 | 素砼堵头 | 1、C25商品砼 2、含模板制作、安装、拆除等 3、具体做法详见图纸 |  | m3 | 3
1.2.4.2 | 500111 | 钢筋加工及安装工程 |  |  |  | 1
1.2.4.2.1 | 500111001006 | 钢筋制作及安装 | 1、钢筋制作及安装 2、具体做法详见图纸 |  | t | 0.04
1.2.5 | 500114 | 生物通道1座 |  |  |  | 1
1.2.5.1 | 500109 | 混凝土工程 |  |  |  | 1
1.2.5.1.1 | 500109001040 | C25砼垫层 | 1、C25商品砼 2、含模板制作、安装、拆除、伸缩缝等 3、具体做法详见图纸 |  | m3 | 0.54
1.2.5.1.2 | 500109001041 | C30砼底板 | 1、C30商品砼 2、含模板制作、安装、拆除、伸缩缝等 3、具体做法详见图纸 |  | m3 | 0.96
1.2.5.1.3 | 500109001042 | C30砼侧墙 | 1、C30商品砼 2、含模板制作、安装、拆除、伸缩缝等 3、具体做法详见图纸 |  | m3 | 1.47
1.2.5.1.4 | 500109001043 | 素砼踏步 | 1、碎石垫层100mm 2、C25素砼踏步，底板200mm 3、含模板安拆，具体做法详见图纸 |  | m2 | 0.54
1.2.5.2 | 500111 | 钢筋加工及安装工程 |  |  |  | 1
1.2.5.2.1 | 500111001011 | 钢筋制作及安装 | 1、钢筋制作及安装 2、具体做法详见图纸 |  | t | 0.08
1.3 | 5001 | 配套工程 |  |  |  | 1
1.3.1 | 500114 | 移民标志瓷砖 |  |  |  | 1
1.3.1.1 | 500114 | 移民标志瓷砖 |  |  |  | 1
1.3.1.1.1 | 500114001012 | 移民标志瓷砖 | 1.移移民标志瓷砖 2.具体做法详见图纸 |  | 块 | 9

## 3.4 表1-3设备采购和安装工程分类分项工程量清单（电子招投
设备采购和安装工程分类分项工程量清单
合同编号：1
工程名称：2025年度中型水库移民后期扶持项目（石婆村渠道建设工程）
序号 | 项目编码 | 项目名称 | 项目特征描述 | 项目工作内容 | 计量 单位 | 工程 数量 | 主要技术 条款编码 | 备注
1 | 50 | 水利工程 |  |  |  | 1
1.1 | 5002 | 水利安装工程 |  |  |  | 1
1.1.1 | 500202 | 金属结构及安装工程 |  |  |  | 1
1.1.1.1 | 500202 | 金属结构及安装工程 |  |  |  | 1
1.1.1.1.1 | 500202005003 | 800*800机闸一体化闸门 | 闸门设备购置及安装 1、800*800机闸一体化闸门(含盖板一块) 2、具体做法详见图纸 |  | 套 | 3
1.1.1.1.2 | 500202005002 | 400*400复合闸门 | 闸门设备购置及安装 1、400*400复合闸门 2、具体做法详见图纸 |  | 套 | 8

## 3.5 表1-4措施项目清单
措施项目清单
工程名称：2025年度中型水库移民后期扶持项目（石婆村渠道建设工程）
序号 | 项目名称 | 备注
1 | 环境保护、水土保持措施
2 | 安全文明措施 | 24100
3 | 临时工程
4 | 交通工程
5 | 保险费
6 | 施工企业进退场费
7 | 大型施工设备安拆费

## 3.6 表1-5其他项目清单
其他项目清单
合同编号：1
工程名称：2025年度中型水库移民后期扶持项目（石婆村渠道建设工程）
序号 | 项目名称 | 备注
1 | 预留金

## 3.7 表1-6零星工作项目清单
零星工作项目清单
合同编号：1
工程名称：2025年度中型水库移民后期扶持项目（石婆村渠道建设工程）
序号 | 名称 | 计量单位 | 暂定数量 | 备注
1 | 人工
2 | 材料
3 | 机械

## 3.8 表1-7招标人供应材料价格表
招标人供应材料价格表
合同编号：1
工程名称：2025年度中型水库移民后期扶持项目（石婆村渠道建设工程）
序号 | 材料名称 | 型号规格 | 计量单位 | 供应价（元） | 供应条件 | 备注
1 | 水 |  | m3 | 4.7

## 3.9 表1-8招标人提供施工设备表
招标人提供施工设备表
合同编号：1
工程名称：2025年度中型水库移民后期扶持项目（石婆村渠道建设工程）
序号 | 设备名称 | 型号规格 | 设备状况 | 设备所在地点 | 计量单位 | 数量 | 折旧费 | 备注
元/台时（台班）

## 3.10 表1-9招标人提供施工设施表
招标人提供施工设施表
合同编号：1
工程名称：2025年度中型水库移民后期扶持项目（石婆村渠道建设工程）
序号 | 项目名称 | 计量单位 | 数量 | 备注

## 3.11 混凝土、砂浆汇总表
混凝土、砂浆汇总表
合同编号：1
工程名称：2025年度中型水库移民后期扶持项目（石婆村渠道建设工程）
序号 | 名称 | 单位 | 数量
一 | 拌制砼
拌制砼小计
二 | 商品砼
| C25 混凝土 碎石最大粒径 40mm 水灰比 0.5(商品砼)(入仓) | m3
| C25 混凝土 碎石最大粒径 40mm 水灰比 0.5(商品砼)(入仓) | m3
| C30 混凝土 碎石最大粒径 20mm 水灰比 0.45(商品砼)(入仓) | m3
| C30 混凝土 碎石最大粒径 20mm 水灰比 0.45(商品砼)(入仓) | m3
商品砼小计
三 | 砂浆
| M10 砂浆 | m3
砂浆小计

## 3.12 主要工程量汇总表
主要工程量汇总表
附表一
工程名称：2025年度中型水库移民后期扶持项目（石婆村渠道建设工程）
序号 | 工程项目 | 土方（万m3） |  | 砌石（m3） |  |  |  |  | 砼（m3）
|  | 开挖 | 回填 | 黄砂垫层 | 碎石垫层 | 反滤层 | 干砌石 | 浆灌砌石 | 现浇 | 预制 | 商品
1 | 建筑工程 | 0.0002 | 0.00032 | [7 empty] | 806.73
2 | 安装工程

## 3.13 安全文明措施费分解表
安全文明措施费分解表
合同编号：1
工程名称：2025年度中型水库移民后期扶持项目（石婆村渠道建设工程）
序号 | 项目名称 | 计量单位 | 数量 | 单价（元） | 合价（元） | 备注
一 | 完善、改造和维护安全防护设施设备 | 元
1 | 现场临时用电防护 | 元 |  |  |  | 用电保护；高压区和用电危险区防护和围挡
2 | 洞口、临边防护 | 元 |  |  |  | 洞口、临边等危险部位防坠、防滑设施；临时防护盖板或围栏和隔离防护层
3 | 机械设备防护 | 元 |  |  |  | 钢防护网罩、防护挡板、防护栏杆等安全防护
4 | 高处作业防护 | 元 |  |  |  | 防止物体、人员坠落而设置的安全网、防护棚、防护栏杆、警戒线
5 | 交叉作业防护 | 元 |  |  |  | 平面、立面交叉作业时的防护
6 | 防火、防爆、防尘、防毒 | 元
7 | 防雷、防台风、防地质灾害 | 元
8 | 地下工程有害气体监测、通风 | 元
9 | 临时安全防护 | 元 |  |  |  | 围堰安全监测、防护，高脚手、高立模安全防护
10 | 安全警示标志 | 元 |  |  |  | 警告、提醒、指令、指示等标志、标牌；示警灯、报警闪光灯、夜间警示灯、照明灯
二 | 配备、维护、保养应急救援器材、设备和应急演练 | 元
1 | 配备、维护、保养应急救援器材、设备 | 元 |  |  |  | 应急救援器材、设备的配备、维护、保养和更新
2 | 应急演练 | 元
三 | 重大危险源和事故隐患评估、监控和整改 | 元
1 | 重大危险源评估、监控与管理 | 元
2 | 事故隐患排查、评估和整改 | 元
四 | 安全文明生产检查、评价、咨询和标准化建设 | 元 |  |  |  | 安全文明生产检查、评价、咨询和标准化建设持续改进等。不含企业安全生产标准化等级创建过程中给予咨询评价机构的评价咨询费用
五 | 配备和更新现场作业人员安全防护用品 | 元 |  |  |  | 必须配备的安全防护用品及对安全防护用品的正常损耗进行必要补充
六 | 安全文明生产宣传、教育、培训 | 元 |  |  |  | 安全文明宣传活动、标语、展板、音像、图片资料等；安全技术交底、安全操作规程培训、安全知识教育；知识竞赛、技能竞赛、专题会议；经验交流、现场观摩
七 | 安全文明生产适用的新技术、新标准、新工艺、新装备的推广应用 | 元
八 | 安全设施及特种设备检测检验 | 元
九 | 文明施工、生活设施和环境的改善、运行和维护 | 元
1 | 现场布置 | 元 |  |  |  | 现场围挡、五板一图、企业标志
2 | 办公和生活设施 | 元 |  |  |  | 施工现场办公、生活区与作业区分开设置，保持安全距离；设施符合卫生和安全要求；文体卫生设施配备
3 | 现场管理 | 元 |  |  |  | 场容场貌；工地地面硬化处理等；材料堆放；扬尘控制；垃圾清运；环境美化、绿化；现场保洁
十 | 其他与安全文明施工直接相关的内容 | 元 |  |  |  | 含廉政建设费用
总计