## 1.1封-1 招标工程量清单封面
| 亲见村2024年人居环境整治提升“补短板”项目 |  | 工程
招标工程量清单
招 标 人：
（单位盖章）
造价咨询人：
（单位盖章）
2024年09月01日
封-1

## 1.2扉-1 招标工程量清单扉页
| 亲见村2024年人居环境整治提升“补短板”项目 |  |  | 工程
招标工程量清单
招 标 人： |  |  | 造价咨询人：
|  | （单位盖章） |  | （单位资质专用章）
法定代表人 或其授权人： |  |  | 法定代表人 或其授权人：
|  | （签字或盖章） |  | （签字或盖章）
编 制 人： |  |  | 复 核 人：
|  | （造价人员签字盖专用章） |  | （造价工程师签字盖专用章）
编制时间： |  | 2024年09月01日 | 复核时间： | 2024年09月01日
扉-1

## 3.1表-08 分部分项工程和单价措施项目清单与计价表
分部分项工程和单价措施项目清单与计价表
工程名称：土建工程 | [5 empty] | 第1页 共4页
序 号 | 项目编码 | 项目名称 | 项目特征描述 | 计量 单位 | 工程量 | 金 额(元)
[6 empty] | 综合单价 | 合价 | 其中
暂估价
|  | A.9 亲见春村公厕改造 |  |  | 1
1 | 011604002002 | 立面抹灰层拆除 | 1.铲除墙面腻子、涂料 | m2 | 145.41
2 | 011605002002 | 立面块料拆除 | 1.原墙面瓷砖拆除至砖墙 | m2 | 31.52
3 | 011605001003 | 平面块料拆除 | 1.拆除块料面层包括结合层在内 | m2 | 12.42
4 | 011604003001 | 天棚铝板拆除 | 1.原吊顶铝方板及龙骨吊筋拆除 | m2 | 56.39
5 | 011609002003 | 隔断隔墙拆除 | 1.原厕所隔断板拆除 | m2 | 34.2
6 | 010103002003 | 余方弃置 | 1.垃圾弃置含拆除物、建筑垃圾弃置 2.运距:自行考虑 | m3 | 2.88
7 | 011102003001 | 块料楼地面 | 1.300*300地砖地面（白水泥擦缝），干粉型粘结剂粘贴 2.30厚1:3 水泥砂浆找平层 | m2 | 12.42
8 | 011204003002 | 块料墙面 | 1.300*600墙面砖 2.干粉型粘结剂粘贴 3.白水泥擦缝 | m2 | 31.52
9 | 011302001001 | 吊顶天棚 | 1.吊顶形式、吊杆规格、高度:不上人全丝杆天棚吊筋H=750mmΦ8 2.龙骨材料种类、规格、中距:配套龙骨 3.面层材料品种、规格:铝合金方板300×600×1 | m2 | 56.39
10 | 011406001003 | 瓦屋面油漆 | 1.瓦屋面油漆：黑板漆2遍 | m2 | 77.35
11 | 011404007004 | 其它木材面（屋面） | 1.屋面板油漆：刮腻子、油色、清漆2遍 | m2 | 21.84
12 | 011210005001 | 成品隔断 | 成品板隔断安装，含五金配件及门 | 间 | 8
13 | 011406001004 | 抹灰面油漆 | 2.外墙苯丙乳胶漆 3.基层清理、白水泥刮腻子、搅匀后喷涂苯丙乳胶漆2遍 | m2 | 145.41
|  | A.9 刘后村公厕改造 |  |  | 1
14 | 011604002005 | 立面抹灰层拆除 | 1.铲除墙面腻子、涂料 | m2 | 128.38
15 | 011605002003 | 立面块料拆除 | 1.原墙面瓷砖拆除至砖墙， | m2 | 31.62
16 | 011605001004 | 平面块料拆除 | 1.拆除块料面层包括结合层在内， | m2 | 12.46
17 | 011604003002 | 天棚铝板拆除 | 1.原吊顶铝方板及龙骨吊筋拆除， | m2 | 56.48
18 | 011609002002 | 隔断隔墙拆除 | 1.原厕所隔断板拆除 | m2 | 34.2
19 | 010103002007 | 余方弃置 | 1.废弃料品种:建筑垃圾 2.运距:10km | m3 | 2.89
20 | 011102003002 | 块料楼地面 | 1.300*300地砖地面（白水泥擦缝），干粉型粘结剂粘贴 2.30厚1:3 水泥砂浆找平层 | m2 | 12.46
本页小计
合 计
未来软件编制
表-08
分部分项工程和单价措施项目清单与计价表
工程名称：土建工程 | [5 empty] | 第2页 共4页
序 号 | 项目编码 | 项目名称 | 项目特征描述 | 计量 单位 | 工程量 | 金 额(元)
[6 empty] | 综合单价 | 合价 | 其中
暂估价
21 | 011204003003 | 块料墙面 | 1.300*600墙面砖 2.干粉型粘结剂粘贴 3.白水泥擦缝 | m2 | 31.62
22 | 011302001003 | 吊顶天棚 | 1.吊顶形式、吊杆规格、高度:不上人全丝杆天棚吊筋H=750mmΦ8 2.龙骨材料种类、规格、中距:配套龙骨 3.面层材料品种、规格:铝合金方板300×600×1 | m2 | 56.48
23 | 011210005002 | 成品隔断 | 1.成品板隔断安装，含五金配件及门 | 间 | 8
24 | 011406001010 | 抹灰面油漆 | 2.外墙苯丙乳胶漆 3.基层清理、白水泥刮腻子、搅匀后喷涂苯丙乳胶漆2遍 | m2 | 128.38
|  | A.9 尖山脚村公厕改造 |  |  | 1
25 | 011604002007 | 立面抹灰层拆除 | 1.铲除墙面腻子、涂料 | m2 | 114.76
26 | 011604002008 | 立面抹灰层拆除 | 1.原墙面瓷砖拆除至砖墙 | m2 | 29.04
27 | 011605001007 | 平面块料拆除 | 1.拆除块料面层包括结合层在内 | m2 | 11.79
28 | 011604003003 | 天棚塑料扣板拆除 | 1.拆除塑扣板木龙骨天棚 | m2 | 39.89
29 | 011609002004 | 隔断隔墙拆除 | 1.原厕所隔断板拆除 | m2 | 39.6
30 | 010103002008 | 余方弃置 | 1.废弃料品种:建筑垃圾 2.运距:自行考虑 | m3 | 3.63
31 | 011102003003 | 块料楼地面 | 1.300*300地砖地面（白水泥擦缝），干粉型粘结剂粘贴 2.30厚1:3 水泥砂浆找平层 | m2 | 11.79
32 | 011204003004 | 块料墙面 | 1.300*600墙面砖 2.干粉型粘结剂粘贴 3.白水泥擦缝 | m2 | 29.04
33 | 011302001004 | 吊顶天棚 | 1.吊顶形式、吊杆规格、高度:不上人全丝杆天棚吊筋H=750mmΦ8 2.龙骨材料种类、规格、中距:配套龙骨 3.面层材料品种、规格:铝合金方板300×600×1 | m2 | 39.89
34 | 011210005003 | 成品隔断 | 1.成品板隔断安装，含五金配件及门 | 间 | 8
35 | 011406001013 | 抹灰面油漆（外墙） | 2.外墙苯丙乳胶漆 3.基层清理、白水泥刮腻子、搅匀后喷涂苯丙乳胶漆2遍 | m2 | 114.76
36 | 020511001002 | 室外檐口板出新 | 1.木质面油漆：刮腻子、油色、清漆2遍 | m2 | 9.87
本页小计
合 计
未来软件编制
表-08
分部分项工程和单价措施项目清单与计价表
工程名称：土建工程 | [5 empty] | 第3页 共4页
序 号 | 项目编码 | 项目名称 | 项目特征描述 | 计量 单位 | 工程量 | 金 额(元)
[6 empty] | 综合单价 | 合价 | 其中
暂估价
37 | 010902001002 | 屋面卷材防水 | 1.卷材品种、规格、厚度:弹性体改性沥青防水卷材(SBS防水卷材)(聚脂毡)3mm 2.防水层做法:热熔满铺法 | m2 | 8.27
|  | A.9 公山寺村公厕改造 |  |  | 1
38 | 011605002001 | 立面块料拆除 | 1.原墙面瓷砖拆除至砖墙 | m2 | 37.44
39 | 011605001005 | 平面块料拆除 | 1.拆除块料面层包括结合层在内 | m2 | 12.86
40 | 011604003005 | 天棚铝板拆除 | 1.原吊顶铝方板及龙骨吊筋拆除 | m2 | 41.4
41 | 011609002005 | 隔断隔墙拆除 | 1.原厕所隔断板拆除 | m2 | 33.1
42 | 011610001007 | 木窗拆除 | 1.拆除木窗 | 樘 | 8
43 | 011610001008 | 木门拆除 | 1.拆除木框门 | 樘 | 3
44 | 010103002013 | 余方弃置 | 1.废弃料品种:建筑垃圾 2.运距:自行考虑 | m3 | 2.89
45 | 011102003006 | 块料楼地面 | 1.300*300地砖地面（白水泥擦缝），干粉型粘结剂粘贴 2.30厚1:3 水泥砂浆找平层 | m2 | 12.86
46 | 011204003005 | 块料墙面 | 1.300*600墙面砖 2.干粉型粘结剂粘贴 3.白水泥擦缝 | m2 | 37.44
47 | 011302001007 | 吊顶天棚 | 1.吊顶形式、吊杆规格、高度:不上人全丝杆天棚吊筋H=750mmΦ8 2.龙骨材料种类、规格、中距:配套龙骨 3.面层材料品种、规格:铝合金方板300×600×1 | m2 | 41.4
48 | 011210005004 | 成品隔断 | 1.成品板隔断安装，含五金配件及门 | 间 | 8
49 | 010807001005 | 金属（塑钢、断桥）窗 | 1.断桥铝合金：92系列塑钢推拉窗，中空玻璃（6+12A+6）包安装及配件 | m2 | 8.88
50 | 010807003001 | 金属百叶窗 | 1.窗类型 ：铝合金百叶窗 | m2 | 5.4
51 | 010802001001 | 金属（钛合金）门带门套 | 1.门类型：金属（钛合金）门带门套 | m2 | 5.99
|  | A.9 薛家凹村公厕改造 |  |  | 1
52 | 011605002004 | 立面块料拆除 | 1.原墙面瓷砖拆除至砖墙 | m2 | 24.34
53 | 011605001008 | 平面块料拆除 | 1.拆除块料面层包括结合层在内 | m2 | 15.3
54 | 011609002006 | 隔断隔墙拆除 | 1.原厕所隔断板拆除 | m2 | 46.6
55 | 011610001009 | 木门拆除 | 1.木门拆除 | 樘 | 5
56 | 010103002014 | 余方弃置 | 1.废弃料品种:建筑垃圾 2.运距:自行考虑 | m3 | 1.98
本页小计
合 计
未来软件编制
表-08
分部分项工程和单价措施项目清单与计价表
工程名称：土建工程 | [5 empty] | 第4页 共4页
序 号 | 项目编码 | 项目名称 | 项目特征描述 | 计量 单位 | 工程量 | 金 额(元)
[6 empty] | 综合单价 | 合价 | 其中
暂估价
57 | 011102003007 | 块料楼地面 | 1.300*300地砖地面（白水泥擦缝），干粉型粘结剂粘贴 2.30厚1:3 水泥砂浆找平层 | m2 | 15.3
58 | 011204003006 | 块料墙面 | 1.300*600墙面砖 2.干粉型粘结剂粘贴 3.白水泥擦缝 | m2 | 24.34
59 | 011210005005 | 成品隔断 | 1.成品板隔断安装，含五金配件及门 | 间 | 12
60 | 010802001002 | 金属（钛合金）门带门套 | 1.门类型：金属（钛合金）门带门套 | m2 | 8.44
61 | 011404007005 | 其它木材面（百叶窗） | 1.木质面油漆：刮腻子、油色、清漆2遍 | m2 | 48.3
62 | 011404007006 | 其它木材面（挑檐板） | 1.木质面油漆：刮腻子、油色、清漆2遍 | m2 | 11.6
63 | 011404007007 | 其它木材面（前檐木坐凳） | 1.木质面油漆：刮腻子、油色、清漆2遍 | m2 | 2.97
64 | 011405001001 | 金属面油漆（前檐金属造型） | 1.构件名称:金属面 2.油漆品种、刷漆遍数:红丹防锈漆2遍，聚氨酯氟碳面漆2遍 | m2 | 40.92
65 | 011406001014 | 瓦屋面油漆 | 1.瓦屋面油漆：黑板漆2遍 | m2 | 181.5
分部分项合计
66 | 011701002004 | 外脚手架（公厕） | 1.搭设方式:自行考虑 2.脚手架材质:门式脚手架 | m2 | 205.2
67 | 011701002008 | 外脚手架（公厕改造） | 1.搭设方式:自行考虑 2.脚手架材质:门式脚手架 | m2 | 217.47
68 | 011701002010 | 外脚手架（公厕改造） | 1.搭设方式:自行考虑 2.脚手架材质:门式脚手架 | m2 | 144.49
69 | 011701002015 | 外脚手架（公山寺村公厕改造） | 1.搭设方式:自行考虑 2.脚手架材质:门式脚手架 | m2 | 78.84
70 | 011701002018 | 外脚手架（公厕出新） | 1.搭设方式:自行考虑 2.脚手架材质:门式脚手架 | m2 | 238.7
单价措施合计
本页小计
合 计
未来软件编制
表-08

## 3.2表-11 总价措施项目清单与计价表
总价措施项目清单与计价表
工程名称：土建工程 |  |  |  | 标段： |  |  | 第1页 共3页
序号 | 项目编码 | 项 目 名 称 | 计算基础 | 费率(%) | 金额(元) | 调整 费率(%) |  | 调整后 金额(元) | 备注
1 | 011707001001 | 安全文明施工
1.1 | 1.1 | 基本费 | 分部分项清单合价+单价措施清单合价-分部分项除税工程设备费-单价措施除税工程设备费 | 3.1 |  |  |  |  | 不取费时将“费率”置0；
1.2 | 1.2 | 增加费 | 分部分项清单合价+单价措施清单合价-分部分项除税工程设备费-单价措施除税工程设备费 | 0 |  |  |  |  | 1星0.7%/2星0.77%/3星0.84%
1.3 | 1.3 | 扬尘污染防治增加费 | 分部分项清单合价+单价措施清单合价-分部分项除税工程设备费-单价措施除税工程设备费 | 0.31
2 | 011707002001 | 夜间施工 | 分部分项清单合价+单价措施清单合价-分部分项除税工程设备费-单价措施除税工程设备费 | [5 empty] | 0～0.1%
3 | 011707003001 | 非夜间施工照明 | 分部分项清单合价+单价措施清单合价-分部分项除税工程设备费-单价措施除税工程设备费 | [5 empty] | 0.2%
4 | 011707004001 | 二次搬运 | 分部分项清单合价+单价措施清单合价-分部分项除税工程设备费-单价措施除税工程设备费
未来软件编制
表-11
总价措施项目清单与计价表
工程名称：土建工程 |  |  |  | 标段： |  |  | 第2页 共3页
序号 | 项目编码 | 项 目 名 称 | 计算基础 | 费率(%) | 金额(元) | 调整 费率(%) |  | 调整后 金额(元) | 备注
5 | 011707005001 | 冬雨季施工 | 分部分项清单合价+单价措施清单合价-分部分项除税工程设备费-单价措施除税工程设备费 | [5 empty] | 0.05～0.2%
6 | 011707006001 | 地上、地下设施、建筑物的临时保护设施 | 分部分项清单合价+单价措施清单合价-分部分项除税工程设备费-单价措施除税工程设备费
7 | 011707007001 | 已完成工程及设备保护 | 分部分项清单合价+单价措施清单合价-分部分项除税工程设备费-单价措施除税工程设备费 | [5 empty] | 0～0.05%
8 | 011707008001 | 临时设施 | 分部分项清单合价+单价措施清单合价-分部分项除税工程设备费-单价措施除税工程设备费 | [5 empty] | 1～2.3%
9 | 011707009001 | 赶工措施 | 分部分项清单合价+单价措施清单合价-分部分项除税工程设备费-单价措施除税工程设备费 | [5 empty] | 0.5～2.1%
10 | 011707010001 | 工程按质论价 | 分部分项清单合价+单价措施清单合价-分部分项除税工程设备费-单价措施除税工程设备费 | 0 |  |  |  |  | 市优结构0.7%/市优0.9%/省优1.3%/国优专业1.4%/国优1.6%
未来软件编制
表-11
总价措施项目清单与计价表
工程名称：土建工程 |  |  |  | 标段： |  |  | 第3页 共3页
序号 | 项目编码 | 项 目 名 称 | 计算基础 | 费率(%) | 金额(元) | 调整 费率(%) |  | 调整后 金额(元) | 备注
11 | 011707011001 | 住宅分户验收 | 分部分项清单合价+单价措施清单合价-分部分项除税工程设备费-单价措施除税工程设备费 | [5 empty] | 0.4%
12 | 011707012001 | 建筑工人实名制费用 | 分部分项清单合价+单价措施清单合价-分部分项除税工程设备费-单价措施除税工程设备费 | [5 empty] | 0.05%
13 | 011707015001 | 智慧工地费用 | 分部分项清单合价+单价措施清单合价-分部分项除税工程设备费-单价措施除税工程设备费 | [5 empty] | 0.08～0.15%
合 计
未来软件编制
表-11

## 3.3表-12 其他项目清单与计价汇总表
其他项目清单与计价汇总表
工程名称：土建工程 |  | 标段： |  | 第1页 共1页
序号 | 项 目 名 称 | 金额(元) | 结算金额(元) |  | 备注
1 | 暂列金额 | 0.00 |  |  | 明细详见表-12-1
2 | 暂估价 | 0.00
2.1 | 材料(工程设备)暂估价 | — |  |  | 明细详见表-12-2
2.2 | 专业工程暂估价 | 0.00 |  |  | 明细详见表-12-3
3 | 计日工 |  |  |  | 明细详见表-12-4
4 | 总承包服务费 |  |  |  | 明细详见表-12-5
合 计 |  |  |  |  | —
未来软件编制
表-12

## 3.4表-13 规费、税金项目计价表
规费、税金项目计价表
工程名称：土建工程 |  |  | 标段： |  |  | 第1页 共1页
序号 | 项 目 名 称 | 计算基础 |  | 计算基数(元) | 计算费率(%) |  | 金额(元)
1 | 规费 | 分部分项工程费+措施项目费+其他项目费-除税工程设备费 |  |  | 100
1.1 | 社会保险费 |  |  |  | 3.2
1.2 | 住房公积金 |  |  |  | 0.53
1.3 | 环境保护税 |  |  |  | 0.1
2 | 税金 | 分部分项工程费+措施项目费+其他项目费+规费-(除税甲供材料费+除税甲供设备费)/1.01 |  |  | 9
合 计
未来软件编制
表-13

## 4.1表-08 分部分项工程和单价措施项目清单与计价表
分部分项工程和单价措施项目清单与计价表
工程名称：安装工程 | [5 empty] | 第1页 共2页
序 号 | 项目编码 | 项目名称 | 项目特征描述 | 计量 单位 | 工程量 | 金 额(元)
[6 empty] | 综合单价 | 合价 | 其中
暂估价
|  | C.10 亲见春村 |  |  | 1
|  | A.9 公厕改造 |  |  | 1
1 | 030413002001 | 凿（压）槽 | 1.名称:墙面开槽及修复 2.规格:DN32 | m | 16.25
2 | 031001006001 | 塑料管 | 1.安装部位 室内外 2.介质 给水 3.材质、规格 PPR管DN32，含管件 4.连接形式 热熔 5.压力试验及吹、管道消毒、冲洗 | m | 31.25
3 | 031004014001 | 给、排水附（配）件 | 1.大便器蹲式脚踏阀冲洗阀门安装 | 个 | 6
4 | 010101007001 | 管沟土方 | 1.土壤类别:三类土管沟土方开挖及回填 | m3 | 1.8
|  | C.10 刘后村 |  |  | 1
|  | A.9 公厕改造 |  |  | 1
5 | 030413002002 | 凿（压）槽 | 1.名称:墙面开槽及修复 2.规格:DN32 | m | 15.6
6 | 031001006002 | 塑料管 | 1.安装部位 室内外 2.介质 给水 3.材质、规格 PPR管DN32，含管件 4.连接形式 热熔 5.压力试验及吹、管道消毒、冲洗 | m | 24.6
7 | 031004014002 | 给、排水附（配）件 | 1.大便器蹲式脚踏阀冲洗阀门安装 | 个 | 7
8 | 010101007002 | 管沟土方 | 1.土壤类别:三类土管沟土方开挖及回填 | m3 | 1.8
|  | C.10 尖山脚村 |  |  | 1
|  | A.9 公厕改造 |  |  | 1
9 | 030413002003 | 凿（压）槽 | 1.名称:墙面开槽及修复 2.规格:DN32 | m | 14.8
10 | 031001006003 | 塑料管 | 1.安装部位 室内外 2.介质 给水 3.材质、规格 PPR管DN32，含管件 4.连接形式 热熔 5.压力试验及吹、管道消毒、冲洗 | m | 23.8
11 | 031004014003 | 给、排水附（配）件 | 1.大便器蹲式脚踏阀冲洗阀门安装 | 个 | 6
12 | 010101007003 | 管沟土方 | 1.土壤类别:三类土管沟土方开挖及回填 | m3 | 1.8
|  | C.10 公山寺村 |  |  | 1
|  | A.9 公厕改造 |  |  | 1
13 | 030413002004 | 凿（压）槽 | 1.名称:墙面开槽及修复 2.规格:DN32 | m | 15.6
本页小计
合 计
未来软件编制
表-08
分部分项工程和单价措施项目清单与计价表
工程名称：安装工程 | [5 empty] | 第2页 共2页
序 号 | 项目编码 | 项目名称 | 项目特征描述 | 计量 单位 | 工程量 | 金 额(元)
[6 empty] | 综合单价 | 合价 | 其中
暂估价
14 | 031001006004 | 塑料管 | 1.安装部位 室内外 2.介质 给水 3.材质、规格 PPR管DN32，含管件 4.连接形式 热熔 5.压力试验及吹、管道消毒、冲洗 | m | 34.6
15 | 031004014004 | 给、排水附（配）件 | 1.大便器蹲式脚踏阀冲洗阀门安装 | 个 | 6
16 | 010101007004 | 管沟土方 | 1.土壤类别:三类土管沟土方开挖及回填 | m3 | 3
|  | C.10 薛家凹村 |  |  | 1
|  | A.9 公厕改造 |  |  | 1
17 | 030413002005 | 凿（压）槽 | 1.名称:墙面开槽及修复 2.规格:DN32 | m | 20.1
18 | 031001006005 | 塑料管 | 1.安装部位 室内外 2.介质 给水 3.材质、规格 PPR管DN32，含管件 4.连接形式 热熔 5.压力试验及吹、管道消毒、冲洗 | m | 35.1
19 | 031004014005 | 给、排水附（配）件 | 1.大便器蹲式脚踏阀冲洗阀门安装 | 个 | 8
20 | 010101007005 | 管沟土方 | 1.土壤类别:三类土管沟土方开挖及回填 | m3 | 1.8
分部分项合计
21 | 031301017001 | 脚手架搭拆 | 脚手架搭拆 | 项 | 1
单价措施合计
本页小计
合 计
未来软件编制
表-08

## 4.2表-11 总价措施项目清单与计价表
总价措施项目清单与计价表
工程名称：安装工程 |  |  |  | 标段： |  |  | 第1页 共3页
序号 | 项目编码 | 项 目 名 称 | 计算基础 | 费率(%) | 金额(元) | 调整 费率(%) |  | 调整后 金额(元) | 备注
1 | 031302001001 | 安全文明施工
1.1 | 1.1 | 基本费 | 分部分项清单合价+单价措施清单合价-分部分项除税工程设备费-单价措施除税工程设备费 | 1.5 |  |  |  |  | 不取费时将“费率”置0；
1.2 | 1.2 | 增加费 | 分部分项清单合价+单价措施清单合价-分部分项除税工程设备费-单价措施除税工程设备费 | 0 |  |  |  |  | 1星0.3%/2星0.33%/3星0.36%
1.3 | 1.3 | 扬尘污染防治增加费 | 分部分项清单合价+单价措施清单合价-分部分项除税工程设备费-单价措施除税工程设备费 | 0.21
2 | 031302002001 | 夜间施工 | 分部分项清单合价+单价措施清单合价-分部分项除税工程设备费-单价措施除税工程设备费 | [5 empty] | 0～0.1%
3 | 031302003001 | 非夜间施工照明 | 分部分项清单合价+单价措施清单合价-分部分项除税工程设备费-单价措施除税工程设备费 | [5 empty] | 0.30%
4 | 031302004001 | 二次搬运 | 分部分项清单合价+单价措施清单合价-分部分项除税工程设备费-单价措施除税工程设备费
未来软件编制
表-11
总价措施项目清单与计价表
工程名称：安装工程 |  |  |  | 标段： |  |  | 第2页 共3页
序号 | 项目编码 | 项 目 名 称 | 计算基础 | 费率(%) | 金额(元) | 调整 费率(%) |  | 调整后 金额(元) | 备注
5 | 031302005001 | 冬雨季施工 | 分部分项清单合价+单价措施清单合价-分部分项除税工程设备费-单价措施除税工程设备费 | [5 empty] | 0.05～0.1%
6 | 031302006001 | 已完成工程及设备保护 | 分部分项清单合价+单价措施清单合价-分部分项除税工程设备费-单价措施除税工程设备费 | [5 empty] | 0～0.05%
7 | 031302008001 | 临时设施 | 分部分项清单合价+单价措施清单合价-分部分项除税工程设备费-单价措施除税工程设备费 | [5 empty] | 0.6～1.6%
8 | 031302009001 | 赶工措施 | 分部分项清单合价+单价措施清单合价-分部分项除税工程设备费-单价措施除税工程设备费 | [5 empty] | 0.5～2.1%
9 | 031302010001 | 工程按质论价 | 分部分项清单合价+单价措施清单合价-分部分项除税工程设备费-单价措施除税工程设备费 | 0 |  |  |  |  | 市优0.8%/省优1.1%/国优专业1.2%/国优1.3%
10 | 031302011001 | 住宅分户验收 | 分部分项清单合价+单价措施清单合价-分部分项除税工程设备费-单价措施除税工程设备费 | [5 empty] | 0.10%
未来软件编制
表-11
总价措施项目清单与计价表
工程名称：安装工程 |  |  |  | 标段： |  |  | 第3页 共3页
序号 | 项目编码 | 项 目 名 称 | 计算基础 | 费率(%) | 金额(元) | 调整 费率(%) |  | 调整后 金额(元) | 备注
11 | 031302012001 | 建筑工人实名制费用 | 分部分项清单合价+单价措施清单合价-分部分项除税工程设备费-单价措施除税工程设备费 | [5 empty] | 0.03%
12 | 031302015001 | 智慧工地费用 | 分部分项清单合价+单价措施清单合价-分部分项除税工程设备费-单价措施除税工程设备费 | [5 empty] | 0.04～0.08%
合 计
未来软件编制
表-11

## 4.3表-12 其他项目清单与计价汇总表
其他项目清单与计价汇总表
工程名称：安装工程 |  | 标段： |  | 第1页 共1页
序号 | 项 目 名 称 | 金额(元) | 结算金额(元) |  | 备注
1 | 暂列金额 | 0.00 |  |  | 明细详见表-12-1
2 | 暂估价 | 0.00
2.1 | 材料(工程设备)暂估价 | — |  |  | 明细详见表-12-2
2.2 | 专业工程暂估价 | 0.00 |  |  | 明细详见表-12-3
3 | 计日工 |  |  |  | 明细详见表-12-4
4 | 总承包服务费 |  |  |  | 明细详见表-12-5
合 计 |  |  |  |  | —
未来软件编制
表-12

## 4.4表-13 规费、税金项目计价表
规费、税金项目计价表
工程名称：安装工程 |  |  | 标段： |  |  | 第1页 共1页
序号 | 项 目 名 称 | 计算基础 |  | 计算基数(元) | 计算费率(%) |  | 金额(元)
1 | 规费 | 分部分项工程费+措施项目费+其他项目费-除税工程设备费 |  |  | 100
1.1 | 社会保险费 |  |  |  | 2.4
1.2 | 住房公积金 |  |  |  | 0.42
1.3 | 环境保护税 |  |  |  | 0.1
2 | 税金 | 分部分项工程费+措施项目费+其他项目费+规费-(除税甲供材料费+除税甲供设备费)/1.01 |  |  | 9
合 计
未来软件编制
表-13

## 6.1表-08 分部分项工程和单价措施项目清单与计价表
分部分项工程和单价措施项目清单与计价表
工程名称：建筑工程 | [5 empty] | 第1页 共3页
序 号 | 项目编码 | 项目名称 | 项目特征描述 | 计量 单位 | 工程量 | 金 额(元)
[6 empty] | 综合单价 | 合价 | 其中
暂估价
|  | A.16 拆除工程 |  |  | 1
1 | 011607002001 | 原有建筑拆除 | 1.:拆除现场原有建筑 | m2 | 73.95
2 | 010103002002 | 余方弃置 | 1.废弃料品种:建渣 2.运距:5km 3.:含装车、弃置、外运、保洁等全部费用 | m3 | 44.4
|  | A.1 土石方工程 |  |  | 1
3 | 010101001001 | 平整场地 | 平整场地 | m2 | 73.95
4 | 010101003001 | 挖沟槽土方 | 1.土壤类别:综合考虑 2.挖土深度:2m 内 | m3 | 16.22
5 | 010101004001 | 挖基坑土方 | 1.土壤类别:综合考虑 2.挖土深度:2m 内 | m3 | 70.53
6 | 010103001001 | 回填方 | 基(槽)坑夯填回填土 | m3 | 55.24
7 | 010103002001 | 余方弃置 | 1.废弃料品种:多余土方 2.运距:自行考虑 | m3 | 31.51
|  | A.4 砌筑工程 |  |  | 1
8 | 010402001001 | 砌块墙 | 1.砌块品种、规格、强度等级:蒸压加气混凝土砌块（B06） 2.墙体类型:外墙 3.砂浆强度等级:M7.5水泥砂浆 | m3 | 14.49
|  | A.5 混凝土及钢筋混凝土工程 |  |  | 1
9 | 010501001001 | 垫层 | 1.混凝土种类:商品混凝土 2.混凝土强度等级:C20 | m3 | 6.55
10 | 010501004001 | 满堂基础 | 1.混凝土种类:商品混凝土 2.混凝土强度等级:C30 | m3 | 19.58
11 | 010502001001 | 矩形柱 | 1.混凝土种类:商品混凝土 2.混凝土强度等级:C30 | m3 | 2.91
12 | 010502002001 | 构造柱 | 1.混凝土种类:商品混凝土 2.混凝土强度等级:C25 | m3 | 1.65
13 | 010503001001 | 基础梁 | 1.混凝土种类:商品混凝土 2.混凝土强度等级:C30 | m3 | 6.93
14 | 010505001001 | 有梁板 | 1.混凝土种类:商品混凝土 2.混凝土强度等级:C30 | m3 | 17.75
15 | 010505008001 | 雨篷 | 1.混凝土种类:商品混凝土 2.混凝土强度等级:C30 | m2 | 7.32
16 | 010507001001 | 防滑地砖面层坡道 | 防滑地砖面层坡道，具体做法参见12J003-A8/10A | m2 | 9.8
17 | 010507001002 | 地埋式散水 | 地埋式散水，具体做法参见12J003-A2/6B | m2 | 16.04
18 | 010515001001 | 现浇构件钢筋 | 现浇砼构件钢筋Φ≤12，HRB400 | t | 2.527
19 | 010515001002 | 现浇构件钢筋 | 现浇砼构件钢筋Φ≤25，HRB400 | t | 3.322
20 | 010515001003 | 砌体加筋 | 1.:墙体拉结钢筋 | t | 0.123
本页小计
合 计
未来软件编制
表-08
分部分项工程和单价措施项目清单与计价表
工程名称：建筑工程 | [5 empty] | 第2页 共3页
序 号 | 项目编码 | 项目名称 | 项目特征描述 | 计量 单位 | 工程量 | 金 额(元)
[6 empty] | 综合单价 | 合价 | 其中
暂估价
21 | 010516003001 | 机械连接 | 1.连接方式:机械连接 2.规格:综合考虑 | 个 | 100
|  | A.9 屋面及防水工程 |  |  | 1
22 | 010901001001 | 瓦屋面 | 1.深灰色水泥瓦 2.挂瓦条L30*4,中距按瓦材规格 3.顺水条-25*5,中距600 4.30厚C20细石混凝土找平层(内配Φ6@150*150钢筋网) 5.防水另计 6.20厚1:2.5水泥砂浆找平层 | m2 | 80.98
23 | 010902001001 | 屋面卷材防水 | 3厚SBS改性沥青防水卷材(聚酯胎),加强地漏、管道周围,沿四周墙体上翻女儿墙或墙体至屋面完成面300高 | m2 | 85.67
24 | 010902002001 | 屋面涂膜防水 | 2厚橡胶沥青防水涂料(渗透型),上翻至完成面以上300高 | m2 | 85.67
25 | 010902008001 | 屋面变形缝 | 1.:见09J202-1-K19-1 | m | 11.17
26 | 010903002001 | 墙面涂膜防水 | 1.1.5厚JS-III型聚合物水泥砂浆防水涂料 | m2 | 105.99
27 | 010904002001 | 楼（地）面涂膜防水 | 1.1.5厚JS-II型聚合物水泥基防水涂料,四周翻起至完成面以上300高 | m2 | 76.4
28 | 011101006001 | 平面砂浆找平层（雨棚） | 1.10厚1:3水泥砂浆保护层 2.1.5厚JS-III型聚合物水泥砂浆防水涂料 3.20厚1:3水泥砂浆找平 4.刷素水泥浆结合层一道 | m2 | 6.49
29 | 010902004001 | 排水管 | 1.:包含雨水管、雨水斗等 2.:做法参见12J201-A20 | m | 2.5
|  | A.11 楼地面装饰工程 |  |  | 1
30 | 011101001001 | 水泥砂浆楼地面 | 1.40厚C25细石混凝土,内配Φ6@200双层双向钢丝网,表面撒素水泥浆压实抹光 2.防水另计 3.水泥浆一道 4.60厚C15混凝土垫层,随捣随抹平 5.200厚级配碎石层(碎石粒径:5~40),灌M2.5混合砂浆,振捣密实 6.素土夯实(压实系数不小于0.94) | m2 | 66.5
|  | A.12 墙、柱面装饰与隔断、幕墙工程 |  |  | 1
31 | 011201001001 | 内墙抹灰 | 1.10厚薄抹灰石膏砂浆打底找平,墙体不同材料交接处加300宽耐碱玻纤网格布 2.3厚配套专用界面剂一道,抹前喷湿墙面 | m2 | 106.93
本页小计
合 计
未来软件编制
表-08
分部分项工程和单价措施项目清单与计价表
工程名称：建筑工程 | [5 empty] | 第3页 共3页
序 号 | 项目编码 | 项目名称 | 项目特征描述 | 计量 单位 | 工程量 | 金 额(元)
[6 empty] | 综合单价 | 合价 | 其中
暂估价
32 | 011201001002 | 外墙抹灰 | 1.6厚聚合物抗裂砂浆压入复合耐碱玻纤网格布,锚栓固定用量应不小于16个/m2 2.防水另计 3.20厚1:2水泥防水砂浆找平(内掺5%防水剂) 4.墙体基层清理并甩浆处理 | m2 | 105.99
33 | 010903004001 | 墙面变形缝 | 1.:见14J936-CQ2-4 | m | 9.6
|  | A.13 天棚工程 |  |  | 1
34 | 011301001001 | 天棚抹灰 | 1.:钢筋混凝土楼板,表面清理 2.:刷素水泥浆一道(内掺建筑胶) 3.:5厚1:3水泥砂浆打底扫毛或划出纹道 | m2 | 87.91
分部分项合计
35 | 011701001001 | 综合脚手架 | 1.建筑结构形式:框架结构 2.檐口高度:3.874m | m2 | 73.26
36 | 011702001001 | 基础 | 现浇混凝土垫层复合木模板 | m2 | 11.49
37 | 011702001002 | 基础 | 现浇各种柱基、桩承台复合木模板 | m2 | 1
38 | 011702002001 | 矩形柱 | 现浇矩形柱复合木模板 | m2 | 38.79
39 | 011702003001 | 构造柱 | 现浇构造柱复合木模板 | m2 | 18.32
40 | 011702005001 | 基础梁 | 现浇基础梁复合木模板 | m2 | 70.83
41 | 011702023001 | 雨篷、悬挑板、阳台板 | 现浇复式雨篷复合木模板 | m2 | 7.32
42 | 011702014001 | 有梁板 | 现浇板厚度≤10cm复合木模板(坡度>10°的斜板) | m2 | 189.93
43 | 011703001001 | 垂直运输 | 1.建筑物建筑类型及结构形式:框架结构 2.建筑物檐口高度、层数:3.874m、单层 | 项 | 1
44 | 011705001001 | 大型机械设备进出场及安拆 | 自行考虑 | 项 | 1
单价措施合计
本页小计
合 计
未来软件编制
表-08

## 6.2表-11 总价措施项目清单与计价表
总价措施项目清单与计价表
工程名称：建筑工程 |  |  |  | 标段： |  |  | 第1页 共3页
序号 | 项目编码 | 项 目 名 称 | 计算基础 | 费率(%) | 金额(元) | 调整 费率(%) |  | 调整后 金额(元) | 备注
1 | 011707001001 | 安全文明施工
1.1 | 1.1 | 基本费 | 分部分项清单合价+单价措施清单合价-分部分项除税工程设备费-单价措施除税工程设备费 | 3.1 |  |  |  |  | 不取费时将“费率”置0；
1.2 | 1.2 | 增加费 | 分部分项清单合价+单价措施清单合价-分部分项除税工程设备费-单价措施除税工程设备费 | 0 |  |  |  |  | 1星0.7%/2星0.77%/3星0.84%
1.3 | 1.3 | 扬尘污染防治增加费 | 分部分项清单合价+单价措施清单合价-分部分项除税工程设备费-单价措施除税工程设备费 | 0.31
2 | 011707002001 | 夜间施工 | 分部分项清单合价+单价措施清单合价-分部分项除税工程设备费-单价措施除税工程设备费 | [5 empty] | 0～0.1%
3 | 011707003001 | 非夜间施工照明 | 分部分项清单合价+单价措施清单合价-分部分项除税工程设备费-单价措施除税工程设备费 | [5 empty] | 0.2%
4 | 011707004001 | 二次搬运 | 分部分项清单合价+单价措施清单合价-分部分项除税工程设备费-单价措施除税工程设备费
未来软件编制
表-11
总价措施项目清单与计价表
工程名称：建筑工程 |  |  |  | 标段： |  |  | 第2页 共3页
序号 | 项目编码 | 项 目 名 称 | 计算基础 | 费率(%) | 金额(元) | 调整 费率(%) |  | 调整后 金额(元) | 备注
5 | 011707005001 | 冬雨季施工 | 分部分项清单合价+单价措施清单合价-分部分项除税工程设备费-单价措施除税工程设备费 | [5 empty] | 0.05～0.2%
6 | 011707006001 | 地上、地下设施、建筑物的临时保护设施 | 分部分项清单合价+单价措施清单合价-分部分项除税工程设备费-单价措施除税工程设备费
7 | 011707007001 | 已完成工程及设备保护 | 分部分项清单合价+单价措施清单合价-分部分项除税工程设备费-单价措施除税工程设备费 | [5 empty] | 0～0.05%
8 | 011707008001 | 临时设施 | 分部分项清单合价+单价措施清单合价-分部分项除税工程设备费-单价措施除税工程设备费 | [5 empty] | 1～2.3%
9 | 011707009001 | 赶工措施 | 分部分项清单合价+单价措施清单合价-分部分项除税工程设备费-单价措施除税工程设备费 | [5 empty] | 0.5～2.1%
10 | 011707010001 | 工程按质论价 | 分部分项清单合价+单价措施清单合价-分部分项除税工程设备费-单价措施除税工程设备费 | 0 |  |  |  |  | 市优结构0.7%/市优0.9%/省优1.3%/国优专业1.4%/国优1.6%
未来软件编制
表-11
总价措施项目清单与计价表
工程名称：建筑工程 |  |  |  | 标段： |  |  | 第3页 共3页
序号 | 项目编码 | 项 目 名 称 | 计算基础 | 费率(%) | 金额(元) | 调整 费率(%) |  | 调整后 金额(元) | 备注
11 | 011707011001 | 住宅分户验收 | 分部分项清单合价+单价措施清单合价-分部分项除税工程设备费-单价措施除税工程设备费 | [5 empty] | 0.4%
12 | 011707012001 | 建筑工人实名制费用 | 分部分项清单合价+单价措施清单合价-分部分项除税工程设备费-单价措施除税工程设备费 | [5 empty] | 0.05%
13 | 011707015001 | 智慧工地费用 | 分部分项清单合价+单价措施清单合价-分部分项除税工程设备费-单价措施除税工程设备费 | [5 empty] | 0.08～0.15%
合 计
未来软件编制
表-11

## 6.3表-12 其他项目清单与计价汇总表
其他项目清单与计价汇总表
工程名称：建筑工程 |  | 标段： |  | 第1页 共1页
序号 | 项 目 名 称 | 金额(元) | 结算金额(元) |  | 备注
1 | 暂列金额 | 0.00 |  |  | 明细详见表-12-1
2 | 暂估价 | 0.00
2.1 | 材料(工程设备)暂估价 | — |  |  | 明细详见表-12-2
2.2 | 专业工程暂估价 | 0.00 |  |  | 明细详见表-12-3
3 | 计日工 |  |  |  | 明细详见表-12-4
4 | 总承包服务费 |  |  |  | 明细详见表-12-5
合 计 |  |  |  |  | —
未来软件编制
表-12

## 6.4表-13 规费、税金项目计价表
规费、税金项目计价表
工程名称：建筑工程 |  |  | 标段： |  |  | 第1页 共1页
序号 | 项 目 名 称 | 计算基础 |  | 计算基数(元) | 计算费率(%) |  | 金额(元)
1 | 规费 | 分部分项工程费+措施项目费+其他项目费-除税工程设备费 |  |  | 100
1.1 | 社会保险费 |  |  |  | 3.2
1.2 | 住房公积金 |  |  |  | 0.53
1.3 | 环境保护税 |  |  |  | 0.1
2 | 税金 | 分部分项工程费+措施项目费+其他项目费+规费-(除税甲供材料费+除税甲供设备费)/1.01 |  |  | 9
合 计
未来软件编制
表-13

## 7.1表-08 分部分项工程和单价措施项目清单与计价表
分部分项工程和单价措施项目清单与计价表
工程名称：安装工程 | [5 empty] | 第1页 共3页
序 号 | 项目编码 | 项目名称 | 项目特征描述 | 计量 单位 | 工程量 | 金 额(元)
[6 empty] | 综合单价 | 合价 | 其中
暂估价
|  | C.4 电气工程 |  |  | 1
1 | 030411001001 | 配管 | 1.名称:镀锌电线管 2.规格:RC32 3.配置形式:暗配 4.详见图纸设计说明及规范规定要求 5.含开槽及修复 | m | 10.38
2 | 030411001002 | 配管 | 1.名称:焊接镀锌钢管 2.规格:SC20 3.配置形式:暗配 4.详见图纸设计说明及规范规定要求 5.含开槽及修复 | m | 26.8
3 | 030411001003 | 配管 | 1.名称:镀锌电线管 2.规格:JDG20 3.配置形式:暗配 4.详见图纸设计说明及规范规定要求 5.含开槽及修复 | m | 24.39
4 | 030411006001 | 接线盒 | 1.名称:接线盒 2.规格:86型 3.安装形式:暗装 4.详见图纸设计说明及规范规定要求 | 个 | 6
5 | 030411006002 | 接线盒 | 1.名称:开关盒 2.规格:86型 3.安装形式:暗装 4.详见图纸设计说明及规范规定要求 | 个 | 7
6 | 040101002001 | 挖沟槽土方 | 1.土壤类别:三类土 2.挖土深度:1m内 | m3 | 1.47
7 | 040103001001 | 管沟回填压实 | 1.密实度要求:90% 2.填方材料品种:素土 3.填方粒径要求:符合设计要求 4.填方来源、运距:原土 | m3 | 1.47
8 | 030404017001 | 配电箱 | 1.名称:配电箱1-AL1 2.接线端子材质、规格:含端子制安 3.安装方式:挂墙安装 4.:含所有元器件，配置详见图纸 | 台 | 1
9 | 030412005001 | LED双管日光灯 | 1.名称:LED双管日光灯 2.规格:LED光源,2x28W 3.安装形式:吸顶 | 套 | 6
10 | 030404034001 | 照明开关 | 1.名称:暗装二位单控开关 2.规格:AE102-10A 3.安装方式:暗装 | 个 | 1
11 | 030404035001 | 插座 | 1.名称:暗装单相五孔插座 2.规格:AE205-10A 3.安装方式:暗装 4.:安全型 | 个 | 6
本页小计
合 计
未来软件编制
表-08
分部分项工程和单价措施项目清单与计价表
工程名称：安装工程 | [5 empty] | 第2页 共3页
序 号 | 项目编码 | 项目名称 | 项目特征描述 | 计量 单位 | 工程量 | 金 额(元)
[6 empty] | 综合单价 | 合价 | 其中
暂估价
12 | 030411004001 | 配线 | 1.名称:配线 2.配线形式:管内穿线 3.规格:BV-2.5 | m | 134.52
13 | 031002003001 | 套管 | 1.名称、类型:柔性防水套管 2.材质:钢管 3.管道规格:DN32 4.填料材质:含封堵 | 个 | 1
14 | 030414002001 | 送配电装置系统 | 1.名称:送配电装置系统 2.电压等级（kV）:1kV 以下交流 3.:结算时需提供调试报告 | 系统 | 1
|  | C.4 防雷接地工程 |  |  | 1
15 | 030409004001 | 均压环 | 1.利用基础内钢筋作为水平接地体，并与所经过得各柱内的两根主钢筋焊接 | m | 35.12
16 | 030409003001 | 避雷引下线 | 1.名称:利用柱筋引下线 2.材质:圆钢 3.规格:不小于∅10 | m | 24.31
17 | 030409002001 | 接地母线 | 1.名称:户内接地母线 2.材质:热镀锌扁钢 3.规格:-40*4mm 4.安装部位:户内 | m | 1.25
18 | 030409008002 | 接地测试点 | 1.名称:接地测试点 | 套 | 2
19 | 030409008003 | 总等电位箱 | 1.名称:总等电位箱 | 台 | 1
20 | 030414011001 | 接地装置 | 1.名称:接地装置调试 | 系统 | 1
|  | C.5 弱电工程 |  |  | 1
21 | 030411001004 | 配管 | 1.名称:镀锌电线管 2.规格:RC32 3.配置形式:暗配 4.详见图纸设计说明及规范规定要求 5.含开槽及修复 | m | 9.44
22 | 030411001005 | 配管 | 1.名称:镀锌电线管 2.规格:JDG20 3.配置形式:暗配 4.详见图纸设计说明及规范规定要求 5.含开槽及修复 | m | 26.25
23 | 040101002002 | 挖沟槽土方 | 1.土壤类别:三类土 2.挖土深度:1m内 | m3 | 1.23
24 | 040103001002 | 管沟回填压实 | 1.密实度要求:90% 2.填方材料品种:素土 3.填方粒径要求:符合设计要求 4.填方来源、运距:原土 | m3 | 1.23
25 | 030411005001 | 多媒体箱 | 1.名称:多媒体箱 2.安装形式:暗装 | 套 | 1
26 | 030501009001 | 光猫 | 1.名称:光猫 | 套 | 1
本页小计
合 计
未来软件编制
表-08
分部分项工程和单价措施项目清单与计价表
工程名称：安装工程 | [5 empty] | 第3页 共3页
序 号 | 项目编码 | 项目名称 | 项目特征描述 | 计量 单位 | 工程量 | 金 额(元)
[6 empty] | 综合单价 | 合价 | 其中
暂估价
27 | 030501012001 | 8口POE交换机 | 1.名称:8口POE交换机 2.:8千兆POE电+2千兆电，AC220V，POE功率120W，桌面式安装 | 套 | 1
28 | 030501009002 | 无线AP面板 | 1.名称:无线AP面板 2.:WAP2100-W12D入墙式智能无线AP，标配2个百兆网口，1个LED开关，内置MIMO天线，支持802.11b/g/n协议，无线速率300Mbps；支持POE供电 | 套 | 1
29 | 030502012001 | 网络信息面板 | 1.名称:网络信息面板 2.:含模块 | 个 | 2
30 | 030502012002 | 电话网络双孔信息面板 | 1.名称:电话网络双孔信息面板 2.:含模块 | 个 | 1
31 | 030502005001 | 非屏蔽六类网线 | 1.名称:非屏蔽六类网线 2.敷设方式:管内穿线 | m | 38.28
|  | C 消防 |  |  | 1
32 | 030901013001 | 灭火器 | 1.名称:灭火器（2具1组） 2.规格、型号:MF/ABC4，含灭火器箱 | 组 | 1
分部分项合计
33 | 031301017001 | 脚手架搭拆 | 1.脚手架搭拆 | 项 | 1
单价措施合计
本页小计
合 计
未来软件编制
表-08

## 7.2表-11 总价措施项目清单与计价表
总价措施项目清单与计价表
工程名称：安装工程 |  |  |  | 标段： |  |  | 第1页 共3页
序号 | 项目编码 | 项 目 名 称 | 计算基础 | 费率(%) | 金额(元) | 调整 费率(%) |  | 调整后 金额(元) | 备注
1 | 031302001001 | 安全文明施工
1.1 | 1.1 | 基本费 | 分部分项清单合价+单价措施清单合价-分部分项除税工程设备费-单价措施除税工程设备费 | 1.5 |  |  |  |  | 不取费时将“费率”置0；
1.2 | 1.2 | 增加费 | 分部分项清单合价+单价措施清单合价-分部分项除税工程设备费-单价措施除税工程设备费 | 0 |  |  |  |  | 1星0.3%/2星0.33%/3星0.36%
1.3 | 1.3 | 扬尘污染防治增加费 | 分部分项清单合价+单价措施清单合价-分部分项除税工程设备费-单价措施除税工程设备费 | 0.21
2 | 031302002001 | 夜间施工 | 分部分项清单合价+单价措施清单合价-分部分项除税工程设备费-单价措施除税工程设备费 | [5 empty] | 0～0.1%
3 | 031302003001 | 非夜间施工照明 | 分部分项清单合价+单价措施清单合价-分部分项除税工程设备费-单价措施除税工程设备费 | [5 empty] | 0.30%
4 | 031302004001 | 二次搬运 | 分部分项清单合价+单价措施清单合价-分部分项除税工程设备费-单价措施除税工程设备费
未来软件编制
表-11
总价措施项目清单与计价表
工程名称：安装工程 |  |  |  | 标段： |  |  | 第2页 共3页
序号 | 项目编码 | 项 目 名 称 | 计算基础 | 费率(%) | 金额(元) | 调整 费率(%) |  | 调整后 金额(元) | 备注
5 | 031302005001 | 冬雨季施工 | 分部分项清单合价+单价措施清单合价-分部分项除税工程设备费-单价措施除税工程设备费 | [5 empty] | 0.05～0.1%
6 | 031302006001 | 已完成工程及设备保护 | 分部分项清单合价+单价措施清单合价-分部分项除税工程设备费-单价措施除税工程设备费 | [5 empty] | 0～0.05%
7 | 031302008001 | 临时设施 | 分部分项清单合价+单价措施清单合价-分部分项除税工程设备费-单价措施除税工程设备费 | [5 empty] | 0.6～1.6%
8 | 031302009001 | 赶工措施 | 分部分项清单合价+单价措施清单合价-分部分项除税工程设备费-单价措施除税工程设备费 | [5 empty] | 0.5～2.1%
9 | 031302010001 | 工程按质论价 | 分部分项清单合价+单价措施清单合价-分部分项除税工程设备费-单价措施除税工程设备费 | 0 |  |  |  |  | 市优0.8%/省优1.1%/国优专业1.2%/国优1.3%
10 | 031302011001 | 住宅分户验收 | 分部分项清单合价+单价措施清单合价-分部分项除税工程设备费-单价措施除税工程设备费 | [5 empty] | 0.10%
未来软件编制
表-11
总价措施项目清单与计价表
工程名称：安装工程 |  |  |  | 标段： |  |  | 第3页 共3页
序号 | 项目编码 | 项 目 名 称 | 计算基础 | 费率(%) | 金额(元) | 调整 费率(%) |  | 调整后 金额(元) | 备注
11 | 031302012001 | 建筑工人实名制费用 | 分部分项清单合价+单价措施清单合价-分部分项除税工程设备费-单价措施除税工程设备费 | [5 empty] | 0.03%
12 | 031302015001 | 智慧工地费用 | 分部分项清单合价+单价措施清单合价-分部分项除税工程设备费-单价措施除税工程设备费 | [5 empty] | 0.04～0.08%
合 计
未来软件编制
表-11

## 7.3表-12 其他项目清单与计价汇总表
其他项目清单与计价汇总表
工程名称：安装工程 |  | 标段： |  | 第1页 共1页
序号 | 项 目 名 称 | 金额(元) | 结算金额(元) |  | 备注
1 | 暂列金额 | 0.00 |  |  | 明细详见表-12-1
2 | 暂估价 | 0.00
2.1 | 材料(工程设备)暂估价 | — |  |  | 明细详见表-12-2
2.2 | 专业工程暂估价 | 0.00 |  |  | 明细详见表-12-3
3 | 计日工 |  |  |  | 明细详见表-12-4
4 | 总承包服务费 |  |  |  | 明细详见表-12-5
合 计 |  |  |  |  | —
未来软件编制
表-12

## 7.4表-13 规费、税金项目计价表
规费、税金项目计价表
工程名称：安装工程 |  |  | 标段： |  |  | 第1页 共1页
序号 | 项 目 名 称 | 计算基础 |  | 计算基数(元) | 计算费率(%) |  | 金额(元)
1 | 规费 | 分部分项工程费+措施项目费+其他项目费-除税工程设备费 |  |  | 100
1.1 | 社会保险费 |  |  |  | 2.4
1.2 | 住房公积金 |  |  |  | 0.42
1.3 | 环境保护税 |  |  |  | 0.1
2 | 税金 | 分部分项工程费+措施项目费+其他项目费+规费-(除税甲供材料费+除税甲供设备费)/1.01 |  |  | 9
合 计
未来软件编制
表-13

## 8.1表-08 分部分项工程和单价措施项目清单与计价表
分部分项工程和单价措施项目清单与计价表
工程名称：集体房出新 | [5 empty] | 第1页 共1页
序 号 | 项目编码 | 项目名称 | 项目特征描述 | 计量 单位 | 工程量 | 金 额(元)
[6 empty] | 综合单价 | 合价 | 其中
暂估价
|  | A.9 （二层楼集体房）房屋出新 |  |  | 1
1 | 011607002001 | 瓦屋面拆除 | 1.拆除瓦平瓦屋面 2.拆除椽子、芦帘(席)、油毡、挂瓦条 | m2 | 72.69
2 | 011604002001 | 立面抹灰层拆除（外墙面） | 1.铲除墙、柱梁面混合砂浆底、面 | m2 | 72.03
3 | 011610001001 | 木窗拆除 | 1.拆除木窗 | 樘 | 10
4 | 011610002001 | 塑钢门窗拆除 | 1.拆除塑钢、铝合金窗 | 樘 | 12
5 | 011610001002 | 木门窗拆除 | 1.木门拆除 | 樘 | 4
6 | 010103002001 | 余方弃置 | 1.废弃料品种:建筑垃圾 2.运距:自行考虑 | m3 | 5.8
7 | 010703001001 | 屋面木基层 | 1.椽子断面尺寸及椽距:方木椽子，间距280 2.望板材料种类、厚度:望板厚度18mm 3.油毡木挂瓦条 | m2 | 72.69
8 | 010703001002 | 水泥彩瓦屋面 | 1.瓦品种、规格:铺水泥彩瓦420*314铺在挂瓦条上，水泥砂浆1:2.5 2.:.铺水泥彩脊瓦432*228铺在挂瓦条上，水泥砂浆 | m2 | 72.69
9 | 011201001001 | 墙面一般抹灰(外墙) | 1.墙体类型:外墙 2.装饰面材料种类:12mm厚1:3水泥砂浆打底扫毛 8mm厚1:2.5水泥砂浆压实抹平 | m2 | 72.03
10 | 011406001001 | 抹灰面油漆（外墙） | 1.抹灰面 2.外墙苯丙乳胶漆 3.基层清理、白水泥刮腻子、搅匀后喷涂苯丙乳胶漆2遍 | m2 | 72.03
11 | 010802004001 | 防盗门 | 成品防盗门及门框，包括五金、 | m2 | 8.82
12 | 010807001001 | 金属（塑钢、断桥）窗 | 1.断桥铝合金：92系列塑钢推拉窗，中空玻璃（6+12A+6）包安装及配件 | m2 | 31.08
分部分项合计
13 | 011701002003 | 外脚手架（二层楼集体房） | 1.搭设方式:自行考虑 2.搭设高度:12m内 3.脚手架材质:脚手钢管 | m2 | 112
单价措施合计
本页小计
合 计
未来软件编制
表-08

## 8.2表-11 总价措施项目清单与计价表
总价措施项目清单与计价表
工程名称：集体房出新 |  |  |  | 标段： |  |  | 第1页 共3页
序号 | 项目编码 | 项 目 名 称 | 计算基础 | 费率(%) | 金额(元) | 调整 费率(%) |  | 调整后 金额(元) | 备注
1 | 011707001001 | 安全文明施工
1.1 | 1.1 | 基本费 | 分部分项清单合价+单价措施清单合价-分部分项除税工程设备费-单价措施除税工程设备费 | 3.1 |  |  |  |  | 不取费时将“费率”置0；
1.2 | 1.2 | 增加费 | 分部分项清单合价+单价措施清单合价-分部分项除税工程设备费-单价措施除税工程设备费 | 0 |  |  |  |  | 1星0.7%/2星0.77%/3星0.84%
1.3 | 1.3 | 扬尘污染防治增加费 | 分部分项清单合价+单价措施清单合价-分部分项除税工程设备费-单价措施除税工程设备费 | 0.31
2 | 011707002001 | 夜间施工 | 分部分项清单合价+单价措施清单合价-分部分项除税工程设备费-单价措施除税工程设备费 | [5 empty] | 0～0.1%
3 | 011707003001 | 非夜间施工照明 | 分部分项清单合价+单价措施清单合价-分部分项除税工程设备费-单价措施除税工程设备费 | [5 empty] | 0.2%
4 | 011707004001 | 二次搬运 | 分部分项清单合价+单价措施清单合价-分部分项除税工程设备费-单价措施除税工程设备费
未来软件编制
表-11
总价措施项目清单与计价表
工程名称：集体房出新 |  |  |  | 标段： |  |  | 第2页 共3页
序号 | 项目编码 | 项 目 名 称 | 计算基础 | 费率(%) | 金额(元) | 调整 费率(%) |  | 调整后 金额(元) | 备注
5 | 011707005001 | 冬雨季施工 | 分部分项清单合价+单价措施清单合价-分部分项除税工程设备费-单价措施除税工程设备费 | [5 empty] | 0.05～0.2%
6 | 011707006001 | 地上、地下设施、建筑物的临时保护设施 | 分部分项清单合价+单价措施清单合价-分部分项除税工程设备费-单价措施除税工程设备费
7 | 011707007001 | 已完成工程及设备保护 | 分部分项清单合价+单价措施清单合价-分部分项除税工程设备费-单价措施除税工程设备费 | [5 empty] | 0～0.05%
8 | 011707008001 | 临时设施 | 分部分项清单合价+单价措施清单合价-分部分项除税工程设备费-单价措施除税工程设备费 | [5 empty] | 1～2.3%
9 | 011707009001 | 赶工措施 | 分部分项清单合价+单价措施清单合价-分部分项除税工程设备费-单价措施除税工程设备费 | [5 empty] | 0.5～2.1%
10 | 011707010001 | 工程按质论价 | 分部分项清单合价+单价措施清单合价-分部分项除税工程设备费-单价措施除税工程设备费 | 0 |  |  |  |  | 市优结构0.7%/市优0.9%/省优1.3%/国优专业1.4%/国优1.6%
未来软件编制
表-11
总价措施项目清单与计价表
工程名称：集体房出新 |  |  |  | 标段： |  |  | 第3页 共3页
序号 | 项目编码 | 项 目 名 称 | 计算基础 | 费率(%) | 金额(元) | 调整 费率(%) |  | 调整后 金额(元) | 备注
11 | 011707011001 | 住宅分户验收 | 分部分项清单合价+单价措施清单合价-分部分项除税工程设备费-单价措施除税工程设备费 | [5 empty] | 0.4%
12 | 011707012001 | 建筑工人实名制费用 | 分部分项清单合价+单价措施清单合价-分部分项除税工程设备费-单价措施除税工程设备费 | [5 empty] | 0.05%
13 | 011707015001 | 智慧工地费用 | 分部分项清单合价+单价措施清单合价-分部分项除税工程设备费-单价措施除税工程设备费 | [5 empty] | 0.08～0.15%
合 计
未来软件编制
表-11

## 8.3表-12 其他项目清单与计价汇总表
其他项目清单与计价汇总表
工程名称：集体房出新 |  | 标段： |  | 第1页 共1页
序号 | 项 目 名 称 | 金额(元) | 结算金额(元) |  | 备注
1 | 暂列金额 | 0.00 |  |  | 明细详见表-12-1
2 | 暂估价 | 0.00
2.1 | 材料(工程设备)暂估价 | — |  |  | 明细详见表-12-2
2.2 | 专业工程暂估价 | 0.00 |  |  | 明细详见表-12-3
3 | 计日工 |  |  |  | 明细详见表-12-4
4 | 总承包服务费 |  |  |  | 明细详见表-12-5
合 计 |  |  |  |  | —
未来软件编制
表-12

## 8.4表-13 规费、税金项目计价表
规费、税金项目计价表
工程名称：集体房出新 |  |  | 标段： |  |  | 第1页 共1页
序号 | 项 目 名 称 | 计算基础 |  | 计算基数(元) | 计算费率(%) |  | 金额(元)
1 | 规费 | 分部分项工程费+措施项目费+其他项目费-除税工程设备费 |  |  | 100
1.1 | 社会保险费 |  |  |  | 3.2
1.2 | 住房公积金 |  |  |  | 0.53
1.3 | 环境保护税 |  |  |  | 0.1
2 | 税金 | 分部分项工程费+措施项目费+其他项目费+规费-(除税甲供材料费+除税甲供设备费)/1.01 |  |  | 9
合 计
未来软件编制
表-13

## 10.1表-08 分部分项工程和单价措施项目清单与计价表
分部分项工程和单价措施项目清单与计价表
工程名称：建筑工程 | [5 empty] | 第1页 共3页
序 号 | 项目编码 | 项目名称 | 项目特征描述 | 计量 单位 | 工程量 | 金 额(元)
[6 empty] | 综合单价 | 合价 | 其中
暂估价
|  | A.16 拆除工程 |  |  | 1
1 | 011607002001 | 原有建筑拆除 | 1.:拆除现场原有建筑 | m2 | 46.04
2 | 010103002002 | 余方弃置 | 1.废弃料品种:建渣 2.运距:5km 3.:含装车、弃置、外运、保洁等全部费用 | m3 | 27.6
|  | A.1 土石方工程 |  |  | 1
3 | 010101001001 | 平整场地 | 平整场地 | m2 | 46.04
4 | 010101003001 | 挖沟槽土方 | 1.土壤类别:综合考虑 2.挖土深度:2m 内 | m3 | 8.08
5 | 010101004001 | 挖基坑土方 | 1.土壤类别:综合考虑 2.挖土深度:2m 内 | m3 | 54.91
6 | 010103001001 | 回填方 | 基(槽)坑夯填回填土 | m3 | 40.91
7 | 010103002001 | 余方弃置 | 1.废弃料品种:多余土方 2.运距:自行考虑 | m3 | 22.08
|  | A.4 砌筑工程 |  |  | 1
8 | 010402001001 | 砌块墙 | 1.砌块品种、规格、强度等级:蒸压加气混凝土砌块（B06） 2.墙体类型:外墙 3.砂浆强度等级:M7.5水泥砂浆 | m3 | 12.01
|  | A.5 混凝土及钢筋混凝土工程 |  |  | 1
9 | 010501001001 | 垫层 | 1.混凝土种类:商品混凝土 2.混凝土强度等级:C20 | m3 | 4.63
10 | 010501004001 | 满堂基础 | 1.混凝土种类:商品混凝土 2.混凝土强度等级:C30 | m3 | 13.92
11 | 010502001001 | 矩形柱 | 1.混凝土种类:商品混凝土 2.混凝土强度等级:C30 | m3 | 2.44
12 | 010502002001 | 构造柱 | 1.混凝土种类:商品混凝土 2.混凝土强度等级:C25 | m3 | 1.48
13 | 010503001001 | 基础梁 | 1.混凝土种类:商品混凝土 2.混凝土强度等级:C30 | m3 | 4.75
14 | 010505001001 | 有梁板 | 1.混凝土种类:商品混凝土 2.混凝土强度等级:C30 | m3 | 12.27
15 | 010505008001 | 雨篷 | 1.混凝土种类:商品混凝土 2.混凝土强度等级:C30 | m2 | 2.4
16 | 010507001001 | 防滑地砖面层坡道 | 防滑地砖面层坡道，具体做法参见12J003-A8/10A | m2 | 3
17 | 010507001002 | 地埋式散水 | 地埋式散水，具体做法参见12J003-A2/6B | m2 | 17.44
18 | 010515001001 | 现浇构件钢筋 | 现浇砼构件钢筋Φ≤12，HRB400 | t | 1.828
19 | 010515001002 | 现浇构件钢筋 | 现浇砼构件钢筋Φ≤25，HRB400 | t | 2.183
20 | 010515001003 | 砌体加筋 | 1.:墙体拉结钢筋 | t | 0.102
本页小计
合 计
未来软件编制
表-08
分部分项工程和单价措施项目清单与计价表
工程名称：建筑工程 | [5 empty] | 第2页 共3页
序 号 | 项目编码 | 项目名称 | 项目特征描述 | 计量 单位 | 工程量 | 金 额(元)
[6 empty] | 综合单价 | 合价 | 其中
暂估价
21 | 010516003001 | 机械连接 | 1.连接方式:机械连接 2.规格:综合考虑 | 个 | 70
|  | A.9 屋面及防水工程 |  |  | 1
22 | 010901001001 | 瓦屋面 | 1.深灰色水泥瓦 2.挂瓦条L30*4,中距按瓦材规格 3.顺水条-25*5,中距600 4.30厚C20细石混凝土找平层(内配Φ6@150*150钢筋网) 5.防水另计 6.20厚1:2.5水泥砂浆找平层 | m2 | 57.38
23 | 010902001001 | 屋面卷材防水 | 3厚SBS改性沥青防水卷材(聚酯胎),加强地漏、管道周围,沿四周墙体上翻女儿墙或墙体至屋面完成面300高 | m2 | 58.29
24 | 010902002001 | 屋面涂膜防水 | 2厚橡胶沥青防水涂料(渗透型),上翻至完成面以上300高 | m2 | 58.29
25 | 010902008002 | 屋面变形缝 | 1.:见09J202-1-K19-1 | m | 7.55
26 | 010903002001 | 墙面涂膜防水 | 1.1.5厚JS-III型聚合物水泥砂浆防水涂料 | m2 | 73.85
27 | 010904002001 | 楼（地）面涂膜防水 | 1.1.5厚JS-II型聚合物水泥基防水涂料,四周翻起至完成面以上300高 | m2 | 47.88
28 | 011101006001 | 平面砂浆找平层（雨棚） | 1.10厚1:3水泥砂浆保护层 2.1.5厚JS-III型聚合物水泥砂浆防水涂料 3.20厚1:3水泥砂浆找平 4.刷素水泥浆结合层一道 | m2 | 2.4
29 | 010902004001 | 排水管 | 1.:包含雨水管、雨水斗等 2.:做法参见12J201-A20 | m | 2.5
|  | A.11 楼地面装饰工程 |  |  | 1
30 | 011101001001 | 水泥砂浆楼地面 | 1.40厚C25细石混凝土,内配Φ6@200双层双向钢丝网,表面撒素水泥浆压实抹光 2.防水另计 3.水泥浆一道 4.60厚C15混凝土垫层,随捣随抹平 5.200厚级配碎石层(碎石粒径:5~40),灌M2.5混合砂浆,振捣密实 6.素土夯实(压实系数不小于0.94) | m2 | 40.26
|  | A.12 墙、柱面装饰与隔断、幕墙工程 |  |  | 1
31 | 011201001001 | 内墙抹灰 | 1.10厚薄抹灰石膏砂浆打底找平,墙体不同材料交接处加300宽耐碱玻纤网格布 2.3厚配套专用界面剂一道,抹前喷湿墙面 | m2 | 113.87
本页小计
合 计
未来软件编制
表-08
分部分项工程和单价措施项目清单与计价表
工程名称：建筑工程 | [5 empty] | 第3页 共3页
序 号 | 项目编码 | 项目名称 | 项目特征描述 | 计量 单位 | 工程量 | 金 额(元)
[6 empty] | 综合单价 | 合价 | 其中
暂估价
32 | 011201001002 | 外墙抹灰 | 1.6厚聚合物抗裂砂浆压入复合耐碱玻纤网格布,锚栓固定用量应不小于16个/m2 2.防水另计 3.20厚1:2水泥防水砂浆找平(内掺5%防水剂) 4.墙体基层清理并甩浆处理 | m2 | 73.85
33 | 010903004001 | 墙面变形缝 | 1.:见14J936-CQ2-4 | m | 8.4
|  | A.13 天棚工程 |  |  | 1
34 | 011301001001 | 天棚抹灰 | 1.:钢筋混凝土楼板,表面清理 2.:刷素水泥浆一道(内掺建筑胶) 3.:5厚1:3水泥砂浆打底扫毛或划出纹道 | m2 | 50.83
分部分项合计
35 | 011701001001 | 综合脚手架 | 1.建筑结构形式:框架结构 2.檐口高度:3.874m | m2 | 45.5
36 | 011702001001 | 基础 | 现浇混凝土垫层复合木模板 | m2 | 8.16
37 | 011702001002 | 基础 | 现浇各种柱基、桩承台复合木模板 | m2 | 1
38 | 011702002001 | 矩形柱 | 现浇矩形柱复合木模板 | m2 | 32.53
39 | 011702003001 | 构造柱 | 现浇构造柱复合木模板 | m2 | 16.43
40 | 011702005001 | 基础梁 | 现浇基础梁复合木模板 | m2 | 48.55
41 | 011702014001 | 有梁板 | 现浇板厚度≤10cm复合木模板(坡度>10°的斜板) | m2 | 131.29
42 | 011702023001 | 雨篷、悬挑板、阳台板 | 现浇复式雨篷复合木模板 | m2 | 2.4
43 | 011703001001 | 垂直运输 | 1.建筑物建筑类型及结构形式:框架结构 2.建筑物檐口高度、层数:3.874m、单层 | 项 | 1
44 | 011705001001 | 大型机械设备进出场及安拆 | 自行考虑 | 项 | 1
单价措施合计
本页小计
合 计
未来软件编制
表-08

## 10.2表-11 总价措施项目清单与计价表
总价措施项目清单与计价表
工程名称：建筑工程 |  |  |  | 标段： |  |  | 第1页 共3页
序号 | 项目编码 | 项 目 名 称 | 计算基础 | 费率(%) | 金额(元) | 调整 费率(%) |  | 调整后 金额(元) | 备注
1 | 011707001001 | 安全文明施工
1.1 | 1.1 | 基本费 | 分部分项清单合价+单价措施清单合价-分部分项除税工程设备费-单价措施除税工程设备费 | 3.1 |  |  |  |  | 不取费时将“费率”置0；
1.2 | 1.2 | 增加费 | 分部分项清单合价+单价措施清单合价-分部分项除税工程设备费-单价措施除税工程设备费 | 0 |  |  |  |  | 1星0.7%/2星0.77%/3星0.84%
1.3 | 1.3 | 扬尘污染防治增加费 | 分部分项清单合价+单价措施清单合价-分部分项除税工程设备费-单价措施除税工程设备费 | 0.31
2 | 011707002001 | 夜间施工 | 分部分项清单合价+单价措施清单合价-分部分项除税工程设备费-单价措施除税工程设备费 | [5 empty] | 0～0.1%
3 | 011707003001 | 非夜间施工照明 | 分部分项清单合价+单价措施清单合价-分部分项除税工程设备费-单价措施除税工程设备费 | [5 empty] | 0.2%
4 | 011707004001 | 二次搬运 | 分部分项清单合价+单价措施清单合价-分部分项除税工程设备费-单价措施除税工程设备费
未来软件编制
表-11
总价措施项目清单与计价表
工程名称：建筑工程 |  |  |  | 标段： |  |  | 第2页 共3页
序号 | 项目编码 | 项 目 名 称 | 计算基础 | 费率(%) | 金额(元) | 调整 费率(%) |  | 调整后 金额(元) | 备注
5 | 011707005001 | 冬雨季施工 | 分部分项清单合价+单价措施清单合价-分部分项除税工程设备费-单价措施除税工程设备费 | [5 empty] | 0.05～0.2%
6 | 011707006001 | 地上、地下设施、建筑物的临时保护设施 | 分部分项清单合价+单价措施清单合价-分部分项除税工程设备费-单价措施除税工程设备费
7 | 011707007001 | 已完成工程及设备保护 | 分部分项清单合价+单价措施清单合价-分部分项除税工程设备费-单价措施除税工程设备费 | [5 empty] | 0～0.05%
8 | 011707008001 | 临时设施 | 分部分项清单合价+单价措施清单合价-分部分项除税工程设备费-单价措施除税工程设备费 | [5 empty] | 1～2.3%
9 | 011707009001 | 赶工措施 | 分部分项清单合价+单价措施清单合价-分部分项除税工程设备费-单价措施除税工程设备费 | [5 empty] | 0.5～2.1%
10 | 011707010001 | 工程按质论价 | 分部分项清单合价+单价措施清单合价-分部分项除税工程设备费-单价措施除税工程设备费 | 0 |  |  |  |  | 市优结构0.7%/市优0.9%/省优1.3%/国优专业1.4%/国优1.6%
未来软件编制
表-11
总价措施项目清单与计价表
工程名称：建筑工程 |  |  |  | 标段： |  |  | 第3页 共3页
序号 | 项目编码 | 项 目 名 称 | 计算基础 | 费率(%) | 金额(元) | 调整 费率(%) |  | 调整后 金额(元) | 备注
11 | 011707011001 | 住宅分户验收 | 分部分项清单合价+单价措施清单合价-分部分项除税工程设备费-单价措施除税工程设备费 | [5 empty] | 0.4%
12 | 011707012001 | 建筑工人实名制费用 | 分部分项清单合价+单价措施清单合价-分部分项除税工程设备费-单价措施除税工程设备费 | [5 empty] | 0.05%
13 | 011707015001 | 智慧工地费用 | 分部分项清单合价+单价措施清单合价-分部分项除税工程设备费-单价措施除税工程设备费 | [5 empty] | 0.08～0.15%
合 计
未来软件编制
表-11

## 10.3表-12 其他项目清单与计价汇总表
其他项目清单与计价汇总表
工程名称：建筑工程 |  | 标段： |  | 第1页 共1页
序号 | 项 目 名 称 | 金额(元) | 结算金额(元) |  | 备注
1 | 暂列金额 | 0.00 |  |  | 明细详见表-12-1
2 | 暂估价 | 0.00
2.1 | 材料(工程设备)暂估价 | — |  |  | 明细详见表-12-2
2.2 | 专业工程暂估价 | 0.00 |  |  | 明细详见表-12-3
3 | 计日工 |  |  |  | 明细详见表-12-4
4 | 总承包服务费 |  |  |  | 明细详见表-12-5
合 计 |  |  |  |  | —
未来软件编制
表-12

## 10.4表-13 规费、税金项目计价表
规费、税金项目计价表
工程名称：建筑工程 |  |  | 标段： |  |  | 第1页 共1页
序号 | 项 目 名 称 | 计算基础 |  | 计算基数(元) | 计算费率(%) |  | 金额(元)
1 | 规费 | 分部分项工程费+措施项目费+其他项目费-除税工程设备费 |  |  | 100
1.1 | 社会保险费 |  |  |  | 3.2
1.2 | 住房公积金 |  |  |  | 0.53
1.3 | 环境保护税 |  |  |  | 0.1
2 | 税金 | 分部分项工程费+措施项目费+其他项目费+规费-(除税甲供材料费+除税甲供设备费)/1.01 |  |  | 9
合 计
未来软件编制
表-13

## 11.1表-08 分部分项工程和单价措施项目清单与计价表
分部分项工程和单价措施项目清单与计价表
工程名称：安装工程 | [5 empty] | 第1页 共3页
序 号 | 项目编码 | 项目名称 | 项目特征描述 | 计量 单位 | 工程量 | 金 额(元)
[6 empty] | 综合单价 | 合价 | 其中
暂估价
|  | C.4 电气工程 |  |  | 1
1 | 030411001006 | 配管 | 1.名称:镀锌电线管 2.规格:RC32 3.配置形式:暗配 4.详见图纸设计说明及规范规定要求 5.含开槽及修复 | m | 10.46
2 | 030411001007 | 配管 | 1.名称:焊接镀锌钢管 2.规格:SC20 3.配置形式:暗配 4.详见图纸设计说明及规范规定要求 5.含开槽及修复 | m | 18.22
3 | 030411001008 | 配管 | 1.名称:镀锌电线管 2.规格:JDG20 3.配置形式:暗配 4.详见图纸设计说明及规范规定要求 5.含开槽及修复 | m | 21.61
4 | 030411006004 | 接线盒 | 1.名称:接线盒 2.规格:86型 3.安装形式:暗装 4.详见图纸设计说明及规范规定要求 | 个 | 4
5 | 030411006005 | 接线盒 | 1.名称:开关盒 2.规格:86型 3.安装形式:暗装 4.详见图纸设计说明及规范规定要求 | 个 | 6
6 | 040101002003 | 挖沟槽土方 | 1.土壤类别:三类土 2.挖土深度:1m内 | m3 | 1.47
7 | 040103001003 | 管沟回填压实 | 1.密实度要求:90% 2.填方材料品种:素土 3.填方粒径要求:符合设计要求 4.填方来源、运距:原土 | m3 | 1.47
8 | 030404017001 | 配电箱 | 1.名称:配电箱2-AL1 2.接线端子材质、规格:含端子制安 3.安装方式:挂墙安装 4.:含所有元器件，配置详见图纸 | 台 | 1
9 | 030412005001 | LED双管日光灯 | 1.名称:LED双管日光灯 2.规格:LED光源,2x28W 3.安装形式:吸顶 | 套 | 4
10 | 030404034001 | 照明开关 | 1.名称:暗装二位单控开关 2.规格:AE102-10A 3.安装方式:暗装 | 个 | 2
11 | 030404035001 | 插座 | 1.名称:暗装单相五孔插座 2.规格:AE205-10A 3.安装方式:暗装 4.:安全型 | 个 | 4
本页小计
合 计
未来软件编制
表-08
分部分项工程和单价措施项目清单与计价表
工程名称：安装工程 | [5 empty] | 第2页 共3页
序 号 | 项目编码 | 项目名称 | 项目特征描述 | 计量 单位 | 工程量 | 金 额(元)
[6 empty] | 综合单价 | 合价 | 其中
暂估价
12 | 030411004001 | 配线 | 1.名称:配线 2.配线形式:管内穿线 3.规格:BV-2.5 | m | 98.28
13 | 031002003001 | 套管 | 1.名称、类型:柔性防水套管 2.材质:钢管 3.管道规格:DN32 4.填料材质:含封堵 | 个 | 1
14 | 030414002001 | 送配电装置系统 | 1.名称:送配电装置系统 2.电压等级（kV）:1kV 以下交流 3.:结算时需提供调试报告 | 系统 | 1
|  | C.4 防雷接地工程 |  |  | 1
15 | 030409004002 | 均压环 | 1.利用基础内钢筋作为水平接地体，并与所经过得各柱内的两根主钢筋焊接 | m | 27.22
16 | 030409003002 | 避雷引下线 | 1.名称:利用柱筋引下线 2.材质:圆钢 3.规格:不小于∅10 | m | 22.44
17 | 030409002002 | 接地母线 | 1.名称:户内接地母线 2.材质:热镀锌扁钢 3.规格:-40*4mm 4.安装部位:户内 | m | 1.25
18 | 030409008006 | 接地测试点 | 1.名称:接地测试点 | 套 | 2
19 | 030409008007 | 总等电位箱 | 1.名称:总等电位箱 | 台 | 1
20 | 030414011001 | 接地装置 | 1.名称:接地装置调试 | 系统 | 1
|  | C.5 弱电工程 |  |  | 1
21 | 030411001009 | 配管 | 1.名称:镀锌电线管 2.规格:RC32 3.配置形式:暗配 4.详见图纸设计说明及规范规定要求 5.含开槽及修复 | m | 11
22 | 030411001010 | 配管 | 1.名称:镀锌电线管 2.规格:JDG20 3.配置形式:暗配 4.详见图纸设计说明及规范规定要求 5.含开槽及修复 | m | 25.47
23 | 040101002004 | 挖沟槽土方 | 1.土壤类别:三类土 2.挖土深度:1m内 | m3 | 1.47
24 | 040103001004 | 管沟回填压实 | 1.密实度要求:90% 2.填方材料品种:素土 3.填方粒径要求:符合设计要求 4.填方来源、运距:原土 | m3 | 1.47
25 | 030411005001 | 多媒体箱 | 1.名称:多媒体箱 2.安装形式:暗装 | 套 | 1
26 | 030501009001 | 光猫 | 1.名称:光猫 | 套 | 1
本页小计
合 计
未来软件编制
表-08
分部分项工程和单价措施项目清单与计价表
工程名称：安装工程 | [5 empty] | 第3页 共3页
序 号 | 项目编码 | 项目名称 | 项目特征描述 | 计量 单位 | 工程量 | 金 额(元)
[6 empty] | 综合单价 | 合价 | 其中
暂估价
27 | 030501012001 | 8口POE交换机 | 1.名称:8口POE交换机 2.:8千兆POE电+2千兆电，AC220V，POE功率120W，桌面式安装 | 套 | 1
28 | 030501009002 | 无线AP面板 | 1.名称:无线AP面板 2.:WAP2100-W12D入墙式智能无线AP，标配2个百兆网口，1个LED开关，内置MIMO天线，支持802.11b/g/n协议，无线速率300Mbps；支持POE供电 | 套 | 2
29 | 030502012001 | 电话网络双孔信息面板 | 1.名称:电话网络双孔信息面板 2.:含模块 | 个 | 2
30 | 030502005001 | 非屏蔽六类网线 | 1.名称:非屏蔽六类网线 2.敷设方式:管内穿线 | m | 33.88
|  | C 消防 |  |  | 1
31 | 030901013001 | 灭火器 | 1.名称:灭火器（2具1组） 2.规格、型号:MF/ABC4，含灭火器箱 | 组 | 1
分部分项合计
32 | 031301017002 | 脚手架搭拆 | 1.脚手架搭拆 | 项 | 1
单价措施合计
本页小计
合 计
未来软件编制
表-08

## 11.2表-11 总价措施项目清单与计价表
总价措施项目清单与计价表
工程名称：安装工程 |  |  |  | 标段： |  |  | 第1页 共3页
序号 | 项目编码 | 项 目 名 称 | 计算基础 | 费率(%) | 金额(元) | 调整 费率(%) |  | 调整后 金额(元) | 备注
1 | 031302001001 | 安全文明施工
1.1 | 1.1 | 基本费 | 分部分项清单合价+单价措施清单合价-分部分项除税工程设备费-单价措施除税工程设备费 | 1.5 |  |  |  |  | 不取费时将“费率”置0；
1.2 | 1.2 | 增加费 | 分部分项清单合价+单价措施清单合价-分部分项除税工程设备费-单价措施除税工程设备费 | 0 |  |  |  |  | 1星0.3%/2星0.33%/3星0.36%
1.3 | 1.3 | 扬尘污染防治增加费 | 分部分项清单合价+单价措施清单合价-分部分项除税工程设备费-单价措施除税工程设备费 | 0.21
2 | 031302002001 | 夜间施工 | 分部分项清单合价+单价措施清单合价-分部分项除税工程设备费-单价措施除税工程设备费 | [5 empty] | 0～0.1%
3 | 031302003001 | 非夜间施工照明 | 分部分项清单合价+单价措施清单合价-分部分项除税工程设备费-单价措施除税工程设备费 | [5 empty] | 0.30%
4 | 031302004001 | 二次搬运 | 分部分项清单合价+单价措施清单合价-分部分项除税工程设备费-单价措施除税工程设备费
未来软件编制
表-11
总价措施项目清单与计价表
工程名称：安装工程 |  |  |  | 标段： |  |  | 第2页 共3页
序号 | 项目编码 | 项 目 名 称 | 计算基础 | 费率(%) | 金额(元) | 调整 费率(%) |  | 调整后 金额(元) | 备注
5 | 031302005001 | 冬雨季施工 | 分部分项清单合价+单价措施清单合价-分部分项除税工程设备费-单价措施除税工程设备费 | [5 empty] | 0.05～0.1%
6 | 031302006001 | 已完成工程及设备保护 | 分部分项清单合价+单价措施清单合价-分部分项除税工程设备费-单价措施除税工程设备费 | [5 empty] | 0～0.05%
7 | 031302008001 | 临时设施 | 分部分项清单合价+单价措施清单合价-分部分项除税工程设备费-单价措施除税工程设备费 | [5 empty] | 0.6～1.6%
8 | 031302009001 | 赶工措施 | 分部分项清单合价+单价措施清单合价-分部分项除税工程设备费-单价措施除税工程设备费 | [5 empty] | 0.5～2.1%
9 | 031302010001 | 工程按质论价 | 分部分项清单合价+单价措施清单合价-分部分项除税工程设备费-单价措施除税工程设备费 | 0 |  |  |  |  | 市优0.8%/省优1.1%/国优专业1.2%/国优1.3%
10 | 031302011001 | 住宅分户验收 | 分部分项清单合价+单价措施清单合价-分部分项除税工程设备费-单价措施除税工程设备费 | [5 empty] | 0.10%
未来软件编制
表-11
总价措施项目清单与计价表
工程名称：安装工程 |  |  |  | 标段： |  |  | 第3页 共3页
序号 | 项目编码 | 项 目 名 称 | 计算基础 | 费率(%) | 金额(元) | 调整 费率(%) |  | 调整后 金额(元) | 备注
11 | 031302012001 | 建筑工人实名制费用 | 分部分项清单合价+单价措施清单合价-分部分项除税工程设备费-单价措施除税工程设备费 | [5 empty] | 0.03%
12 | 031302015001 | 智慧工地费用 | 分部分项清单合价+单价措施清单合价-分部分项除税工程设备费-单价措施除税工程设备费 | [5 empty] | 0.04～0.08%
合 计
未来软件编制
表-11

## 11.3表-12 其他项目清单与计价汇总表
其他项目清单与计价汇总表
工程名称：安装工程 |  | 标段： |  | 第1页 共1页
序号 | 项 目 名 称 | 金额(元) | 结算金额(元) |  | 备注
1 | 暂列金额 | 0.00 |  |  | 明细详见表-12-1
2 | 暂估价 | 0.00
2.1 | 材料(工程设备)暂估价 | — |  |  | 明细详见表-12-2
2.2 | 专业工程暂估价 | 0.00 |  |  | 明细详见表-12-3
3 | 计日工 |  |  |  | 明细详见表-12-4
4 | 总承包服务费 |  |  |  | 明细详见表-12-5
合 计 |  |  |  |  | —
未来软件编制
表-12

## 11.4表-13 规费、税金项目计价表
规费、税金项目计价表
工程名称：安装工程 |  |  | 标段： |  |  | 第1页 共1页
序号 | 项 目 名 称 | 计算基础 |  | 计算基数(元) | 计算费率(%) |  | 金额(元)
1 | 规费 | 分部分项工程费+措施项目费+其他项目费-除税工程设备费 |  |  | 100
1.1 | 社会保险费 |  |  |  | 2.4
1.2 | 住房公积金 |  |  |  | 0.42
1.3 | 环境保护税 |  |  |  | 0.1
2 | 税金 | 分部分项工程费+措施项目费+其他项目费+规费-(除税甲供材料费+除税甲供设备费)/1.01 |  |  | 9
合 计
未来软件编制
表-13

## 12.1表-08 分部分项工程和单价措施项目清单与计价表
分部分项工程和单价措施项目清单与计价表
工程名称：集体房出新 | [5 empty] | 第1页 共2页
序 号 | 项目编码 | 项目名称 | 项目特征描述 | 计量 单位 | 工程量 | 金 额(元)
[6 empty] | 综合单价 | 合价 | 其中
暂估价
|  | A.9 （集体房）房屋出新 |  |  | 1
1 | 011601001001 | 砖砌体拆除 | 1.墙体拆除 | m3 | 0.65
2 | 011610001001 | 木窗拆除 | 1.拆除木窗 | 樘 | 6
3 | 011610002001 | 金属门窗拆除 | 1.拆除金属门 | 樘 | 1
4 | 011607002001 | 瓦屋面拆除 | 1.拆除瓦平瓦屋面 2.拆除椽子、芦帘(席)、油毡、挂瓦条 | m2 | 196.64
5 | 011606003001 | 天棚面龙骨及饰面拆除 | 1.拆除塑扣板木龙骨天棚 | m2 | 64.94
6 | 011604002001 | 立面抹灰层拆除 | 1.铲除墙面腻子、涂料 | m2 | 293.29
7 | 010103002001 | 余方弃置 | 1.废弃料品种:建筑垃圾 2.运距:自行考虑 | m3 | 13.06
8 | 011201001001 | 墙面一般抹灰(窗边) | 1.墙体类型:窗边 2.装饰面材料种类:12mm厚1:3水泥砂浆打底扫毛 8mm厚1:2水泥砂浆压实抹平 | m2 | 3.6
9 | 010703001001 | 屋面木基层 | 1.椽子断面尺寸及椽距:方木椽子，间距280 2.望板材料种类、厚度:望板厚度18mm 3.油毡木挂瓦条 | m2 | 196.64
10 | 010703001002 | 水泥彩瓦屋面 | 1.瓦品种、规格:铺水泥彩瓦420*314铺在挂瓦条上，水泥砂浆1:2.5 2.:.铺水泥彩脊瓦432*228铺在挂瓦条上，水泥砂浆1:2.5 | m2 | 196.64
11 | 010801002001 | 木质门带套 | 成品实木门 包含门套、五金配件、锁及安装 | m2 | 3.78
12 | 010802004001 | 防盗门 | 成品防盗门及门框，包括五金、 | m2 | 3
13 | 010807001001 | 金属（塑钢、断桥）窗 | 1.断桥铝合金：92系列塑钢推拉窗，中空玻璃（6+12A+6）包安装及配件 | m2 | 13.5
14 | 011406001001 | 抹灰面油漆 | 1.抹灰面 2.外墙苯丙乳胶漆 3.基层清理、白水泥刮腻子、搅匀后喷涂苯丙乳胶漆2遍 | m2 | 265.41
15 | 011407001001 | 墙面喷刷涂料 | 1.基层类型:一般抹灰面 2.腻子种类:混合腻子 3.刮腻子遍数:3遍 4.油漆品种、刷漆遍数:乳胶漆三遍 | m2 | 321.17
16 | 010902001001 | 屋面卷材防水 | 1.卷材品种、规格、厚度:弹性体改性沥青防水卷材(SBS防水卷材)(聚脂毡)3mm 2.防水层做法:热熔满铺法 | m2 | 44.46
本页小计
合 计
未来软件编制
表-08
分部分项工程和单价措施项目清单与计价表
工程名称：集体房出新 | [5 empty] | 第2页 共2页
序 号 | 项目编码 | 项目名称 | 项目特征描述 | 计量 单位 | 工程量 | 金 额(元)
[6 empty] | 综合单价 | 合价 | 其中
暂估价
17 | 011302001001 | 吊顶天棚 | 1.吊顶形式、吊杆规格、高度:不上人全丝杆天棚吊筋H=750mmΦ8 2.龙骨材料种类、规格、中距:配套龙骨 3.面层材料品种、规格:铝合金方板300×600×1 | m2 | 64.94
分部分项合计
18 | 011701002001 | 内脚手架（集体房） | 1.搭设方式:自行考虑 2.脚手架材质:门式脚手架 | m2 | 226.98
单价措施合计
本页小计
合 计
未来软件编制
表-08

## 12.2表-11 总价措施项目清单与计价表
总价措施项目清单与计价表
工程名称：集体房出新 |  |  |  | 标段： |  |  | 第1页 共3页
序号 | 项目编码 | 项 目 名 称 | 计算基础 | 费率(%) | 金额(元) | 调整 费率(%) |  | 调整后 金额(元) | 备注
1 | 011707001001 | 安全文明施工
1.1 | 1.1 | 基本费 | 分部分项清单合价+单价措施清单合价-分部分项除税工程设备费-单价措施除税工程设备费 | 3.1 |  |  |  |  | 不取费时将“费率”置0；
1.2 | 1.2 | 增加费 | 分部分项清单合价+单价措施清单合价-分部分项除税工程设备费-单价措施除税工程设备费 | 0 |  |  |  |  | 1星0.7%/2星0.77%/3星0.84%
1.3 | 1.3 | 扬尘污染防治增加费 | 分部分项清单合价+单价措施清单合价-分部分项除税工程设备费-单价措施除税工程设备费 | 0.31
2 | 011707002001 | 夜间施工 | 分部分项清单合价+单价措施清单合价-分部分项除税工程设备费-单价措施除税工程设备费 | [5 empty] | 0～0.1%
3 | 011707003001 | 非夜间施工照明 | 分部分项清单合价+单价措施清单合价-分部分项除税工程设备费-单价措施除税工程设备费 | [5 empty] | 0.2%
4 | 011707004001 | 二次搬运 | 分部分项清单合价+单价措施清单合价-分部分项除税工程设备费-单价措施除税工程设备费
未来软件编制
表-11
总价措施项目清单与计价表
工程名称：集体房出新 |  |  |  | 标段： |  |  | 第2页 共3页
序号 | 项目编码 | 项 目 名 称 | 计算基础 | 费率(%) | 金额(元) | 调整 费率(%) |  | 调整后 金额(元) | 备注
5 | 011707005001 | 冬雨季施工 | 分部分项清单合价+单价措施清单合价-分部分项除税工程设备费-单价措施除税工程设备费 | [5 empty] | 0.05～0.2%
6 | 011707006001 | 地上、地下设施、建筑物的临时保护设施 | 分部分项清单合价+单价措施清单合价-分部分项除税工程设备费-单价措施除税工程设备费
7 | 011707007001 | 已完成工程及设备保护 | 分部分项清单合价+单价措施清单合价-分部分项除税工程设备费-单价措施除税工程设备费 | [5 empty] | 0～0.05%
8 | 011707008001 | 临时设施 | 分部分项清单合价+单价措施清单合价-分部分项除税工程设备费-单价措施除税工程设备费 | [5 empty] | 1～2.3%
9 | 011707009001 | 赶工措施 | 分部分项清单合价+单价措施清单合价-分部分项除税工程设备费-单价措施除税工程设备费 | [5 empty] | 0.5～2.1%
10 | 011707010001 | 工程按质论价 | 分部分项清单合价+单价措施清单合价-分部分项除税工程设备费-单价措施除税工程设备费 | 0 |  |  |  |  | 市优结构0.7%/市优0.9%/省优1.3%/国优专业1.4%/国优1.6%
未来软件编制
表-11
总价措施项目清单与计价表
工程名称：集体房出新 |  |  |  | 标段： |  |  | 第3页 共3页
序号 | 项目编码 | 项 目 名 称 | 计算基础 | 费率(%) | 金额(元) | 调整 费率(%) |  | 调整后 金额(元) | 备注
11 | 011707011001 | 住宅分户验收 | 分部分项清单合价+单价措施清单合价-分部分项除税工程设备费-单价措施除税工程设备费 | [5 empty] | 0.4%
12 | 011707012001 | 建筑工人实名制费用 | 分部分项清单合价+单价措施清单合价-分部分项除税工程设备费-单价措施除税工程设备费 | [5 empty] | 0.05%
13 | 011707015001 | 智慧工地费用 | 分部分项清单合价+单价措施清单合价-分部分项除税工程设备费-单价措施除税工程设备费 | [5 empty] | 0.08～0.15%
合 计
未来软件编制
表-11

## 12.3表-12 其他项目清单与计价汇总表
其他项目清单与计价汇总表
工程名称：集体房出新 |  | 标段： |  | 第1页 共1页
序号 | 项 目 名 称 | 金额(元) | 结算金额(元) |  | 备注
1 | 暂列金额 | 0.00 |  |  | 明细详见表-12-1
2 | 暂估价 | 0.00
2.1 | 材料(工程设备)暂估价 | — |  |  | 明细详见表-12-2
2.2 | 专业工程暂估价 | 0.00 |  |  | 明细详见表-12-3
3 | 计日工 |  |  |  | 明细详见表-12-4
4 | 总承包服务费 |  |  |  | 明细详见表-12-5
合 计 |  |  |  |  | —
未来软件编制
表-12

## 12.4表-13 规费、税金项目计价表
规费、税金项目计价表
工程名称：集体房出新 |  |  | 标段： |  |  | 第1页 共1页
序号 | 项 目 名 称 | 计算基础 |  | 计算基数(元) | 计算费率(%) |  | 金额(元)
1 | 规费 | 分部分项工程费+措施项目费+其他项目费-除税工程设备费 |  |  | 100
1.1 | 社会保险费 |  |  |  | 3.2
1.2 | 住房公积金 |  |  |  | 0.53
1.3 | 环境保护税 |  |  |  | 0.1
2 | 税金 | 分部分项工程费+措施项目费+其他项目费+规费-(除税甲供材料费+除税甲供设备费)/1.01 |  |  | 9
合 计
未来软件编制
表-13

## 14.1表-08 分部分项工程和单价措施项目清单与计价表
分部分项工程和单价措施项目清单与计价表
工程名称：建筑工程 | [5 empty] | 第1页 共4页
序 号 | 项目编码 | 项目名称 | 项目特征描述 | 计量 单位 | 工程量 | 金 额(元)
[6 empty] | 综合单价 | 合价 | 其中
暂估价
|  | A.16 拆除工程 |  |  | 1
1 | 011607002001 | 原有建筑拆除 | 1.:拆除现场原有建筑 | m2 | 264
2 | 010103002002 | 余方弃置 | 1.废弃料品种:建渣 2.运距:5km 3.:含装车、弃置、外运、保洁等全部费用 | m3 | 158.4
|  | A.1 土石方工程 |  |  | 1
3 | 010101001001 | 平整场地 | 平整场地 | m2 | 332.62
4 | 010101003001 | 挖沟槽土方 | 1.土壤类别:综合考虑 2.挖土深度:2m 内 | m3 | 18.53
5 | 010101004001 | 挖基坑土方 | 1.土壤类别:综合考虑 2.挖土深度:2m 内 | m3 | 450.86
6 | 010103001001 | 回填方 | 基(槽)坑夯填回填土 | m3 | 363.34
7 | 010103002001 | 余方弃置 | 1.废弃料品种:多余土方 2.运距:自行考虑 | m3 | 106.05
|  | A.4 砌筑工程 |  |  | 1
8 | 010402001001 | 砌块墙 | 1.砌块品种、规格、强度等级:蒸压加气混凝土砌块（B06） 2.墙体类型:外墙 3.砂浆强度等级:M7.5水泥砂浆 | m3 | 35.65
|  | A.5 混凝土及钢筋混凝土工程 |  |  | 1
9 | 010501001001 | 垫层 | 1.混凝土种类:商品混凝土 2.混凝土强度等级:C20 | m3 | 25.76
10 | 010501003001 | 独立基础 | 1.混凝土种类:商品混凝土 2.混凝土强度等级:C30 | m3 | 69.41
11 | 010502001001 | 矩形柱 | 1.混凝土种类:商品混凝土 2.混凝土强度等级:C30 | m3 | 10.37
12 | 010502002001 | 构造柱 | 1.混凝土种类:商品混凝土 2.混凝土强度等级:C25 | m3 | 6.76
13 | 010503001001 | 基础梁 | 1.混凝土种类:商品混凝土 2.混凝土强度等级:C30 | m3 | 19.42
14 | 010503004001 | 圈梁（止水坎） | 1.混凝土种类:商品混凝土 2.混凝土强度等级:C25 | m3 | 0.88
15 | 010503005001 | 过梁 | 1.混凝土种类:商品混凝土 2.混凝土强度等级:C25 | m3 | 0.2
16 | 010504001001 | 女儿墙 | 1.混凝土种类:商品混凝土 2.混凝土强度等级:C30 | m3 | 11.8
17 | 010505001001 | 有梁板 | 1.混凝土种类:商品混凝土 2.混凝土强度等级:C30 | m3 | 60.9
18 | 010505008001 | 雨篷 | 1.混凝土种类:商品混凝土 2.混凝土强度等级:C30 | m2 | 10.2
19 | 010507004001 | 面砖面层台阶 | 面砖面层台阶，具体做法参见12J003-B2/9A | m2 | 14.01
本页小计
合 计
未来软件编制
表-08
分部分项工程和单价措施项目清单与计价表
工程名称：建筑工程 | [5 empty] | 第2页 共4页
序 号 | 项目编码 | 项目名称 | 项目特征描述 | 计量 单位 | 工程量 | 金 额(元)
[6 empty] | 综合单价 | 合价 | 其中
暂估价
20 | 010507001002 | 地埋式散水 | 地埋式散水，具体做法参见12J003-A2/6B | m2 | 50.53
21 | 010515001001 | 现浇构件钢筋 | 现浇砼构件钢筋Φ≤12，HRB400 | t | 9.66
22 | 010515001002 | 现浇构件钢筋 | 现浇砼构件钢筋Φ≤25，HRB400 | t | 9.116
23 | 010515001003 | 砌体加筋 | 1.:墙体拉结钢筋 | t | 0.303
24 | 010516003001 | 机械连接 | 1.连接方式:机械连接 2.规格:综合考虑 | 个 | 383
|  | A.9 屋面及防水工程 |  |  | 1
25 | 010901002001 | 不上人平屋面 | 1.50厚C30细石混凝土保护层,内配Φ4@100单层双向钢筋网片,平面四周(沿墙和水沟边)设伸缝,缝宽20mm,缝内嵌改性沥青密封膏,平面内间距≤3000mm设缩缝 2.10厚低标号砂浆隔离层 3.防水另计 4.最薄处30厚LC5.0轻集料混凝土找坡层,2%坡向雨水口 | m2 | 320.83
26 | 010902001001 | 屋面卷材防水 | 两道3厚SBS改性沥青防水卷材(聚酯胎),加强地漏、管道周围,沿四周墙体上翻女儿墙或墙体至屋面完成面300高 | m2 | 344.23
27 | 010902002001 | 屋面涂膜防水 | 2厚橡胶沥青防水涂料(渗透型),上翻至完成面以上300高 | m2 | 344.23
28 | 010902008002 | 屋面变形缝 | 1.:见09J202-1-K19-1 | m | 10.35
29 | 010903002001 | 墙面涂膜防水 | 1.1.5厚JS-III型聚合物水泥砂浆防水涂料 | m2 | 318.01
30 | 010903002002 | 墙面涂膜防水 | 1.1.5厚JS-II型聚合物水泥砂浆防水涂料 | m2 | 113.87
31 | 010904002001 | 楼（地）面涂膜防水 | 1.1.5厚JS-II型聚合物水泥基防水涂料,四周翻起至完成面以上300高 | m2 | 348.95
32 | 010904002002 | 天棚涂膜防水 | 1.1.0厚JS-II型聚合物水泥基防水涂料 | m2 | 32.12
33 | 011101006001 | 平面砂浆找平层（雨棚） | 1.10厚1:3水泥砂浆保护层 2.1.5厚JS-III型聚合物水泥砂浆防水涂料 3.20厚1:3水泥砂浆找平 4.刷素水泥浆结合层一道 | m2 | 10.2
34 | 010902004001 | 屋面排水管 | 1.:包含雨水管、雨水斗等 2.:做法参见12J201-A20 | m | 32.2
35 | 010901002002 | 屋面泛水 | 1.:耐碱玻纤网格布 15X0.75镀锌金属压条，％C6塑料胀管螺钉，间距400 密封胶凝 0.5厚不锈钢或1.0厚铝质披水板，用C6塑料胀管螺钉或射钉固定，钉距400 | m2 | 7.83
本页小计
合 计
未来软件编制
表-08
分部分项工程和单价措施项目清单与计价表
工程名称：建筑工程 | [5 empty] | 第3页 共4页
序 号 | 项目编码 | 项目名称 | 项目特征描述 | 计量 单位 | 工程量 | 金 额(元)
[6 empty] | 综合单价 | 合价 | 其中
暂估价
|  | A.11 楼地面装饰工程 |  |  | 1
36 | 011101001001 | 水泥砂浆楼地面 | 1.40厚C25细石混凝土,内配Φ6@200双层双向钢丝网,表面撒素水泥浆压实抹光 2.防水另计 3.水泥浆一道 4.60厚C15混凝土垫层,随捣随抹平 5.200厚级配碎石层(碎石粒径:5~40),灌M2.5混合砂浆,振捣密实 6.素土夯实(压实系数不小于0.94) | m2 | 286.47
37 | 011101001002 | 水泥砂浆楼地面 | 1.最薄处30厚C25细石混凝土(内配双向Φ4@200钢筋网片)填充,1%坡向地漏(根据找坡长度调节厚度,保证完成面为H-0.015) 2.防水另计 3.水泥浆一道 4.60厚C15混凝土垫层,随捣随抹平 5.200厚级配碎石层(碎石粒径:5~40),灌M2.5混合砂浆,振捣密实 6.素土夯实(压实系数不小于0.94) | m2 | 25.65
|  | A.12 墙、柱面装饰与隔断、幕墙工程 |  |  | 1
38 | 011201001001 | 内墙抹灰 | 1.10厚薄抹灰石膏砂浆打底找平,墙体不同材料交接处加300宽耐碱玻纤网格布 2.3厚配套专用界面剂一道,抹前喷湿墙面 | m2 | 242.02
39 | 011201001003 | 内墙抹灰 | 1.20厚1:2.5防水水泥砂浆,分两次刮糙 2.3厚配套专用界面剂一道,抹前喷湿墙面 | m2 | 113.87
40 | 011201001002 | 外墙抹灰 | 1.6厚聚合物抗裂砂浆压入复合耐碱玻纤网格布,锚栓固定用量应不小于16个/m2 2.防水另计 3.20厚1:2水泥防水砂浆找平(内掺5%防水剂) 4.墙体基层清理并甩浆处理 | m2 | 318.01
41 | 010903004001 | 墙面变形缝 | 1.:见14J936-CQ2-4 | m | 9.2
|  | A.13 天棚工程 |  |  | 1
42 | 011301001002 | 天棚抹灰 | 1.:钢筋混凝土楼板,表面清理 2.:刷素水泥浆一道(内掺建筑胶) 3.:5厚1:3水泥砂浆打底扫毛或划出纹道 | m2 | 346.3
43 | 011301001003 | 天棚抹灰 | 1.:钢筋混凝土楼板,表面清理 2.:防水另计 3.:5厚1:3水泥砂浆打底扫毛或划出纹道 | m2 | 32.12
本页小计
合 计
未来软件编制
表-08
分部分项工程和单价措施项目清单与计价表
工程名称：建筑工程 | [5 empty] | 第4页 共4页
序 号 | 项目编码 | 项目名称 | 项目特征描述 | 计量 单位 | 工程量 | 金 额(元)
[6 empty] | 综合单价 | 合价 | 其中
暂估价
|  | A.15 其他工程 |  |  | 1
44 | 010606008001 | 钢梯 | 检修钢爬梯,做法参见15J401-A28 | t | 0.09
分部分项合计
45 | 011701001001 | 综合脚手架 | 1.建筑结构形式:框架结构 2.檐口高度:3.874m | m2 | 332.62
46 | 011702001001 | 基础 | 现浇混凝土垫层复合木模板 | m2 | 5.15
47 | 011702001002 | 基础 | 现浇各种柱基、桩承台复合木模板 | m2 | 122.16
48 | 011702002001 | 矩形柱 | 现浇矩形柱复合木模板 | m2 | 138.23
49 | 011702003001 | 构造柱 | 现浇构造柱复合木模板 | m2 | 75.04
50 | 011702005001 | 基础梁 | 现浇基础梁复合木模板 | m2 | 198.47
51 | 011702014001 | 有梁板 | 现浇板厚度≤10cm复合木模板(坡度>10°的斜板) | m2 | 651.63
52 | 011702023001 | 雨篷、悬挑板、阳台板 | 现浇复式雨篷复合木模板 | m2 | 10.2
53 | 011702008001 | 圈梁 | 现浇圈梁，地坑支撑梁复合木模板 | m2 | 7.33
54 | 011702011001 | 直形墙 | 现浇直形墙复合木模板 | m2 | 160.83
55 | 011702009001 | 过梁 | 现浇过梁复合木模板 | m2 | 2.4
56 | 011703001001 | 垂直运输 | 1.建筑物建筑类型及结构形式:框架结构 2.建筑物檐口高度、层数:3.874m、单层 | 项 | 1
57 | 011705001001 | 大型机械设备进出场及安拆 | 自行考虑 | 项 | 1
单价措施合计
本页小计
合 计
未来软件编制
表-08

## 14.2表-11 总价措施项目清单与计价表
总价措施项目清单与计价表
工程名称：建筑工程 |  |  |  | 标段： |  |  | 第1页 共3页
序号 | 项目编码 | 项 目 名 称 | 计算基础 | 费率(%) | 金额(元) | 调整 费率(%) |  | 调整后 金额(元) | 备注
1 | 011707001001 | 安全文明施工
1.1 | 1.1 | 基本费 | 分部分项清单合价+单价措施清单合价-分部分项除税工程设备费-单价措施除税工程设备费 | 3.1 |  |  |  |  | 不取费时将“费率”置0；
1.2 | 1.2 | 增加费 | 分部分项清单合价+单价措施清单合价-分部分项除税工程设备费-单价措施除税工程设备费 | 0 |  |  |  |  | 1星0.7%/2星0.77%/3星0.84%
1.3 | 1.3 | 扬尘污染防治增加费 | 分部分项清单合价+单价措施清单合价-分部分项除税工程设备费-单价措施除税工程设备费 | 0.31
2 | 011707002001 | 夜间施工 | 分部分项清单合价+单价措施清单合价-分部分项除税工程设备费-单价措施除税工程设备费 | [5 empty] | 0～0.1%
3 | 011707003001 | 非夜间施工照明 | 分部分项清单合价+单价措施清单合价-分部分项除税工程设备费-单价措施除税工程设备费 | [5 empty] | 0.2%
4 | 011707004001 | 二次搬运 | 分部分项清单合价+单价措施清单合价-分部分项除税工程设备费-单价措施除税工程设备费
未来软件编制
表-11
总价措施项目清单与计价表
工程名称：建筑工程 |  |  |  | 标段： |  |  | 第2页 共3页
序号 | 项目编码 | 项 目 名 称 | 计算基础 | 费率(%) | 金额(元) | 调整 费率(%) |  | 调整后 金额(元) | 备注
5 | 011707005001 | 冬雨季施工 | 分部分项清单合价+单价措施清单合价-分部分项除税工程设备费-单价措施除税工程设备费 | [5 empty] | 0.05～0.2%
6 | 011707006001 | 地上、地下设施、建筑物的临时保护设施 | 分部分项清单合价+单价措施清单合价-分部分项除税工程设备费-单价措施除税工程设备费
7 | 011707007001 | 已完成工程及设备保护 | 分部分项清单合价+单价措施清单合价-分部分项除税工程设备费-单价措施除税工程设备费 | [5 empty] | 0～0.05%
8 | 011707008001 | 临时设施 | 分部分项清单合价+单价措施清单合价-分部分项除税工程设备费-单价措施除税工程设备费 | [5 empty] | 1～2.3%
9 | 011707009001 | 赶工措施 | 分部分项清单合价+单价措施清单合价-分部分项除税工程设备费-单价措施除税工程设备费 | [5 empty] | 0.5～2.1%
10 | 011707010001 | 工程按质论价 | 分部分项清单合价+单价措施清单合价-分部分项除税工程设备费-单价措施除税工程设备费 | 0 |  |  |  |  | 市优结构0.7%/市优0.9%/省优1.3%/国优专业1.4%/国优1.6%
未来软件编制
表-11
总价措施项目清单与计价表
工程名称：建筑工程 |  |  |  | 标段： |  |  | 第3页 共3页
序号 | 项目编码 | 项 目 名 称 | 计算基础 | 费率(%) | 金额(元) | 调整 费率(%) |  | 调整后 金额(元) | 备注
11 | 011707011001 | 住宅分户验收 | 分部分项清单合价+单价措施清单合价-分部分项除税工程设备费-单价措施除税工程设备费 | [5 empty] | 0.4%
12 | 011707012001 | 建筑工人实名制费用 | 分部分项清单合价+单价措施清单合价-分部分项除税工程设备费-单价措施除税工程设备费 | [5 empty] | 0.05%
13 | 011707015001 | 智慧工地费用 | 分部分项清单合价+单价措施清单合价-分部分项除税工程设备费-单价措施除税工程设备费 | [5 empty] | 0.08～0.15%
合 计
未来软件编制
表-11

## 14.3表-12 其他项目清单与计价汇总表
其他项目清单与计价汇总表
工程名称：建筑工程 |  | 标段： |  | 第1页 共1页
序号 | 项 目 名 称 | 金额(元) | 结算金额(元) |  | 备注
1 | 暂列金额 | 0.00 |  |  | 明细详见表-12-1
2 | 暂估价 | 0.00
2.1 | 材料(工程设备)暂估价 | — |  |  | 明细详见表-12-2
2.2 | 专业工程暂估价 | 0.00 |  |  | 明细详见表-12-3
3 | 计日工 |  |  |  | 明细详见表-12-4
4 | 总承包服务费 |  |  |  | 明细详见表-12-5
合 计 |  |  |  |  | —
未来软件编制
表-12

## 14.4表-13 规费、税金项目计价表
规费、税金项目计价表
工程名称：建筑工程 |  |  | 标段： |  |  | 第1页 共1页
序号 | 项 目 名 称 | 计算基础 |  | 计算基数(元) | 计算费率(%) |  | 金额(元)
1 | 规费 | 分部分项工程费+措施项目费+其他项目费-除税工程设备费 |  |  | 100
1.1 | 社会保险费 |  |  |  | 3.2
1.2 | 住房公积金 |  |  |  | 0.53
1.3 | 环境保护税 |  |  |  | 0.1
2 | 税金 | 分部分项工程费+措施项目费+其他项目费+规费-(除税甲供材料费+除税甲供设备费)/1.01 |  |  | 9
合 计
未来软件编制
表-13

## 15.1表-08 分部分项工程和单价措施项目清单与计价表
分部分项工程和单价措施项目清单与计价表
工程名称：安装工程 | [5 empty] | 第1页 共10页
序 号 | 项目编码 | 项目名称 | 项目特征描述 | 计量 单位 | 工程量 | 金 额(元)
[6 empty] | 综合单价 | 合价 | 其中
暂估价
|  | C.4 电气工程 |  |  | 1
1 | 030411001011 | 配管 | 1.名称:镀锌电线管 2.规格:RC50 3.配置形式:暗配 4.详见图纸设计说明及规范规定要求 5.含开槽及修复 | m | 10.1
2 | 030411001012 | 配管 | 1.名称:焊接镀锌钢管 2.规格:SC20 3.配置形式:暗配 4.详见图纸设计说明及规范规定要求 5.含开槽及修复 | m | 23.88
3 | 030411001013 | 配管 | 1.名称:镀锌电线管 2.规格:JDG20 3.配置形式:暗配 4.详见图纸设计说明及规范规定要求 5.含开槽及修复 | m | 44.07
4 | 030411001014 | 配管 | 1.名称:镀锌电线管 2.规格:JDG25 3.配置形式:暗配 4.详见图纸设计说明及规范规定要求 5.含开槽及修复 | m | 8.08
5 | 030411001015 | 配管 | 1.名称:金属软管 2.规格:DN20 | m | 8.8
6 | 030411006007 | 接线盒 | 1.名称:接线盒 2.规格:86型 3.安装形式:暗装 4.详见图纸设计说明及规范规定要求 | 个 | 13
7 | 030411006008 | 接线盒 | 1.名称:开关盒 2.规格:86型 3.安装形式:暗装 4.详见图纸设计说明及规范规定要求 | 个 | 6
8 | 040101002005 | 挖沟槽土方 | 1.土壤类别:三类土 2.挖土深度:1m内 | m3 | 1.47
9 | 040103001005 | 管沟回填压实 | 1.密实度要求:90% 2.填方材料品种:素土 3.填方粒径要求:符合设计要求 4.填方来源、运距:原土 | m3 | 1.47
10 | 030404017001 | 配电箱 | 1.名称:配电箱3-AL1 2.接线端子材质、规格:含端子制安 3.安装方式:挂墙安装 4.:含所有元器件，配置详见图纸 | 台 | 1
11 | 030412001001 | LED吸顶灯 | 1.名称:LED吸顶灯 2.规格:LED光源 12W | 套 | 1
本页小计
合 计
未来软件编制
表-08
分部分项工程和单价措施项目清单与计价表
工程名称：安装工程 | [5 empty] | 第2页 共10页
序 号 | 项目编码 | 项目名称 | 项目特征描述 | 计量 单位 | 工程量 | 金 额(元)
[6 empty] | 综合单价 | 合价 | 其中
暂估价
12 | 030412001002 | LED防潮灯 | 1.名称:LED防潮灯 2.规格:LED光源 6W | 套 | 9
13 | 030404034001 | 照明开关 | 1.名称:暗装二位单控开关 2.规格:AE102-10A 3.安装方式:暗装 | 个 | 3
14 | 030404034002 | 照明开关 | 1.名称:暗装三位单控开关 2.规格:AE103-10A 3.安装方式:暗装 | 个 | 1
15 | 030404035001 | 插座 | 1.名称:暗装单相五孔防溅插座 2.规格:AE205-10A 3.安装方式:暗装 4.:带开关防溅面板,安全型 | 个 | 1
16 | 030404035002 | 插座 | 1.名称:暗装单相五孔防溅插座 2.规格:AE205-16A 3.安装方式:暗装 4.:带开关防溅面板,安全型 | 个 | 1
17 | 030411004007 | 配线 | 1.名称:配线 2.配线形式:管内穿线 3.规格:BV-4 | m | 28.35
18 | 030411004008 | 配线 | 1.名称:配线 2.配线形式:管内穿线 3.规格:BV-2.5 | m | 164.75
19 | 030411004009 | 配线 | 1.名称:配线 2.配线形式:管内穿线 3.规格:ZNBV-2.5 | m | 8.52
20 | 031002003003 | 套管 | 1.名称、类型:柔性防水套管 2.材质:钢管 3.管道规格:DN50 4.填料材质:含封堵 | 个 | 1
21 | 030414002001 | 送配电装置系统 | 1.名称:送配电装置系统 2.电压等级（kV）:1kV 以下交流 3.:结算时需提供调试报告 | 系统 | 1
|  | C.4 应急照明工程 |  |  | 1
22 | 030411001016 | 配管 | 1.名称:镀锌电线管 2.规格:JDG20 3.配置形式:暗配 4.详见图纸设计说明及规范规定要求 5.含开槽及修复 | m | 73.9
23 | 030411004006 | 配线 | 1.名称:管内穿线 2.配线形式:照明线路 3.规格:ZNBV-2.5mm2 4.材质:铜 5.详见图纸设计说明及规范规定要求 | m | 149.8
本页小计
合 计
未来软件编制
表-08
分部分项工程和单价措施项目清单与计价表
工程名称：安装工程 | [5 empty] | 第3页 共10页
序 号 | 项目编码 | 项目名称 | 项目特征描述 | 计量 单位 | 工程量 | 金 额(元)
[6 empty] | 综合单价 | 合价 | 其中
暂估价
24 | 030411006009 | 接线盒 | 1.名称:接线盒 2.规格:86型 3.安装形式:暗装 4.详见图纸设计说明及规范规定要求 | 个 | 6
25 | 030404017002 | 配电箱 | 1.名称:配电箱1PD1 2.型号:TY-D 3.规格:0.3kva 4.接线端子材质、规格:含端子制安 5.安装方式:挂墙安装 6.:含所有元器件，配置详见图纸 | 台 | 1
26 | 030412001003 | A类36V自带电源消防应急灯 | 1.名称:A类36V自带电源消防应急灯，自带蓄电池 2.规格:LED，5W 3.:吸顶安装 | 套 | 4
27 | 030412001004 | A类36V自带电源消防应急壁装灯 | 1.名称:A类36V自带电源消防应急壁装灯，自带蓄电池 2.规格:LED，5W 3.:壁挂安装 | 套 | 2
28 | 030412004001 | A类36V自带电源安全出口指示标志灯 | 1.名称:A类36V自带电源安全出口指示标志灯 2.型号:J-BLJC-1OEⅡ0.3W-11B2 3.规格:0.3W 4.安装形式:门上0.15米安装 | 套 | 2
29 | 030412004002 | A类36V自带电源单面单向指示灯 | 1.名称:A类36V自带电源单面单向指示灯 2.型号:J-BLJC-1LEⅡ0.3W-11B1Z 3.规格:0.3W 4.安装形式:底边距地0.3米安装 | 套 | 3
30 | 030412004003 | A类36V自带电源双面单向方向指示灯 | 1.名称:A类36V自带电源双面单向方向指示灯 2.型号:J-BLZC-2LREII0.3W-11S1Q 3.规格:0.3W 4.安装形式:距地2.5米吊装，含吊杆 | 套 | 2
|  | C.4 防雷接地工程 |  |  | 1
31 | 030409004003 | 均压环 | 1.利用基础内钢筋作为水平接地体，并与所经过得各柱内的两根主钢筋焊接 | m | 104.38
32 | 030409003003 | 避雷引下线 | 1.名称:利用柱筋引下线 2.材质:圆钢 3.规格:不小于∅10 | m | 52.68
33 | 030409002003 | 接地母线 | 1.名称:户内接地母线 2.材质:热镀锌扁钢 3.规格:-40*4mm 4.安装部位:户内 | m | 1.25
34 | 030409008010 | 接地测试点 | 1.名称:接地测试点 | 套 | 2
35 | 030409008011 | 总等电位箱 | 1.名称:总等电位箱 | 台 | 1
本页小计
合 计
未来软件编制
表-08
分部分项工程和单价措施项目清单与计价表
工程名称：安装工程 | [5 empty] | 第4页 共10页
序 号 | 项目编码 | 项目名称 | 项目特征描述 | 计量 单位 | 工程量 | 金 额(元)
[6 empty] | 综合单价 | 合价 | 其中
暂估价
36 | 030414011001 | 接地装置 | 1.名称:接地装置调试 | 系统 | 1
|  | C.5 弱电工程 |  |  | 1
37 | 030411001017 | 配管 | 1.名称:镀锌电线管 2.规格:RC50 3.配置形式:暗配 4.详见图纸设计说明及规范规定要求 5.含开槽及修复 | m | 11.84
38 | 030411001018 | 配管 | 1.名称:镀锌电线管 2.规格:JDG20 3.配置形式:暗配 4.详见图纸设计说明及规范规定要求 5.含开槽及修复 | m | 100.94
39 | 040101002006 | 挖沟槽土方 | 1.土壤类别:三类土 2.挖土深度:1m内 | m3 | 1.72
40 | 040103001006 | 管沟回填压实 | 1.密实度要求:90% 2.填方材料品种:素土 3.填方粒径要求:符合设计要求 4.填方来源、运距:原土 | m3 | 1.72
41 | 030411005001 | 多媒体箱 | 1.名称:多媒体箱 2.安装形式:暗装 | 套 | 1
42 | 030501009001 | 光猫 | 1.名称:光猫 | 套 | 1
43 | 030501012001 | 8口POE交换机 | 1.名称:8口POE交换机 2.:8千兆POE电+2千兆电，AC220V，POE功率120W，桌面式安装 | 套 | 1
44 | 030501009002 | 吸顶AP | 1.名称:吸顶AP 2.:WAP2100-T510，吸顶式智能无线AP，标配2个百兆网口，内置MIMO天线，支持WiFi5协议，最高速率1167Mbps；支持POE和Adaptor双供 | 套 | 2
45 | 030502012001 | 网络信息面板 | 1.名称:网络信息面板 2.:含模块 | 个 | 4
46 | 030502012002 | 电话网络双孔信息面板 | 1.名称:电话网络双孔信息面板 2.:含模块 | 个 | 1
47 | 030502005001 | 非屏蔽六类网线 | 1.名称:非屏蔽六类网线 2.敷设方式:管内穿线 | m | 160.9
|  | C 消防 |  |  | 1
48 | 030901013001 | 灭火器 | 1.名称:灭火器（2具1组） 2.规格、型号:MF/ABC4，含灭火器箱 | 组 | 1
|  | C 暖通 |  |  | 1
本页小计
合 计
未来软件编制
表-08
分部分项工程和单价措施项目清单与计价表
工程名称：安装工程 | [5 empty] | 第5页 共10页
序 号 | 项目编码 | 项目名称 | 项目特征描述 | 计量 单位 | 工程量 | 金 额(元)
[6 empty] | 综合单价 | 合价 | 其中
暂估价
49 | 030404033001 | 壁式排风扇 | 1.名称:壁式排风扇 2.型号:APB25E 3.规格:风量756m3/h，功率36W 4.安装方式:壁装 5.:含支架、连接软管等附件 | 台 | 1
50 | 030404033002 | 天花板用管道式换气扇 | 1.名称:天花板用管道式换气扇 2.型号:BPT18-44A 3.规格:风量400m3/h，功率44W 4.安装方式:吸顶 5.:含支架、连接软管等附件 | 台 | 5
51 | 030703001001 | 止回阀 | 1.名称:止回阀 2.规格:φ100 | 个 | 5
52 | 030703014001 | 防雨风口 | 1.名称:防雨风口 2.规格:φ250 | 个 | 1
53 | 030703014002 | 防雨风口 | 1.名称:防雨风口 2.规格:φ150 | 个 | 1
54 | 030702001001 | 碳钢通风管道 | 1.名称:碳钢通风管道 2.材质:镀锌钢板 3.形状:圆形 4.规格:φ200以内 5.板材厚度:0.5mm 6.管件、法兰等附件及支架设计要求 :含支架及支架间垫木 7.接口形式:咬口 | m2 | 3.19
55 | 030702001002 | 碳钢通风管道 | 1.名称:碳钢通风管道 2.材质:镀锌钢板 3.形状:圆形 4.规格:φ500以内 5.板材厚度:0.5mm 6.管件、法兰等附件及支架设计要求 :含支架及支架间垫木 7.接口形式:咬口 | m2 | 1.26
56 | 031201003001 | 金属结构刷油 | 1.除锈级别:轻锈 2.油漆品种:防锈漆2道，银粉漆2道 3.结构类型:设备及风管支架 | kg | 22.25
57 | 030704001001 | 通风工程检测、调试 | 通风工程检测、调试 | 系统 | 1
|  | C.10 给水工程 |  |  | 1
58 | 031001006001 | 塑料管 | 1.安装部位:室内 2.介质:冷水 3.材质、规格:PP-R/De20，含管件 4.连接形式:热熔 5.试验及吹、洗设计要求:管道消毒冲洗 | m | 28.15
本页小计
合 计
未来软件编制
表-08
分部分项工程和单价措施项目清单与计价表
工程名称：安装工程 | [5 empty] | 第6页 共10页
序 号 | 项目编码 | 项目名称 | 项目特征描述 | 计量 单位 | 工程量 | 金 额(元)
[6 empty] | 综合单价 | 合价 | 其中
暂估价
59 | 031001006002 | 塑料管 | 1.安装部位:室内 2.介质:冷水 3.材质、规格:PP-R/De25，含管件 4.连接形式:热熔 5.试验及吹、洗设计要求:管道消毒冲洗 | m | 16.75
60 | 031001006013 | 塑料管 | 1.安装部位:室内 2.介质:冷水 3.材质、规格:PP-R/De32，含管件 4.连接形式:热熔 5.试验及吹、洗设计要求:管道消毒冲洗 | m | 11.2
61 | 031001006003 | 塑料管 | 1.安装部位:室内 2.介质:冷水 3.材质、规格:PSP钢塑复合压力管/DN15，含管件 4.连接形式:卡压或扩口 5.阻火圈设计要求:管道消毒冲洗 | m | 8.09
62 | 031001006004 | 塑料管 | 1.安装部位:室内 2.介质:冷水 3.材质、规格:PSP钢塑复合压力管/DN20，含管件 4.连接形式:卡压或扩口 5.阻火圈设计要求:管道消毒冲洗 | m | 3.55
63 | 031001006005 | 塑料管 | 1.安装部位:室内 2.介质:冷水 3.材质、规格:PSP钢塑复合压力管/DN25，含管件 4.连接形式:卡压或扩口 5.阻火圈设计要求:管道消毒冲洗 | m | 2.26
64 | 031001006014 | 塑料管 | 1.安装部位:室内 2.介质:冷水 3.材质、规格:PSP钢塑复合压力管/DN32，含管件 4.连接形式:卡压或扩口 5.阻火圈设计要求:管道消毒冲洗 | m | 3.38
65 | 031001006006 | 塑料管 | 1.安装部位:室内 2.介质:冷水 3.材质、规格:PSP钢塑复合压力管/DN40，含管件 4.连接形式:卡压或扩口 5.阻火圈设计要求:管道消毒冲洗 | m | 4.38
66 | 031001006007 | 塑料管 | 1.安装部位:室内 2.介质:冷水 3.材质、规格:PSP钢塑复合压力管/DN50，含管件 4.连接形式:卡压或扩口 5.阻火圈设计要求:管道消毒冲洗 | m | 15.22
67 | 030413002001 | 凿（压）槽 | 1.名称:砖墙刨沟 2.规格:DN20 3.含恢复 | m | 28.15
本页小计
合 计
未来软件编制
表-08
分部分项工程和单价措施项目清单与计价表
工程名称：安装工程 | [5 empty] | 第7页 共10页
序 号 | 项目编码 | 项目名称 | 项目特征描述 | 计量 单位 | 工程量 | 金 额(元)
[6 empty] | 综合单价 | 合价 | 其中
暂估价
68 | 030413002002 | 凿（压）槽 | 1.名称:砖墙刨沟 2.规格:DN25 3.含恢复 | m | 16.75
69 | 031003001001 | 截止阀 | 1.类型:截止阀 2.材质:铜质 3.规格、压力等级:DN15 4.连接形式:螺纹连接 | 个 | 1
70 | 031003001002 | 截止阀 | 1.类型:截止阀 2.材质:铜质 3.规格、压力等级:DN20 4.连接形式:螺纹连接 | 个 | 1
71 | 031003001003 | 截止阀 | 1.类型:截止阀 2.材质:铜质 3.规格、压力等级:DN50 4.连接形式:螺纹连接 | 个 | 2
72 | 031003001004 | 止回阀 | 1.类型:止回阀 2.材质:铜质 3.规格、压力等级:DN15 4.连接形式:螺纹连接 | 个 | 1
73 | 031003001006 | 自动排气阀 | 1.名称:自动排气阀 2.材质:铜质 3.型号、规格:DN20 4.连接形式:螺纹连接 | 个 | 1
74 | 031003013001 | 水表 | 1.名称:水表 2.型号、规格:DN50 3.连接形式:螺纹连接 4.含阀门一个 | 组 | 1
75 | 031003001007 | 蝶阀 | 1.类型:蝶阀 2.规格、压力等级:DN50 3.连接形式:螺纹连接 | 个 | 2
76 | 031003010001 | 软接头（软管） | 1.材质:软接头（软管） 2.规格:DN50 3.连接形式:螺纹连接 | 组 | 1
77 | 031002003001 | 套管 | 1.名称、类型:过墙过楼板钢套管制作、安装 2.材质:钢 3.规格:DN80 4.含封堵 | 个 | 2
78 | 031002003004 | 套管 | 1.名称、类型:刚性防水套管 2.材质:钢管 3.管道规格:DN50 4.填料材质:含封堵 | 个 | 1
79 | 031002001001 | 管道支架 | 1.材质:角钢-4*40mm 2.管架形式:管道支架制作、安装 | kg | 15.75
80 | 031201003002 | 金属结构刷油 | 1.除锈级别:轻锈 2.油漆品种:防锈性2遍，银粉漆2遍 | kg | 15.75
本页小计
合 计
未来软件编制
表-08
分部分项工程和单价措施项目清单与计价表
工程名称：安装工程 | [5 empty] | 第8页 共10页
序 号 | 项目编码 | 项目名称 | 项目特征描述 | 计量 单位 | 工程量 | 金 额(元)
[6 empty] | 综合单价 | 合价 | 其中
暂估价
81 | 040504001001 | 水表井 | 1.名称:水表井 2.:含砌筑、抹灰、井座及井盖等 3.:含土方开挖、回填及外弃 4.:参图集05S502-P43 | 座 | 1
82 | 040101002007 | 挖沟槽土方 | 1.土壤类别:三类土 2.挖土深度:1m内 | m3 | 2.52
83 | 040103001007 | 管沟回填压实 | 1.密实度要求:90% 2.填方材料品种:素土 3.填方粒径要求:符合设计要求 4.填方来源、运距:原土 | m3 | 2.52
84 | 031004003001 | 感应水嘴洗脸盆 | 1.名称:感应水嘴洗脸盆 2.附件名称、数量:含下水、软管、角阀、感应龙头及接线等附件 3.:详见09S304-P52 | 组 | 4
85 | 031004006001 | 自闭式冲洗阀蹲便器 | 1.名称:自闭式冲洗阀蹲便器 2.规格、类型:干电池式 3.附件名称、数量:含下水、角阀、冲洗阀等附件 4.:详见09S304-P87 | 组 | 5
86 | 031004007001 | 感应式冲洗阀小便器 | 1.名称:感应式冲洗阀小便器 2.规格、类型:干电池式 3.附件名称、数量:含感应冲洗阀及接线、下水、角阀等附件 4.:详见09S304-P105 | 组 | 2
87 | 031004008001 | 污水盆 | 1.名称:污水盆 2.附件名称、数量:含下水、龙头等附件 3.:详见09S304-P25 | 组 | 2
88 | 031004018001 | 直饮水机 | 1.名称:直饮水机 2.型号、规格:出水方式一开一温，开水供水量20L/H,温水40L/H,加热功率2000W/220V | 套 | 1
|  | C.10 排水工程 |  |  | 1
89 | 031001006008 | 塑料管 | 1.安装部位:室内 2.介质:排污水 3.材质、规格:UPVC/DN50 4.连接形式:粘接 | m | 17.57
90 | 031001006009 | 塑料管 | 1.安装部位:室内 2.介质:排污水 3.材质、规格:UPVC/DN75 4.连接形式:粘接 | m | 3.11
91 | 031001006010 | 塑料管 | 1.安装部位:室内 2.介质:排污水 3.材质、规格:UPVC/DN100 4.连接形式:粘接 | m | 18.58
92 | 031001006015 | 塑料管 | 1.安装部位:室外 2.介质:排污水 3.材质、规格:UPVC/DN100 4.连接形式:粘接 | m | 8.8
本页小计
合 计
未来软件编制
表-08
分部分项工程和单价措施项目清单与计价表
工程名称：安装工程 | [5 empty] | 第9页 共10页
序 号 | 项目编码 | 项目名称 | 项目特征描述 | 计量 单位 | 工程量 | 金 额(元)
[6 empty] | 综合单价 | 合价 | 其中
暂估价
93 | 031001006016 | 塑料管 | 1.安装部位:室外 2.介质:排污水 3.材质、规格:聚乙烯塑钢缠绕排水管/DN300 4.连接形式:承插连接，橡胶圈密封 | m | 10.98
94 | 031001006017 | 钢筋混凝土管 | 1.安装部位:室外 2.介质:排污水 3.材质、规格:钢筋混凝土管/DN300 4.连接形式:承插连接，橡胶圈密封 | m | 7.25
95 | 031002003005 | 套管 | 1.名称、类型:刚性防水套管 2.材质:钢管 3.管道规格:DN100 4.填料材质:含封堵 | 个 | 2
96 | 040504001002 | 污水井 | 1.名称:污水井 2.:含砌筑、抹灰、井座及井盖等 3.:含土方开挖、回填及外弃 4.详12S522-20 | 座 | 2
97 | 040504008001 | 整体化粪池 | 整体化粪池YJBH-1-I 详14ss706-24页 含开挖、回填、弃置等 | 座 | 1
98 | 040101002008 | 挖沟槽土方 | 1.土壤类别:三类土 2.挖土深度:1m内 | m3 | 21.11
99 | 040103001008 | 管沟回填压实 | 1.密实度要求:90% 2.填方材料品种:素土 3.填方粒径要求:符合设计要求 4.填方来源、运距:原土 | m3 | 3.51
100 | 010103001001 | 回填砂 | 砂回填 | m3 | 15.37
101 | 010404001001 | 垫层 | 砂垫层 | m3 | 2.23
102 | 010103002001 | 余方弃置 | 1.废弃料品种:多余土方 2.运距:自行考虑 | m3 | 17.6
103 | 031004014004 | 地漏 | 1.材质:直通式地漏 2.型号、规格:DN50 3.:含存水弯等 | 个 | 4
104 | 031004014005 | 地面扫除口 | 1.材质:地面扫除口 2.型号、规格:DN50 3.:含存水弯等 | 个 | 1
|  | C.10 雨水工程 |  |  | 1
105 | 031001006011 | 塑料管 | 1.安装部位:室外 2.介质:雨水 3.材质、规格:UPVC/DN75,防紫外线,抗老化型 4.连接形式:粘接 | m | 23
本页小计
合 计
未来软件编制
表-08
分部分项工程和单价措施项目清单与计价表
工程名称：安装工程 | [5 empty] | 第10页 共10页
序 号 | 项目编码 | 项目名称 | 项目特征描述 | 计量 单位 | 工程量 | 金 额(元)
[6 empty] | 综合单价 | 合价 | 其中
暂估价
106 | 031001006012 | 塑料管 | 1.安装部位:室外 2.介质:雨水 3.材质、规格:UPVC/DN100,防紫外线,抗老化型 4.连接形式:粘接 | m | 19.69
107 | 031004014003 | 雨水斗 | 1.材质:侧入型雨水斗 2.型号、规格:DN75 | 个 | 5
108 | 040101002009 | 挖沟槽土方 | 1.土壤类别:三类土 2.挖土深度:1m内 | m3 | 11.03
109 | 040103001009 | 管沟回填压实 | 1.密实度要求:90% 2.填方材料品种:素土 3.填方粒径要求:符合设计要求 4.填方来源、运距:原土 | m3 | 1.38
110 | 010103001002 | 回填砂 | 砂回填 | m3 | 8.27
111 | 010404001002 | 垫层 | 砂垫层 | m3 | 1.38
112 | 010103002002 | 余方弃置 | 1.废弃料品种:多余土方 2.运距:自行考虑 | m3 | 9.65
分部分项合计
113 | 031301017003 | 脚手架搭拆 | 脚手架搭拆自行考虑 | 项 | 1
单价措施合计
本页小计
合 计
未来软件编制
表-08

## 15.2表-11 总价措施项目清单与计价表
总价措施项目清单与计价表
工程名称：安装工程 |  |  |  | 标段： |  |  | 第1页 共3页
序号 | 项目编码 | 项 目 名 称 | 计算基础 | 费率(%) | 金额(元) | 调整 费率(%) |  | 调整后 金额(元) | 备注
1 | 031302001001 | 安全文明施工
1.1 | 1.1 | 基本费 | 分部分项清单合价+单价措施清单合价-分部分项除税工程设备费-单价措施除税工程设备费 | 1.5 |  |  |  |  | 不取费时将“费率”置0；
1.2 | 1.2 | 增加费 | 分部分项清单合价+单价措施清单合价-分部分项除税工程设备费-单价措施除税工程设备费 | 0 |  |  |  |  | 1星0.3%/2星0.33%/3星0.36%
1.3 | 1.3 | 扬尘污染防治增加费 | 分部分项清单合价+单价措施清单合价-分部分项除税工程设备费-单价措施除税工程设备费 | 0.21
2 | 031302002001 | 夜间施工 | 分部分项清单合价+单价措施清单合价-分部分项除税工程设备费-单价措施除税工程设备费 | [5 empty] | 0～0.1%
3 | 031302003001 | 非夜间施工照明 | 分部分项清单合价+单价措施清单合价-分部分项除税工程设备费-单价措施除税工程设备费 | [5 empty] | 0.30%
4 | 031302004001 | 二次搬运 | 分部分项清单合价+单价措施清单合价-分部分项除税工程设备费-单价措施除税工程设备费
未来软件编制
表-11
总价措施项目清单与计价表
工程名称：安装工程 |  |  |  | 标段： |  |  | 第2页 共3页
序号 | 项目编码 | 项 目 名 称 | 计算基础 | 费率(%) | 金额(元) | 调整 费率(%) |  | 调整后 金额(元) | 备注
5 | 031302005001 | 冬雨季施工 | 分部分项清单合价+单价措施清单合价-分部分项除税工程设备费-单价措施除税工程设备费 | [5 empty] | 0.05～0.1%
6 | 031302006001 | 已完成工程及设备保护 | 分部分项清单合价+单价措施清单合价-分部分项除税工程设备费-单价措施除税工程设备费 | [5 empty] | 0～0.05%
7 | 031302008001 | 临时设施 | 分部分项清单合价+单价措施清单合价-分部分项除税工程设备费-单价措施除税工程设备费 | [5 empty] | 0.6～1.6%
8 | 031302009001 | 赶工措施 | 分部分项清单合价+单价措施清单合价-分部分项除税工程设备费-单价措施除税工程设备费 | [5 empty] | 0.5～2.1%
9 | 031302010001 | 工程按质论价 | 分部分项清单合价+单价措施清单合价-分部分项除税工程设备费-单价措施除税工程设备费 | 0 |  |  |  |  | 市优0.8%/省优1.1%/国优专业1.2%/国优1.3%
10 | 031302011001 | 住宅分户验收 | 分部分项清单合价+单价措施清单合价-分部分项除税工程设备费-单价措施除税工程设备费 | [5 empty] | 0.10%
未来软件编制
表-11
总价措施项目清单与计价表
工程名称：安装工程 |  |  |  | 标段： |  |  | 第3页 共3页
序号 | 项目编码 | 项 目 名 称 | 计算基础 | 费率(%) | 金额(元) | 调整 费率(%) |  | 调整后 金额(元) | 备注
11 | 031302012001 | 建筑工人实名制费用 | 分部分项清单合价+单价措施清单合价-分部分项除税工程设备费-单价措施除税工程设备费 | [5 empty] | 0.03%
12 | 031302015001 | 智慧工地费用 | 分部分项清单合价+单价措施清单合价-分部分项除税工程设备费-单价措施除税工程设备费 | [5 empty] | 0.04～0.08%
合 计
未来软件编制
表-11

## 15.3表-12 其他项目清单与计价汇总表
其他项目清单与计价汇总表
工程名称：安装工程 |  | 标段： |  | 第1页 共1页
序号 | 项 目 名 称 | 金额(元) | 结算金额(元) |  | 备注
1 | 暂列金额 | 0.00 |  |  | 明细详见表-12-1
2 | 暂估价 | 0.00
2.1 | 材料(工程设备)暂估价 | — |  |  | 明细详见表-12-2
2.2 | 专业工程暂估价 | 0.00 |  |  | 明细详见表-12-3
3 | 计日工 |  |  |  | 明细详见表-12-4
4 | 总承包服务费 |  |  |  | 明细详见表-12-5
合 计 |  |  |  |  | —
未来软件编制
表-12

## 15.4表-13 规费、税金项目计价表
规费、税金项目计价表
工程名称：安装工程 |  |  | 标段： |  |  | 第1页 共1页
序号 | 项 目 名 称 | 计算基础 |  | 计算基数(元) | 计算费率(%) |  | 金额(元)
1 | 规费 | 分部分项工程费+措施项目费+其他项目费-除税工程设备费 |  |  | 100
1.1 | 社会保险费 |  |  |  | 2.4
1.2 | 住房公积金 |  |  |  | 0.42
1.3 | 环境保护税 |  |  |  | 0.1
2 | 税金 | 分部分项工程费+措施项目费+其他项目费+规费-(除税甲供材料费+除税甲供设备费)/1.01 |  |  | 9
合 计
未来软件编制
表-13

## 16.1表-08 分部分项工程和单价措施项目清单与计价表
分部分项工程和单价措施项目清单与计价表
工程名称：集体房出新 | [5 empty] | 第1页 共1页
序 号 | 项目编码 | 项目名称 | 项目特征描述 | 计量 单位 | 工程量 | 金 额(元)
[6 empty] | 综合单价 | 合价 | 其中
暂估价
1 | 011604002001 | 立面抹灰层拆除 | 1.铲除墙面腻子、涂料 | m2 | 200
2 | 011407001001 | 墙面喷刷涂料 | 1.基层类型:一般抹灰面 2.腻子种类:混合腻子 3.刮腻子遍数:3遍 4.油漆品种、刷漆遍数:乳胶漆三遍 | m2 | 200
3 | 010103002001 | 余方弃置 | 1.废弃料品种:建筑垃圾 2.运距:自行考虑 | m3 | 1
分部分项合计
本页小计
合 计
未来软件编制
表-08

## 16.2表-11 总价措施项目清单与计价表
总价措施项目清单与计价表
工程名称：集体房出新 |  |  |  | 标段： |  |  | 第1页 共3页
序号 | 项目编码 | 项 目 名 称 | 计算基础 | 费率(%) | 金额(元) | 调整 费率(%) |  | 调整后 金额(元) | 备注
1 | 011707001001 | 安全文明施工
1.1 | 1.1 | 基本费 | 分部分项清单合价+单价措施清单合价-分部分项除税工程设备费-单价措施除税工程设备费 | 3.1 |  |  |  |  | 不取费时将“费率”置0；
1.2 | 1.2 | 增加费 | 分部分项清单合价+单价措施清单合价-分部分项除税工程设备费-单价措施除税工程设备费 | 0 |  |  |  |  | 1星0.7%/2星0.77%/3星0.84%
1.3 | 1.3 | 扬尘污染防治增加费 | 分部分项清单合价+单价措施清单合价-分部分项除税工程设备费-单价措施除税工程设备费 | 0.31
2 | 011707002001 | 夜间施工 | 分部分项清单合价+单价措施清单合价-分部分项除税工程设备费-单价措施除税工程设备费 | [5 empty] | 0～0.1%
3 | 011707003001 | 非夜间施工照明 | 分部分项清单合价+单价措施清单合价-分部分项除税工程设备费-单价措施除税工程设备费 | [5 empty] | 0.2%
4 | 011707004001 | 二次搬运 | 分部分项清单合价+单价措施清单合价-分部分项除税工程设备费-单价措施除税工程设备费
未来软件编制
表-11
总价措施项目清单与计价表
工程名称：集体房出新 |  |  |  | 标段： |  |  | 第2页 共3页
序号 | 项目编码 | 项 目 名 称 | 计算基础 | 费率(%) | 金额(元) | 调整 费率(%) |  | 调整后 金额(元) | 备注
5 | 011707005001 | 冬雨季施工 | 分部分项清单合价+单价措施清单合价-分部分项除税工程设备费-单价措施除税工程设备费 | [5 empty] | 0.05～0.2%
6 | 011707006001 | 地上、地下设施、建筑物的临时保护设施 | 分部分项清单合价+单价措施清单合价-分部分项除税工程设备费-单价措施除税工程设备费
7 | 011707007001 | 已完成工程及设备保护 | 分部分项清单合价+单价措施清单合价-分部分项除税工程设备费-单价措施除税工程设备费 | [5 empty] | 0～0.05%
8 | 011707008001 | 临时设施 | 分部分项清单合价+单价措施清单合价-分部分项除税工程设备费-单价措施除税工程设备费 | [5 empty] | 1～2.3%
9 | 011707009001 | 赶工措施 | 分部分项清单合价+单价措施清单合价-分部分项除税工程设备费-单价措施除税工程设备费 | [5 empty] | 0.5～2.1%
10 | 011707010001 | 工程按质论价 | 分部分项清单合价+单价措施清单合价-分部分项除税工程设备费-单价措施除税工程设备费 | 0 |  |  |  |  | 市优结构0.7%/市优0.9%/省优1.3%/国优专业1.4%/国优1.6%
未来软件编制
表-11
总价措施项目清单与计价表
工程名称：集体房出新 |  |  |  | 标段： |  |  | 第3页 共3页
序号 | 项目编码 | 项 目 名 称 | 计算基础 | 费率(%) | 金额(元) | 调整 费率(%) |  | 调整后 金额(元) | 备注
11 | 011707011001 | 住宅分户验收 | 分部分项清单合价+单价措施清单合价-分部分项除税工程设备费-单价措施除税工程设备费 | [5 empty] | 0.4%
12 | 011707012001 | 建筑工人实名制费用 | 分部分项清单合价+单价措施清单合价-分部分项除税工程设备费-单价措施除税工程设备费 | [5 empty] | 0.05%
13 | 011707015001 | 智慧工地费用 | 分部分项清单合价+单价措施清单合价-分部分项除税工程设备费-单价措施除税工程设备费 | [5 empty] | 0.08～0.15%
合 计
未来软件编制
表-11

## 16.3表-12 其他项目清单与计价汇总表
其他项目清单与计价汇总表
工程名称：集体房出新 |  | 标段： |  | 第1页 共1页
序号 | 项 目 名 称 | 金额(元) | 结算金额(元) |  | 备注
1 | 暂列金额 | 0.00 |  |  | 明细详见表-12-1
2 | 暂估价 | 0.00
2.1 | 材料(工程设备)暂估价 | — |  |  | 明细详见表-12-2
2.2 | 专业工程暂估价 | 0.00 |  |  | 明细详见表-12-3
3 | 计日工 |  |  |  | 明细详见表-12-4
4 | 总承包服务费 |  |  |  | 明细详见表-12-5
合 计 |  |  |  |  | —
未来软件编制
表-12

## 16.4表-13 规费、税金项目计价表
规费、税金项目计价表
工程名称：集体房出新 |  |  | 标段： |  |  | 第1页 共1页
序号 | 项 目 名 称 | 计算基础 |  | 计算基数(元) | 计算费率(%) |  | 金额(元)
1 | 规费 | 分部分项工程费+措施项目费+其他项目费-除税工程设备费 |  |  | 100
1.1 | 社会保险费 |  |  |  | 3.2
1.2 | 住房公积金 |  |  |  | 0.53
1.3 | 环境保护税 |  |  |  | 0.1
2 | 税金 | 分部分项工程费+措施项目费+其他项目费+规费-(除税甲供材料费+除税甲供设备费)/1.01 |  |  | 9
合 计
未来软件编制
表-13

## 18.1表-08 分部分项工程和单价措施项目清单与计价表
分部分项工程和单价措施项目清单与计价表
工程名称：市政工程 | [5 empty] | 第1页 共4页
序 号 | 项目编码 | 项目名称 | 项目特征描述 | 计量 单位 | 工程量 | 金 额(元)
[6 empty] | 综合单价 | 合价 | 其中
暂估价
|  | D.2 亲见春-道路工程社区内 |  |  | 1
1 | 041001002001 | 拆除人行道 | 1.拆除地面面包砖装饰面层 | m2 | 559.24
2 | 041001001002 | 拆除路面 | 1.机械拆除无筋混凝土路面层厚度10cm内 | m2 | 74.4
3 | 010103002005 | 余方弃置 | 1.废弃料品种:石渣 2.运距:自行考虑 | m3 | 63.36
4 | 011101003001 | 混凝土找平 | 1.找平层 C30细石砼厚50mm | m2 | 633.64
5 | 040203003004 | 透层、粘层 | 1.材料品种:乳化沥青 2.喷油量:0.8Kg/m2 | m2 | 633.64
6 | 040203006004 | 沥青混凝土 | 1.沥青混凝土种类:细粒式沥青砼 2.石料粒径:AC-13C 3.厚度:4cm | m2 | 633.64
7 | 040205006001 | 白色热熔漆实线（15CM） | 1、白色热熔漆实线 2、15cm宽 | m | 278
8 | 040205017001 | 无障碍停车位标志 | 1、无障碍停车位标志40mm*70mm | 个 | 20
9 | 040204006001 | 检查井升降 | (M7.5水泥砂浆)窨井升高＜30cm | 座 | 11
|  | D.2 亲见春-道路工程扩宽 |  |  | 1
10 | 040101001001 | 挖一般土方 | 1.土壤类别:三类土 | m3 | 58.55
11 | 010103002002 | 余方弃置 | 1.废弃料品种:余土 2.运距:自行考虑 | m3 | 58.55
12 | 040202011002 | 碎石垫层 | 1.石料规格 碎石 2.厚度 10cm | m2 | 195.17
13 | 040203007002 | 水泥混凝土路面 | 1.混凝土强度等级:C30 2.厚度:15cm 3.其他:模板、路面刻痕、养生 | m2 | 195.17
14 | 040204004001 | 安砌平石 | 1.材料品种、规格:混凝土 750*300*125 2.基础、垫层：材料品种、厚度:C20砼 | m | 10.6
15 | 040203003001 | 透层、粘层 | 1.材料品种:乳化沥青 2.喷油量:0.8Kg/m2 | m2 | 195.17
16 | 040203006001 | 沥青混凝土 | 1.沥青混凝土种类:细粒式沥青砼 2.石料粒径:AC-13C 3.厚度:4cm | m2 | 195.17
|  | D.2 亲见春-道路工程修补段 |  |  | 1
17 | 040402018001 | 锯缝机锯缝 | 1、切割机切缝 | m | 51.6
18 | 041001001003 | 拆除沥青老路面 | 1.机械拆除沥青柏油类路面层厚度5cm内 | m2 | 41.28
19 | 041001005002 | 拆除侧、平（缘）石 | 1.拆除混凝土路缘石 | m | 51.6
20 | 010103002006 | 余方弃置 | 1.废弃料品种:石渣 2.运距:自行考虑 | m3 | 3.3
本页小计
合 计
未来软件编制
表-08
分部分项工程和单价措施项目清单与计价表
工程名称：市政工程 | [5 empty] | 第2页 共4页
序 号 | 项目编码 | 项目名称 | 项目特征描述 | 计量 单位 | 工程量 | 金 额(元)
[6 empty] | 综合单价 | 合价 | 其中
暂估价
21 | 040204004002 | 安砌平石 | 1.材料品种、规格:混凝土 750*300*125 2.基础、垫层：材料品种、厚度:C20砼 | m | 51.6
22 | 040203003003 | 透层、粘层 | 1.材料品种:乳化沥青 2.喷油量:0.8Kg/m2 | m2 | 36.12
23 | 040203006003 | 沥青混凝土 | 1.沥青混凝土种类:细粒式沥青砼 2.石料粒径:AC-13C 3.厚度:4cm | m2 | 36.12
|  | D.2 亲见春-破损道路修复 |  |  | 1
24 | 041001001004 | 拆除路面 | 1.机械拆除无筋混凝土路面层厚度15cm内 | m2 | 45.8
25 | 010103002007 | 余方弃置 | 1.废弃料品种:石渣 2.运距:自行考虑 | m3 | 6.87
26 | 040203007004 | 水泥混凝土路面 | 1.混凝土强度等级:C30 2.厚度:15cm 3.其他:模板、路面刻痕、养生 | m2 | 45.8
|  | D.2 刘后村-破损道路修复1 |  |  | 1
27 | 041001001005 | 拆除路面 | 1.机械拆除无筋混凝土路面层厚度15cm内 | m2 | 18.43
28 | 010103002009 | 余方弃置 | 1.废弃料品种:石渣 2.运距:自行考虑 | m3 | 2.76
29 | 040203007005 | 水泥混凝土路面 | 1.混凝土强度等级:C30 2.厚度:15cm 3.其他:模板、路面刻痕、养生 | m2 | 18.43
|  | D.2 刘后村-破损园路修复2 |  |  | 1
30 | 041001002002 | 拆除人行道 | 1.拆除地面青石板岩装饰面层 | m2 | 17.34
31 | 010103002010 | 余方弃置 | 1.废弃料品种:石渣 2.运距:自行考虑 | m3 | 0.69
32 | 011101001001 | 水泥砂浆楼地面 | 1.地面：1:2水泥砂浆面层厚40mm | m2 | 17.34
|  | D.2 尖山脚村-破损沥青道路修复（1） |  |  | 1
33 | 040402018003 | 锯缝机锯缝 | 1、切割机切缝 | m | 43
34 | 041001001010 | 拆除路面 | 1.机械拆除无筋混凝土路面层厚度15cm内 | m2 | 420
35 | 010103002013 | 余方弃置 | 1.废弃料品种:石渣 2.运距:自行考虑 | m3 | 84
36 | 040203007007 | 水泥混凝土路面 | 1.混凝土强度等级:C30 2.厚度:10cm 3.其他:模板、路面刻痕、养生 | m2 | 420
37 | 040203003006 | 透层、粘层 | 1.材料品种:乳化沥青 2.喷油量:0.8Kg/m2 | m2 | 420
本页小计
合 计
未来软件编制
表-08
分部分项工程和单价措施项目清单与计价表
工程名称：市政工程 | [5 empty] | 第3页 共4页
序 号 | 项目编码 | 项目名称 | 项目特征描述 | 计量 单位 | 工程量 | 金 额(元)
[6 empty] | 综合单价 | 合价 | 其中
暂估价
38 | 040203006006 | 沥青混凝土 | 1..沥青混凝土种类:细粒式沥青砼 2.石料粒径:AC-13C 3.厚度:4cm | m2 | 420
|  | D.2 尖山脚村-破损道路修复（2） |  |  | 1
39 | 041001001013 | 拆除路面 | 1.机械拆除无筋混凝土路面层厚度15cm内 | m2 | 20
40 | 010103002016 | 余方弃置 | 1.废弃料品种:石渣 2.运距:自行考虑 | m3 | 4
41 | 040203007010 | 水泥混凝土路面 | 1.混凝土强度等级:C30 2.厚度:10cm 3.其他:模板、路面刻痕、养生 | m2 | 20
42 | 040203003016 | 透层、粘层 | 1.材料品种:乳化沥青 2.喷油量:0.8Kg/m2 | m2 | 1315
43 | 040203006017 | 沥青混凝土 | 1..沥青混凝土种类:细粒式沥青砼 2.石料粒径:AC-13C 3.厚度:4cm | m2 | 1315
|  | D.2 公山寺村 |  |  | 1
44 | 040203003013 | 透层、粘层 | 1.材料品种:乳化沥青 2.喷油量:0.8Kg/m2 | m2 | 531
45 | 040203006014 | 沥青混凝土 | 1..沥青混凝土种类:细粒式沥青砼 2.石料粒径:AC-13C 3.厚度:4cm | m2 | 531
|  | D.1 薛家道路黑化工程 |  |  | 1
46 | 040402018004 | 锯缝机锯缝 | 1、切割机切缝 | m | 130
47 | 041001001012 | 拆除路面 | 1.机械拆除无筋混凝土路面层厚度15cm内 | m2 | 150
48 | 010103002015 | 余方弃置 | 1.废弃料品种:石渣 2.运距:自行考虑 | m3 | 22.5
49 | 040203007009 | 水泥混凝土路面 | 1.混凝土强度等级:C30 2.厚度:10cm 3.其他:模板、路面刻痕、养生 | m2 | 150
50 | 040203003014 | 透层、粘层 | 1.材料品种:乳化沥青 2.喷油量:0.8Kg/m2 | m2 | 2355
51 | 040203006015 | 沥青混凝土 | 1..沥青混凝土种类:细粒式沥青砼 2.石料粒径:AC-13C 3.厚度:4cm | m2 | 2355
52 | 040204006002 | 检查井升降 | (M7.5水泥砂浆)窨井升高＜30cm | 座 | 30
|  | D.1 薛家道路停车场黑化工程 |  |  | 1
53 | 040203003015 | 透层、粘层 | 1.材料品种:乳化沥青 2.喷油量:0.8Kg/m2 | m2 | 535
54 | 040203006016 | 沥青混凝土 | 1..沥青混凝土种类:细粒式沥青砼 2.石料粒径:AC-13C 3.厚度:5cm | m2 | 535
|  | D.2 联一线 |  |  | 1
本页小计
合 计
未来软件编制
表-08
分部分项工程和单价措施项目清单与计价表
工程名称：市政工程 | [5 empty] | 第4页 共4页
序 号 | 项目编码 | 项目名称 | 项目特征描述 | 计量 单位 | 工程量 | 金 额(元)
[6 empty] | 综合单价 | 合价 | 其中
暂估价
55 | 040402018002 | 锯缝机锯缝 | 1、切割机切缝 | m | 62
56 | 041001001006 | 拆除老路面 | 1.机械拆除无筋混凝土路面层厚度10cm内 | m2 | 145.7
57 | 010103002012 | 余方弃置 | 1.废弃料品种:石渣 2.运距:自行考虑 | m3 | 14.57
58 | 040203007006 | 水泥混凝土路面 | 1.混凝土强度等级:C30 2.厚度:10cm 3.其他:模板、路面刻痕、养生 | m2 | 145.7
59 | 040203003005 | 透层、粘层 | 1.材料品种:乳化沥青 2.喷油量:0.8Kg/m2 | m2 | 1700
60 | 040203006005 | 沥青混凝土 | 1..沥青混凝土种类:细粒式沥青砼 2.石料粒径:AC-13C 3.厚度:4cm | m2 | 1700
分部分项合计
61 | 041106001001 | 大型机械设备进出场及安拆 | 1.履带式挖掘机1m3以内场外运输费 2.压路机(振动压路机)场外运输费 3.沥青摊铺机12t以内(或带自动找平)场外运输费 | 项 | 1
62 | 041106001002 | 大型机械设备进出场及安拆 | 1.履带式挖掘机1m3以内场外运输费 2.压路机(振动压路机)场外运输费 3.沥青摊铺机12t以内(或带自动找平)场外运输费 | 项 | 1
63 | 041106001007 | 大型机械设备进出场及安拆 | 1.履带式挖掘机1m3以内场外运输费 2.压路机(振动压路机)场外运输费 3.沥青摊铺机12t以内(或带自动找平)场外运输费 | 项 | 1
64 | 041106001005 | 大型机械设备进出场及安拆 | 1.履带式挖掘机1m3以内场外运输费 2.压路机(振动压路机)场外运输费 3.沥青摊铺机12t以内(或带自动找平)场外运输费 | 项 | 1
65 | 041106001008 | 大型机械设备进出场及安拆 | 1.履带式挖掘机1m3以内场外运输费 2.压路机(振动压路机)场外运输费 3.沥青摊铺机12t以内(或带自动找平)场外运输费 | 项 | 1
66 | 041106001006 | 大型机械设备进出场及安拆 | 1.履带式挖掘机1m3以内场外运输费 2.压路机(振动压路机)场外运输费 3.沥青摊铺机12t以内(或带自动找平)场外运输费 | 项 | 1
单价措施合计
本页小计
合 计
未来软件编制
表-08

## 18.2表-11 总价措施项目清单与计价表
总价措施项目清单与计价表
工程名称：市政工程 |  |  |  | 标段： |  |  | 第1页 共3页
序号 | 项目编码 | 项 目 名 称 | 计算基础 | 费率(%) | 金额(元) | 调整 费率(%) |  | 调整后 金额(元) | 备注
1 | 041109001001 | 安全文明施工
1.1 | 1.1 | 基本费 | 分部分项清单合价+单价措施清单合价-分部分项除税工程设备费-单价措施除税工程设备费 | 1.5 |  |  |  |  | 不取费时将“费率”置0；
1.2 | 1.2 | 增加费 | 分部分项清单合价+单价措施清单合价-分部分项除税工程设备费-单价措施除税工程设备费 | 0 |  |  |  |  | 1星0.4%/2星0.44%/3星0.48%
1.3 | 1.3 | 扬尘污染防治增加费 | 分部分项清单合价+单价措施清单合价-分部分项除税工程设备费-单价措施除税工程设备费 | 0.31
2 | 041109002001 | 夜间施工 | 分部分项清单合价+单价措施清单合价-分部分项除税工程设备费-单价措施除税工程设备费 | [5 empty] | 0.05～0.15%
3 | 041109003001 | 二次搬运 | 分部分项清单合价+单价措施清单合价-分部分项除税工程设备费-单价措施除税工程设备费
4 | 041109004001 | 冬雨季施工 | 分部分项清单合价+单价措施清单合价-分部分项除税工程设备费-单价措施除税工程设备费 | [5 empty] | 0.1～0.3%
未来软件编制
表-11
总价措施项目清单与计价表
工程名称：市政工程 |  |  |  | 标段： |  |  | 第2页 共3页
序号 | 项目编码 | 项 目 名 称 | 计算基础 | 费率(%) | 金额(元) | 调整 费率(%) |  | 调整后 金额(元) | 备注
5 | 041109005001 | 行车、行人干扰 | 分部分项清单合价+单价措施清单合价-分部分项除税工程设备费-单价措施除税工程设备费
6 | 041109006001 | 地上、地下设施、建筑物的临时保护设施 | 分部分项清单合价+单价措施清单合价-分部分项除税工程设备费-单价措施除税工程设备费
7 | 041109007001 | 已完成工程及设备保护 | 分部分项清单合价+单价措施清单合价-分部分项除税工程设备费-单价措施除税工程设备费 | [5 empty] | 0～0.02%
8 | 041109008001 | 临时设施 | 分部分项清单合价+单价措施清单合价-分部分项除税工程设备费-单价措施除税工程设备费 | [5 empty] | 1.1～2.2%
9 | 041109009001 | 赶工措施 | 分部分项清单合价+单价措施清单合价-分部分项除税工程设备费-单价措施除税工程设备费 | [5 empty] | 0.5～2.2%
10 | 041109010001 | 工程按质论价 | 分部分项清单合价+单价措施清单合价-分部分项除税工程设备费-单价措施除税工程设备费 | 0 |  |  |  |  | 市优结构0.6%/市优0.8%/省优1.1%/国优1.3%
未来软件编制
表-11
总价措施项目清单与计价表
工程名称：市政工程 |  |  |  | 标段： |  |  | 第3页 共3页
序号 | 项目编码 | 项 目 名 称 | 计算基础 | 费率(%) | 金额(元) | 调整 费率(%) |  | 调整后 金额(元) | 备注
11 | 041109011001 | 建筑工人实名制费用 | 分部分项清单合价+单价措施清单合价-分部分项除税工程设备费-单价措施除税工程设备费 | [5 empty] | 0.03%
12 | 041109015001 | 智慧工地费用 | 分部分项清单合价+单价措施清单合价-分部分项除税工程设备费-单价措施除税工程设备费 | [5 empty] | 0.02～0.04%
合 计
未来软件编制
表-11

## 18.3表-12 其他项目清单与计价汇总表
其他项目清单与计价汇总表
工程名称：市政工程 |  | 标段： |  | 第1页 共1页
序号 | 项 目 名 称 | 金额(元) | 结算金额(元) |  | 备注
1 | 暂列金额 | 0.00 |  |  | 明细详见表-12-1
2 | 暂估价 | 0.00
2.1 | 材料(工程设备)暂估价 | — |  |  | 明细详见表-12-2
2.2 | 专业工程暂估价 | 0.00 |  |  | 明细详见表-12-3
3 | 计日工 |  |  |  | 明细详见表-12-4
4 | 总承包服务费 |  |  |  | 明细详见表-12-5
合 计 |  |  |  |  | —
未来软件编制
表-12

## 18.4表-13 规费、税金项目计价表
规费、税金项目计价表
工程名称：市政工程 |  |  | 标段： |  |  | 第1页 共1页
序号 | 项 目 名 称 | 计算基础 |  | 计算基数(元) | 计算费率(%) |  | 金额(元)
1 | 规费 | 分部分项工程费+措施项目费+其他项目费-除税工程设备费 |  |  | 100
1.1 | 社会保险费 |  |  |  | 2
1.2 | 住房公积金 |  |  |  | 0.34
1.3 | 环境保护税 |  |  |  | 0.1
2 | 税金 | 分部分项工程费+措施项目费+其他项目费+规费-(除税甲供材料费+除税甲供设备费)/1.01 |  |  | 9
合 计
未来软件编制
表-13

## 20.1表-08 分部分项工程和单价措施项目清单与计价表
分部分项工程和单价措施项目清单与计价表
工程名称：区域清杂工程 | [5 empty] | 第1页 共1页
序 号 | 项目编码 | 项目名称 | 项目特征描述 | 计量 单位 | 工程量 | 金 额(元)
[6 empty] | 综合单价 | 合价 | 其中
暂估价
|  | D.2 区域清杂（薛家凹） |  |  | 1
1 | 050101007001 | 清除杂物及装车外运 | 1.村庄、广场、主道路旁清杂 2.废弃料品种:杂草、杂物、杂树等 2.运距:自行考虑 | m2 | 4500
|  | D.2 区域清杂（亲见春） |  |  | 1
2 | 050101007002 | 清除杂物及装车外运 | 1.村庄、广场、主道路旁清杂 2.废弃料品种:杂草、杂物、杂树等 2.运距:自行考虑 | m2 | 3000
|  | D.2 区域清杂（尖山脚） |  |  | 1
3 | 050101007003 | 清除杂物及装车外运 | 1.村庄、广场、主道路旁清杂 2.废弃料品种:杂草、杂物、杂树等 2.运距:自行考虑 | m2 | 2250
|  | D.2 区域清杂（刘后） |  |  | 1
4 | 050101007004 | 清除杂物及装车外运 | 1.村庄、广场、主道路旁清杂 2.废弃料品种:杂草、杂物、杂树等 2.运距:自行考虑 | m2 | 3500
|  | D.2 区域清杂（公山寺） |  |  | 1
5 | 050101007005 | 清除杂物及装车外运 | 1.村庄、广场、主道路旁清杂 2.废弃料品种:杂草、杂物、杂树等 2.运距:自行考虑 | m2 | 2500
|  | D.2 区域清杂（联一线） |  |  | 1
6 | 050101007006 | 清除杂物及装车外运 | 1.村庄、广场、主道路旁清杂 2.废弃料品种:杂草、杂物、杂树等 2.运距:自行考虑 | m2 | 3500
分部分项合计
本页小计
合 计
未来软件编制
表-08

## 20.2表-11 总价措施项目清单与计价表
总价措施项目清单与计价表
工程名称：区域清杂工程 |  |  |  | 标段： |  |  | 第1页 共3页
序号 | 项目编码 | 项 目 名 称 | 计算基础 | 费率(%) | 金额(元) | 调整 费率(%) |  | 调整后 金额(元) | 备注
1 | 041109001001 | 安全文明施工
1.1 | 1.1 | 基本费 | 分部分项清单合价+单价措施清单合价-分部分项除税工程设备费-单价措施除税工程设备费 | 1.5 |  |  |  |  | 不取费时将“费率”置0；
1.2 | 1.2 | 增加费 | 分部分项清单合价+单价措施清单合价-分部分项除税工程设备费-单价措施除税工程设备费 | 0 |  |  |  |  | 1星0.4%/2星0.44%/3星0.48%
1.3 | 1.3 | 扬尘污染防治增加费 | 分部分项清单合价+单价措施清单合价-分部分项除税工程设备费-单价措施除税工程设备费 | 0.31
2 | 041109002001 | 夜间施工 | 分部分项清单合价+单价措施清单合价-分部分项除税工程设备费-单价措施除税工程设备费 | [5 empty] | 0.05～0.15%
3 | 041109003001 | 二次搬运 | 分部分项清单合价+单价措施清单合价-分部分项除税工程设备费-单价措施除税工程设备费
4 | 041109004001 | 冬雨季施工 | 分部分项清单合价+单价措施清单合价-分部分项除税工程设备费-单价措施除税工程设备费 | [5 empty] | 0.1～0.3%
未来软件编制
表-11
总价措施项目清单与计价表
工程名称：区域清杂工程 |  |  |  | 标段： |  |  | 第2页 共3页
序号 | 项目编码 | 项 目 名 称 | 计算基础 | 费率(%) | 金额(元) | 调整 费率(%) |  | 调整后 金额(元) | 备注
5 | 041109005001 | 行车、行人干扰 | 分部分项清单合价+单价措施清单合价-分部分项除税工程设备费-单价措施除税工程设备费
6 | 041109006001 | 地上、地下设施、建筑物的临时保护设施 | 分部分项清单合价+单价措施清单合价-分部分项除税工程设备费-单价措施除税工程设备费
7 | 041109007001 | 已完成工程及设备保护 | 分部分项清单合价+单价措施清单合价-分部分项除税工程设备费-单价措施除税工程设备费 | [5 empty] | 0～0.02%
8 | 041109008001 | 临时设施 | 分部分项清单合价+单价措施清单合价-分部分项除税工程设备费-单价措施除税工程设备费 | [5 empty] | 1.1～2.2%
9 | 041109009001 | 赶工措施 | 分部分项清单合价+单价措施清单合价-分部分项除税工程设备费-单价措施除税工程设备费 | [5 empty] | 0.5～2.2%
10 | 041109010001 | 工程按质论价 | 分部分项清单合价+单价措施清单合价-分部分项除税工程设备费-单价措施除税工程设备费 | 0 |  |  |  |  | 市优结构0.6%/市优0.8%/省优1.1%/国优1.3%
未来软件编制
表-11
总价措施项目清单与计价表
工程名称：区域清杂工程 |  |  |  | 标段： |  |  | 第3页 共3页
序号 | 项目编码 | 项 目 名 称 | 计算基础 | 费率(%) | 金额(元) | 调整 费率(%) |  | 调整后 金额(元) | 备注
11 | 041109011001 | 建筑工人实名制费用 | 分部分项清单合价+单价措施清单合价-分部分项除税工程设备费-单价措施除税工程设备费 | [5 empty] | 0.03%
12 | 041109015001 | 智慧工地费用 | 分部分项清单合价+单价措施清单合价-分部分项除税工程设备费-单价措施除税工程设备费 | [5 empty] | 0.02～0.04%
合 计
未来软件编制
表-11

## 20.3表-12 其他项目清单与计价汇总表
其他项目清单与计价汇总表
工程名称：区域清杂工程 |  | 标段： |  | 第1页 共1页
序号 | 项 目 名 称 | 金额(元) | 结算金额(元) |  | 备注
1 | 暂列金额 | 0.00 |  |  | 明细详见表-12-1
2 | 暂估价 | 0.00
2.1 | 材料(工程设备)暂估价 | — |  |  | 明细详见表-12-2
2.2 | 专业工程暂估价 | 0.00 |  |  | 明细详见表-12-3
3 | 计日工 |  |  |  | 明细详见表-12-4
4 | 总承包服务费 |  |  |  | 明细详见表-12-5
合 计 |  |  |  |  | —
未来软件编制
表-12

## 20.4表-13 规费、税金项目计价表
规费、税金项目计价表
工程名称：区域清杂工程 |  |  | 标段： |  |  | 第1页 共1页
序号 | 项 目 名 称 | 计算基础 |  | 计算基数(元) | 计算费率(%) |  | 金额(元)
1 | 规费 | 分部分项工程费+措施项目费+其他项目费-除税工程设备费 |  |  | 100
1.1 | 社会保险费 |  |  |  | 2
1.2 | 住房公积金 |  |  |  | 0.34
1.3 | 环境保护税 |  |  |  | 0.1
2 | 税金 | 分部分项工程费+措施项目费+其他项目费+规费-(除税甲供材料费+除税甲供设备费)/1.01 |  |  | 9
合 计
未来软件编制
表-13

## 21.1表-08 分部分项工程和单价措施项目清单与计价表
分部分项工程和单价措施项目清单与计价表
工程名称：土建工程 | [5 empty] | 第1页 共2页
序 号 | 项目编码 | 项目名称 | 项目特征描述 | 计量 单位 | 工程量 | 金 额(元)
[6 empty] | 综合单价 | 合价 | 其中
暂估价
|  | A.6.7 门球场金属栏杆（亲见春） |  |  | 1
1 | 010607002001 | 铁丝网围栏（高度1.2米） | 1.不锈钢高1200mm | m | 86.4
|  | A.4 新建围墙工程（社区） |  |  | 1
2 | 010101004001 | 挖基坑土方 | 1.土壤类别:三类土 2.挖土深度:1.5m 以内 | m3 | 66.8
3 | 010103001001 | 回填方 | 1.密实度要求:0.96上 2.填方材料品种:素土密实状态 3.填方来源、运距:自行考虑 | m3 | 57.5
4 | 010103002001 | 余方弃置 | 1.废弃料品种:余土 2.运距:自行考虑 | m3 | 9.3
5 | 010404001001 | 碎石垫层 | 1.基础垫层碎石干铺100mm厚 | m3 | 2.76
6 | 010404001002 | C15砼垫层 | 1.混凝土强度等级:C15商品砼 2.含模板 | m3 | 2.76
7 | 010401001001 | 砖基础 | 1.砖品种、规格、强度等级:标准砖 2.基础类型:条形 3.砂浆强度等级:水泥M7.5 | m3 | 3.78
8 | 010401009001 | 实心砖柱 | 1.砖品种、规格、强度等级:标准砖 2.墙体类型:外墙砖柱，240*370厚 3.砂浆强度等级、配合比:混合砂浆M10.0 | m3 | 7.58
9 | 011202001001 | 柱面一般抹灰 | 1.墙体类型:外墙砖柱 2.装饰面材料种类:12mm厚1:3水泥砂浆打底扫毛 8mm厚1:2.5水泥砂浆压实抹平 | m2 | 122.64
10 | 011407001001 | 墙面喷刷涂料 | 2.外墙真石漆 3.基层清理、刮腻子、涂刷封底、分格、搅匀后喷涂真石漆两遍，涂刷透明罩光面漆两遍。 | m2 | 122.64
11 | 010606009001 | 金属栏杆围墙(铝艺栏杆) | 1.铝艺管栏杆高1500mm | m | 234.46
12 | 011609001001 | 栏杆、栏板拆除（临时护栏） | 1.原临时护栏彩钢瓦拆除 | m2 | 450
|  | D.1 步栈道扶手出新（薛家凹） |  |  | 1
13 | 011609001002 | 硬木扶手拆除 | 1.拆除木扶手、木栏杆 | m | 600
14 | 011503002001 | 硬木扶手、栏杆、栏板 | 1.∅100mm圆木扶手安装 | m | 600
15 | 011404007001 | 其它木材面（木扶手） | 1.木质面油漆：刮腻子、油色、清漆2遍 | m2 | 290
本页小计
合 计
未来软件编制
表-08
分部分项工程和单价措施项目清单与计价表
工程名称：土建工程 | [5 empty] | 第2页 共2页
序 号 | 项目编码 | 项目名称 | 项目特征描述 | 计量 单位 | 工程量 | 金 额(元)
[6 empty] | 综合单价 | 合价 | 其中
暂估价
16 | 011405001001 | 金属面油漆（栏杆） | 1.构件名称:金属面 2.油漆品种、刷漆遍数:红丹防锈漆1遍，聚氨酯氟碳面漆1遍 | m2 | 500
分部分项合计
17 | 011701002001 | 外脚手架（围墙） | 1.搭设方式:自行考虑 2.脚手架材质:门式脚手架 | m2 | 124.32
单价措施合计
本页小计
合 计
未来软件编制
表-08

## 21.2表-11 总价措施项目清单与计价表
总价措施项目清单与计价表
工程名称：土建工程 |  |  |  | 标段： |  |  | 第1页 共3页
序号 | 项目编码 | 项 目 名 称 | 计算基础 | 费率(%) | 金额(元) | 调整 费率(%) |  | 调整后 金额(元) | 备注
1 | 011707001001 | 安全文明施工
1.1 | 1.1 | 基本费 | 分部分项清单合价+单价措施清单合价-分部分项除税工程设备费-单价措施除税工程设备费 | 3.1 |  |  |  |  | 不取费时将“费率”置0；
1.2 | 1.2 | 增加费 | 分部分项清单合价+单价措施清单合价-分部分项除税工程设备费-单价措施除税工程设备费 | 0 |  |  |  |  | 1星0.7%/2星0.77%/3星0.84%
1.3 | 1.3 | 扬尘污染防治增加费 | 分部分项清单合价+单价措施清单合价-分部分项除税工程设备费-单价措施除税工程设备费 | 0.31
2 | 011707002001 | 夜间施工 | 分部分项清单合价+单价措施清单合价-分部分项除税工程设备费-单价措施除税工程设备费 | [5 empty] | 0～0.1%
3 | 011707003001 | 非夜间施工照明 | 分部分项清单合价+单价措施清单合价-分部分项除税工程设备费-单价措施除税工程设备费 | [5 empty] | 0.2%
4 | 011707004001 | 二次搬运 | 分部分项清单合价+单价措施清单合价-分部分项除税工程设备费-单价措施除税工程设备费
未来软件编制
表-11
总价措施项目清单与计价表
工程名称：土建工程 |  |  |  | 标段： |  |  | 第2页 共3页
序号 | 项目编码 | 项 目 名 称 | 计算基础 | 费率(%) | 金额(元) | 调整 费率(%) |  | 调整后 金额(元) | 备注
5 | 011707005001 | 冬雨季施工 | 分部分项清单合价+单价措施清单合价-分部分项除税工程设备费-单价措施除税工程设备费 | [5 empty] | 0.05～0.2%
6 | 011707006001 | 地上、地下设施、建筑物的临时保护设施 | 分部分项清单合价+单价措施清单合价-分部分项除税工程设备费-单价措施除税工程设备费
7 | 011707007001 | 已完成工程及设备保护 | 分部分项清单合价+单价措施清单合价-分部分项除税工程设备费-单价措施除税工程设备费 | [5 empty] | 0～0.05%
8 | 011707008001 | 临时设施 | 分部分项清单合价+单价措施清单合价-分部分项除税工程设备费-单价措施除税工程设备费 | [5 empty] | 1～2.3%
9 | 011707009001 | 赶工措施 | 分部分项清单合价+单价措施清单合价-分部分项除税工程设备费-单价措施除税工程设备费 | [5 empty] | 0.5～2.1%
10 | 011707010001 | 工程按质论价 | 分部分项清单合价+单价措施清单合价-分部分项除税工程设备费-单价措施除税工程设备费 | 0 |  |  |  |  | 市优结构0.7%/市优0.9%/省优1.3%/国优专业1.4%/国优1.6%
未来软件编制
表-11
总价措施项目清单与计价表
工程名称：土建工程 |  |  |  | 标段： |  |  | 第3页 共3页
序号 | 项目编码 | 项 目 名 称 | 计算基础 | 费率(%) | 金额(元) | 调整 费率(%) |  | 调整后 金额(元) | 备注
11 | 011707011001 | 住宅分户验收 | 分部分项清单合价+单价措施清单合价-分部分项除税工程设备费-单价措施除税工程设备费 | [5 empty] | 0.4%
12 | 011707012001 | 建筑工人实名制费用 | 分部分项清单合价+单价措施清单合价-分部分项除税工程设备费-单价措施除税工程设备费 | [5 empty] | 0.05%
13 | 011707015001 | 智慧工地费用 | 分部分项清单合价+单价措施清单合价-分部分项除税工程设备费-单价措施除税工程设备费 | [5 empty] | 0.08～0.15%
合 计
未来软件编制
表-11

## 21.3表-12 其他项目清单与计价汇总表
其他项目清单与计价汇总表
工程名称：土建工程 |  | 标段： |  | 第1页 共1页
序号 | 项 目 名 称 | 金额(元) | 结算金额(元) |  | 备注
1 | 暂列金额 | 0.00 |  |  | 明细详见表-12-1
2 | 暂估价 | 0.00
2.1 | 材料(工程设备)暂估价 | — |  |  | 明细详见表-12-2
2.2 | 专业工程暂估价 | 0.00 |  |  | 明细详见表-12-3
3 | 计日工 |  |  |  | 明细详见表-12-4
4 | 总承包服务费 |  |  |  | 明细详见表-12-5
合 计 |  |  |  |  | —
未来软件编制
表-12

## 21.4表-13 规费、税金项目计价表
规费、税金项目计价表
工程名称：土建工程 |  |  | 标段： |  |  | 第1页 共1页
序号 | 项 目 名 称 | 计算基础 |  | 计算基数(元) | 计算费率(%) |  | 金额(元)
1 | 规费 | 分部分项工程费+措施项目费+其他项目费-除税工程设备费 |  |  | 100
1.1 | 社会保险费 |  |  |  | 3.2
1.2 | 住房公积金 |  |  |  | 0.53
1.3 | 环境保护税 |  |  |  | 0.1
2 | 税金 | 分部分项工程费+措施项目费+其他项目费+规费-(除税甲供材料费+除税甲供设备费)/1.01 |  |  | 9
合 计
未来软件编制
表-13

## 22.1表-08 分部分项工程和单价措施项目清单与计价表
分部分项工程和单价措施项目清单与计价表
工程名称：市政工程 | [5 empty] | 第1页 共2页
序 号 | 项目编码 | 项目名称 | 项目特征描述 | 计量 单位 | 工程量 | 金 额(元)
[6 empty] | 综合单价 | 合价 | 其中
暂估价
|  | D.1 道路围挡穿绳子（薛家凹） |  |  | 1
1 | 040101001001 | 道路围挡穿绳子 | 道路围挡穿绳子 | m | 455
|  | D.1 道路标线工程（薛家凹） |  |  | 1
2 | 040205006001 | 白色热熔漆实线（10CM） | 1、白色热熔漆实线 2、10cm宽 | m | 330
3 | 040205006002 | 白色热熔漆震荡线（40CM） | 1、白色热熔漆震荡线 2、40cm宽 | m2 | 125
|  | D.1 道路拓宽处排水工程（薛家凹） |  |  | 1
4 | 040101002001 | 挖沟槽土方 | 1.土壤类别 ：三类土方 | m3 | 44.14
5 | 040103001001 | 回填方 | 槽，坑填土夯实 | m3 | 5.96
6 | 040103002001 | 余方弃置 | 1.废弃料品种:余土 2.运距:自行考虑 | m3 | 38.18
7 | 040501004002 | UPVC管铺设（DN160） | 1. DN160UPVC雨水管 | m | 65.5
8 | 040803004001 | 管道包封 | 1.管道DN160C30砼管道包封 | m3 | 37.72
9 | 040504009001 | 雨水口乙型单箅 | 1.雨水篦子及圈口材质、型号、规格 乙型单箅雨水口 | 座 | 5
10 | 040204004003 | 安砌平石 | 1.材料品种、规格:混凝土 750*300*125 2.基础、垫层：材料品种、厚度:C20砼 | m | 60.5
11 | 040204004004 | 安砌侧石 | 1.材料品种、规格:混凝土 750*275*125 2.基础、垫层：材料品种、厚度:C20砼 | m | 61.6
|  | D.1 菽禾农场工程（薛家凹） |  |  | 1
12 | 041001002004 | 面包砖路面拆除 | 拆除面包砖路面(平铺) | m2 | 30
13 | 040204002005 | 面包砖铺设 | 1.面包砖人行道100*200*60 | m2 | 17
14 | 041001001004 | 拆除青条砖水沟 | 1.材质：C30砼路面拆除 2.厚度 15cm | m2 | 28.4
15 | 010103002006 | 余方弃置 | 1.废弃料品种:石渣 2.运距:自行考虑 | m3 | 5.84
16 | 040204004001 | 安砌平石 | 1.材料品种、规格:混凝土 750*300*125 2.基础、垫层：材料品种、厚度:C20砼 | m | 51
17 | 040204004002 | 安砌侧石 | 1.材料品种、规格:混凝土 750*275*125 2.基础、垫层：材料品种、厚度:C20砼 | m | 20
18 | 040204002004 | 石子路铺设 | 人工铺装碎石底层厚15cm | m2 | 95
本页小计
合 计
未来软件编制
表-08
分部分项工程和单价措施项目清单与计价表
工程名称：市政工程 | [5 empty] | 第2页 共2页
序 号 | 项目编码 | 项目名称 | 项目特征描述 | 计量 单位 | 工程量 | 金 额(元)
[6 empty] | 综合单价 | 合价 | 其中
暂估价
|  | D.1 土地节点整治（薛家凹） |  |  | 1
19 | 01B001 | 60轮胎式单斗液压挖掘机 | 60轮胎式单斗液压挖掘机 |  | 30
20 | 01B002 | 150轮胎式单斗液压挖掘机 | 150轮胎式单斗液压挖掘机 |  | 35
21 | 01B003 | 220履带式单斗挖掘机(液压) | 220履带式单斗挖掘机(液压) |  | 25
|  | D.2.4 新建停车位（联一线） |  |  | 1
22 | 040101001002 | 挖一般土方 | 1.土壤类别 ：三类土方 | m3 | 123.73
23 | 010103002007 | 余方弃置 | 1.废弃料品种:余土 2.运距:综合考虑 | m3 | 123.73
24 | 010101001001 | 平整场地 | 1.±30cm内场地平整。 | m2 | 353.5
25 | 010404001001 | 碎石垫层 | 1.石料规格 碎石 2.厚度 10cm | m2 | 353.5
26 | 010404001002 | C20砼垫层 | 1.混凝土强度等级:C30 2.厚度:15cm 3.其他:模板、路面刻痕、养生 | m3 | 53.03
27 | 050201005001 | 铺装：190x190x80绿色植草砖 | 1.绿色植草砖铺装干硬性水泥砂浆 规格：190×190×80cm | m2 | 353.5
分部分项合计
本页小计
合 计
未来软件编制
表-08

## 22.2表-11 总价措施项目清单与计价表
总价措施项目清单与计价表
工程名称：市政工程 |  |  |  | 标段： |  |  | 第1页 共3页
序号 | 项目编码 | 项 目 名 称 | 计算基础 | 费率(%) | 金额(元) | 调整 费率(%) |  | 调整后 金额(元) | 备注
1 | 041109001001 | 安全文明施工
1.1 | 1.1 | 基本费 | 分部分项清单合价+单价措施清单合价-分部分项除税工程设备费-单价措施除税工程设备费 | 1.5 |  |  |  |  | 不取费时将“费率”置0；
1.2 | 1.2 | 增加费 | 分部分项清单合价+单价措施清单合价-分部分项除税工程设备费-单价措施除税工程设备费 | 0 |  |  |  |  | 1星0.4%/2星0.44%/3星0.48%
1.3 | 1.3 | 扬尘污染防治增加费 | 分部分项清单合价+单价措施清单合价-分部分项除税工程设备费-单价措施除税工程设备费 | 0.31
2 | 041109002001 | 夜间施工 | 分部分项清单合价+单价措施清单合价-分部分项除税工程设备费-单价措施除税工程设备费 | [5 empty] | 0.05～0.15%
3 | 041109003001 | 二次搬运 | 分部分项清单合价+单价措施清单合价-分部分项除税工程设备费-单价措施除税工程设备费
4 | 041109004001 | 冬雨季施工 | 分部分项清单合价+单价措施清单合价-分部分项除税工程设备费-单价措施除税工程设备费 | [5 empty] | 0.1～0.3%
未来软件编制
表-11
总价措施项目清单与计价表
工程名称：市政工程 |  |  |  | 标段： |  |  | 第2页 共3页
序号 | 项目编码 | 项 目 名 称 | 计算基础 | 费率(%) | 金额(元) | 调整 费率(%) |  | 调整后 金额(元) | 备注
5 | 041109005001 | 行车、行人干扰 | 分部分项清单合价+单价措施清单合价-分部分项除税工程设备费-单价措施除税工程设备费
6 | 041109006001 | 地上、地下设施、建筑物的临时保护设施 | 分部分项清单合价+单价措施清单合价-分部分项除税工程设备费-单价措施除税工程设备费
7 | 041109007001 | 已完成工程及设备保护 | 分部分项清单合价+单价措施清单合价-分部分项除税工程设备费-单价措施除税工程设备费 | [5 empty] | 0～0.02%
8 | 041109008001 | 临时设施 | 分部分项清单合价+单价措施清单合价-分部分项除税工程设备费-单价措施除税工程设备费 | [5 empty] | 1.1～2.2%
9 | 041109009001 | 赶工措施 | 分部分项清单合价+单价措施清单合价-分部分项除税工程设备费-单价措施除税工程设备费 | [5 empty] | 0.5～2.2%
10 | 041109010001 | 工程按质论价 | 分部分项清单合价+单价措施清单合价-分部分项除税工程设备费-单价措施除税工程设备费 | 0 |  |  |  |  | 市优结构0.6%/市优0.8%/省优1.1%/国优1.3%
未来软件编制
表-11
总价措施项目清单与计价表
工程名称：市政工程 |  |  |  | 标段： |  |  | 第3页 共3页
序号 | 项目编码 | 项 目 名 称 | 计算基础 | 费率(%) | 金额(元) | 调整 费率(%) |  | 调整后 金额(元) | 备注
11 | 041109011001 | 建筑工人实名制费用 | 分部分项清单合价+单价措施清单合价-分部分项除税工程设备费-单价措施除税工程设备费 | [5 empty] | 0.03%
12 | 041109015001 | 智慧工地费用 | 分部分项清单合价+单价措施清单合价-分部分项除税工程设备费-单价措施除税工程设备费 | [5 empty] | 0.02～0.04%
合 计
未来软件编制
表-11

## 22.3表-12 其他项目清单与计价汇总表
其他项目清单与计价汇总表
工程名称：市政工程 |  | 标段： |  | 第1页 共1页
序号 | 项 目 名 称 | 金额(元) | 结算金额(元) |  | 备注
1 | 暂列金额 | 0.00 |  |  | 明细详见表-12-1
2 | 暂估价 | 0.00
2.1 | 材料(工程设备)暂估价 | — |  |  | 明细详见表-12-2
2.2 | 专业工程暂估价 | 0.00 |  |  | 明细详见表-12-3
3 | 计日工 |  |  |  | 明细详见表-12-4
4 | 总承包服务费 |  |  |  | 明细详见表-12-5
合 计 |  |  |  |  | —
未来软件编制
表-12

## 22.4表-13 规费、税金项目计价表
规费、税金项目计价表
工程名称：市政工程 |  |  | 标段： |  |  | 第1页 共1页
序号 | 项 目 名 称 | 计算基础 |  | 计算基数(元) | 计算费率(%) |  | 金额(元)
1 | 规费 | 分部分项工程费+措施项目费+其他项目费-除税工程设备费 |  |  | 100
1.1 | 社会保险费 |  |  |  | 2
1.2 | 住房公积金 |  |  |  | 0.34
1.3 | 环境保护税 |  |  |  | 0.1
2 | 税金 | 分部分项工程费+措施项目费+其他项目费+规费-(除税甲供材料费+除税甲供设备费)/1.01 |  |  | 9
合 计
未来软件编制
表-13

## 23.1表-08 分部分项工程和单价措施项目清单与计价表
分部分项工程和单价措施项目清单与计价表
工程名称：池塘清淤 | [5 empty] | 第1页 共1页
序 号 | 项目编码 | 项目名称 | 项目特征描述 | 计量 单位 | 工程量 | 金 额(元)
[6 empty] | 综合单价 | 合价 | 其中
暂估价
|  | D.1 池塘清淤工程（薛家凹） |  |  | 1
1 | 040101001002 | 排水 | 排水措施综合考虑 | 项 | 1
2 | 040101005001 | 挖淤泥、流砂 | 1.反铲挖掘机(斗容量1.0m3)挖淤泥、流砂不装车 2.翻挖次数：根据现场综合考虑 | m3 | 1178.4
3 | 010103002001 | 余方弃置 | 1.废弃料品种:淤泥 2.运距:自行考虑 | m3 | 1178.4
|  | D.1 池塘清淤工程（联一线1） |  |  | 1
4 | 040101001003 | 排水 | 排水措施综合考虑 | 项 | 1
5 | 040101005002 | 挖淤泥、流砂 | 1.反铲挖掘机(斗容量1.0m3)挖淤泥、流砂不装车 2.翻挖次数：根据现场综合考虑 | m3 | 6730
6 | 010103002002 | 余方弃置 | 1.废弃料品种:淤泥 2.运距:自行考虑 | m3 | 6730
|  | D.1 池塘清淤工程（联一线2） |  |  | 1
7 | 040101001004 | 排水 | 排水措施综合考虑 | 项 | 1
8 | 040101005003 | 挖淤泥、流砂 | 1.反铲挖掘机(斗容量1.0m3)挖淤泥、流砂不装车 2.翻挖次数：根据现场综合考虑 | m3 | 6950
9 | 010103002003 | 余方弃置 | 1.废弃料品种:淤泥 2.运距:自行考虑 | m3 | 6950
分部分项合计
本页小计
合 计
未来软件编制
表-08

## 23.2表-11 总价措施项目清单与计价表
总价措施项目清单与计价表
工程名称：池塘清淤 |  |  |  | 标段： |  |  | 第1页 共3页
序号 | 项目编码 | 项 目 名 称 | 计算基础 | 费率(%) | 金额(元) | 调整 费率(%) |  | 调整后 金额(元) | 备注
1 | 041109001001 | 安全文明施工
1.1 | 1.1 | 基本费 | 分部分项清单合价+单价措施清单合价-分部分项除税工程设备费-单价措施除税工程设备费 | 1.5 |  |  |  |  | 不取费时将“费率”置0；
1.2 | 1.2 | 增加费 | 分部分项清单合价+单价措施清单合价-分部分项除税工程设备费-单价措施除税工程设备费 | 0 |  |  |  |  | 不取费时将“费率”置0；
1.3 | 1.3 | 扬尘污染防治增加费 | 分部分项清单合价+单价措施清单合价-分部分项除税工程设备费-单价措施除税工程设备费 | 0.42
2 | 041109002001 | 夜间施工 | 分部分项清单合价+单价措施清单合价-分部分项除税工程设备费-单价措施除税工程设备费 | [5 empty] | 0.05～0.15%
3 | 041109003001 | 二次搬运 | 分部分项清单合价+单价措施清单合价-分部分项除税工程设备费-单价措施除税工程设备费
4 | 041109004001 | 冬雨季施工 | 分部分项清单合价+单价措施清单合价-分部分项除税工程设备费-单价措施除税工程设备费 | [5 empty] | 0.1～0.3%
未来软件编制
表-11
总价措施项目清单与计价表
工程名称：池塘清淤 |  |  |  | 标段： |  |  | 第2页 共3页
序号 | 项目编码 | 项 目 名 称 | 计算基础 | 费率(%) | 金额(元) | 调整 费率(%) |  | 调整后 金额(元) | 备注
5 | 041109005001 | 行车、行人干扰 | 分部分项清单合价+单价措施清单合价-分部分项除税工程设备费-单价措施除税工程设备费
6 | 041109006001 | 地上、地下设施、建筑物的临时保护设施 | 分部分项清单合价+单价措施清单合价-分部分项除税工程设备费-单价措施除税工程设备费
7 | 041109007001 | 已完成工程及设备保护 | 分部分项清单合价+单价措施清单合价-分部分项除税工程设备费-单价措施除税工程设备费 | [5 empty] | 0～0.02%
8 | 041109008001 | 临时设施 | 分部分项清单合价+单价措施清单合价-分部分项除税工程设备费-单价措施除税工程设备费 | [5 empty] | 1.1～2.2%
9 | 041109009001 | 赶工措施 | 分部分项清单合价+单价措施清单合价-分部分项除税工程设备费-单价措施除税工程设备费 | [5 empty] | 0.5～2.2%
10 | 041109010001 | 工程按质论价 | 分部分项清单合价+单价措施清单合价-分部分项除税工程设备费-单价措施除税工程设备费 | 0 |  |  |  |  | 市优结构0.6%/市优0.8%/省优1.1%/国优1.3%
未来软件编制
表-11
总价措施项目清单与计价表
工程名称：池塘清淤 |  |  |  | 标段： |  |  | 第3页 共3页
序号 | 项目编码 | 项 目 名 称 | 计算基础 | 费率(%) | 金额(元) | 调整 费率(%) |  | 调整后 金额(元) | 备注
11 | 041109011001 | 建筑工人实名制费用 | 分部分项清单合价+单价措施清单合价-分部分项除税工程设备费-单价措施除税工程设备费 | [5 empty] | 0.02%
12 | 041109015001 | 智慧工地费用 | 分部分项清单合价+单价措施清单合价-分部分项除税工程设备费-单价措施除税工程设备费 | [5 empty] | 0.02～0.04%
合 计
未来软件编制
表-11

## 23.3表-12 其他项目清单与计价汇总表
其他项目清单与计价汇总表
工程名称：池塘清淤 |  | 标段： |  | 第1页 共1页
序号 | 项 目 名 称 | 金额(元) | 结算金额(元) |  | 备注
1 | 暂列金额 | 0.00 |  |  | 明细详见表-12-1
2 | 暂估价 | 0.00
2.1 | 材料(工程设备)暂估价 | — |  |  | 明细详见表-12-2
2.2 | 专业工程暂估价 | 0.00 |  |  | 明细详见表-12-3
3 | 计日工 |  |  |  | 明细详见表-12-4
4 | 总承包服务费 |  |  |  | 明细详见表-12-5
合 计 |  |  |  |  | —
未来软件编制
表-12

## 23.4表-13 规费、税金项目计价表
规费、税金项目计价表
工程名称：池塘清淤 |  |  | 标段： |  |  | 第1页 共1页
序号 | 项 目 名 称 | 计算基础 |  | 计算基数(元) | 计算费率(%) |  | 金额(元)
1 | 规费 | 分部分项工程费+措施项目费+其他项目费-除税工程设备费 |  |  | 100
1.1 | 社会保险费 |  |  |  | 1.3
1.2 | 住房公积金 |  |  |  | 0.24
1.3 | 环境保护税 |  |  |  | 0.1
2 | 税金 | 分部分项工程费+措施项目费+其他项目费+规费-(除税甲供材料费+除税甲供设备费)/1.01 |  |  | 9
合 计
未来软件编制
表-13