## 1.1扉-1 招标工程量清单扉页
| 江苏第二师范学院周边道路提升改造工程 |  |  | 工程
招标工程量清单
招 标 人： |  |  | 造价咨询人：
|  | （单位盖章） |  | （单位资质专用章）
法定代表人 或其授权人： |  |  | 法定代表人 或其授权人：
|  | （签字或盖章） |  | （签字或盖章）
编 制 人： |  |  | 复 核 人：
|  | （造价人员签字盖专用章） |  | （造价工程师签字盖专用章）
编制时间： |  | 2025年10月15日 | 复核时间： | 2025年10月15日
扉-1

## 1.2表-02 建设项目汇总表(南京地铁招标专用)
建设项目汇总表
工程名称：江苏第二师范学院周边道路提升改造工程 |  |  |  |  | 第1页 共1页
序号 | 单项工程名称 | 金额(元) | 其中:(元)
|  |  | 暂估价 | 安全文明施工费 |  | 规费
1 | 江苏第二师范学院周边道路提升改造工程 |  | 0.00
合 计 |  |  | 0.00
未来软件编制 |  |  |  |  | 2025年10月15日
表-02

## 3.1扉-1 招标工程量清单扉页(单位工程)
| 道路工程 |  |  | 工程
招标工程量清单
招 标 人： |  |  | 造价咨询人：
|  | （单位盖章） |  | （单位资质专用章）
法定代表人 或其授权人： |  |  | 法定代表人 或其授权人：
|  | （签字或盖章） |  | （签字或盖章）
编 制 人： |  |  | 复 核 人：
|  | （造价人员签字盖专用章） |  | （造价工程师签字盖专用章）
编制时间： |  | 2025年10月15日 | 复核时间： | 2025年10月15日
扉-1

## 3.2表-04 单位工程汇总表(南京地铁招标专用)
单位工程汇总表
工程名称：道路工程 |  | 标段： |  | 第1页 共1页
序号 | 汇 总 内 容 |  | 金额(元) |  | 其中:暂估价(元)
1 | 分部分项工程
1.1 | 人工费
1.2 | 材料费
1.3 | 施工机具使用费
1.4 | 企业管理费
1.5 | 利润
2 | 措施项目
2.1 | 单价措施项目费
2.2 | 总价措施项目费
2.2.1 | 其中：安全文明施工措施费
3 | 其他项目
3.1 | 其中：暂列金额 |  | 135131.25
3.2 | 其中：专业工程暂估价 |  | 0.00
3.3 | 其中：计日工
3.4 | 其中：总承包服务费
4 | 规费
5 | 税金
合 计
未来软件编制 |  |  |  | 2025年10月15日
表-04

## 3.3表-08 分部分项工程和单价措施项目清单与计价表
分部分项工程和单价措施项目清单与计价表
工程名称：道路工程 |  |  |  | 标段： |  |  | 第1页 共3页
序 号 | 项目编码 | 项目名称 | 项目特征描述 |  | 计量 单位 | 工程量 | 金 额(元)
[7 empty] | 综合单价 | 合价 | 其中
暂估价
|  | A.16 拆除工程 |  |  |  | 1
1 | 041001002001 | 拆除人行道 | 1.拆除原铺装路面厚度15cm，工程量暂估，按实结算 |  | m2 | 200
2 | 041001001002 | 拆除路面 | 1.拆除原混凝土路面厚度15cm，工程量暂估，按实结算 |  | m2 | 300
3 | 011609001001 | 栏杆、栏板拆除 | 1.拆除原防撞栏杆 2.包含打堆，清运等一切费用 |  | m | 100
4 | 040103002002 | 余方弃置 | 1.废弃料品种:弃渣 2.运距:自行考虑 3.弃置费、消纳费等自行考虑 |  | m3 | 55
|  | A.1 土石方工程 |  |  |  | 1
5 | 040101001001 | 挖一般土方 | 1.土壤类别:按现场土质综合考虑 2.挖土深度:1m 以内 3.:路基土方开挖 4.包含开挖、装车等所有费用 5.运输弃置另计 |  | m3 | 2343.9
6 | 040103002003 | 余方弃置 | 1.废弃料品种:弃土 2.运距:自行考虑 3.弃置费、消纳费等自行考虑 |  | m3 | 1660.3
7 | 040202002001 | 12%石灰稳定土 | 1.含灰量:12% 2.厚度:200mm 3.石灰土（原土利用） |  | m3 | 721.28
|  | D.2 人行道 |  |  |  | 1
8 | 040202001001 | 路床（槽）整形 | 1.路床整形:包含但不限于挖高填低、整平、碾压、检验 2.素土夯实≥0.93 |  | m2 | 734.4
9 | 040202015001 | 水泥稳定碎石 | 1.320mm厚水泥稳定碎石垫层（含水稳养护） |  | m2 | 734.4
10 | 040203003001 | 透层、粘层 | 1.乳化沥青粘层 2.洒布数量为0.3kg/m2-0.5kg/m2 |  | m2 | 612
11 | 040203006001 | 细粒式彩色沥青混凝土 | 1.AC-13细粒式棕红色沥青混凝土 2.厚度:50mm |  | m2 | 612
|  | D.2.3 停车场 |  |  |  | 1
12 | 040202001002 | 路床（槽）整形 | 1.路床整形:包含但不限于挖高填低、整平、碾压、检验 2.素土夯实≥0.93 |  | m2 | 2872
13 | 040202015002 | 水泥稳定碎石 | 1.320mm厚水泥稳定碎石垫层（含水稳养护） |  | m2 | 2872
14 | 040203003002 | 透层、粘层 | 1.乳化沥青粘层 2.洒布数量为0.3kg/m2-0.5kg/m2 |  | m2 | 2806
15 | 040203006002 | 中粒式沥青混凝土 | 1.中粒式AC-20改性沥青混凝土（玄武岩） 2.厚度:60mm |  | m2 | 2806
16 | 040203006003 | 细粒式沥青混凝土 | 1.40mm厚AC-13细粒式SBS改性沥青混凝土 |  | m2 | 2806
|  | D.2.4 人行道立缘石 |  |  |  | 1
本页小计
未来软件编制 | [6 empty] | 2025年10月15日
表-08
分部分项工程和单价措施项目清单与计价表
工程名称：道路工程 |  |  |  | 标段： |  |  | 第2页 共3页
序 号 | 项目编码 | 项目名称 | 项目特征描述 |  | 计量 单位 | 工程量 | 金 额(元)
[7 empty] | 综合单价 | 合价 | 其中
暂估价
17 | 040204004005 | 立缘石碎石垫层 | 1.150厚碎石垫层 |  | m3 | 15.6
18 | 040204004006 | 立缘石混凝土垫层 | 1.100厚C20混凝土垫层 |  | m3 | 10.4
19 | 040204004001 | 安砌立缘石 | 1.150*300*600mm芝麻灰斩毛面花岗岩，R20圆角，投标人报价需综合考虑侧石转弯处、降牙处造型、开口路缘石等，具体详见图纸 |  | m | 415.78
20 | 040204004002 | 立缘石沥青麻丝填缝 | 1.沥青麻丝填缝 |  | m | 415.78
|  | D.2.4 人行道平缘石 |  |  |  | 1
21 | 040204004007 | 平缘石碎石垫层 | 1.100厚碎石垫层 |  | m3 | 6.24
22 | 040204004008 | 平缘石混凝土垫层 | 1.100厚C20混凝土 |  | m3 | 6.24
23 | 040204004003 | 安砌平缘石 | 1.150*200*600mm芝麻灰斩毛面花岗岩，投标人报价需综合考虑侧石转弯处、降牙处造型、开口路缘石等，具体详见图纸 2.30厚1:2.5干硬性水泥砂浆 |  | m | 415.78
24 | 040204004004 | 平缘石沥青麻丝填缝 | 1.沥青麻丝填缝 |  | m | 415.78
|  | D.2.5 绿地护栏 |  |  |  | 1
25 | 040101003001 | 挖基坑土方 | 1.立杆基础土方 2.不区分土壤类别，挖土深度等综合考虑，结算时以现场实际用量为准 3.开挖方式自行考虑，中标后不再调整 4.施工单位须考虑现场，含堆放、覆盖、摊平等 |  | m3 | 33.99
26 | 040103001001 | 回填方 | 1.立柱基础土方回填 2.回填土分层压实 3.回填土投标人自行考虑，符合相关工程的质量规范要求 |  | m3 | 5.09
27 | 040103002001 | 余方弃置 | 1.废弃料品种:弃土 2.运距:自行考虑. 3.弃置费、消纳费等自行考虑 |  | m3 | 28.9
28 | 040201005001 | 碎石垫层 | 1.50厚碎石垫层 |  | m3 | 0.95
29 | 010501003001 | 混凝土基础 | 1.C25商品砼 |  | m3 | 1.37
30 | 040205012001 | 隔离护栏 | 1.400H PVC塑钢护栏，绿色 壁厚1.2mm 2.具体款式甲方确定，专业厂家定制安装 |  | m | 763
|  | D.2.4 助残坡道 |  |  |  | 1
31 | 040204003001 | 助残坡道 | 1.人行道出入口处做助残坡道，具体详见图纸 |  | ㎡ | 45
本页小计
未来软件编制 | [6 empty] | 2025年10月15日
表-08
分部分项工程和单价措施项目清单与计价表
工程名称：道路工程 |  |  |  | 标段： |  |  | 第3页 共3页
序 号 | 项目编码 | 项目名称 | 项目特征描述 |  | 计量 单位 | 工程量 | 金 额(元)
[7 empty] | 综合单价 | 合价 | 其中
暂估价
分部分项合计
32 | 041106001001 | 大型机械设备进出场及安拆 | 1.大型机械设备进出场及安拆自行考虑 |  | 项 | 1
单价措施合计
本页小计
合 计
未来软件编制 | [6 empty] | 2025年10月15日
表-08

## 3.4表-11 总价措施项目清单与计价表
总价措施项目清单与计价表
工程名称：道路工程 |  |  |  |  | 标段： |  |  | 第1页 共3页
序号 | 项目编码 | 项 目 名 称 | 计算基础 |  | 费率(%) | 金额(元) | 调整 费率(%) |  | 调整后 金额(元) | 备注
1 | 041109001001 | 安全文明施工
1.1 | 1.1 | 基本费 | 分部分项清单合价+单价措施清单合价-分部分项除税工程设备费-单价措施除税工程设备费 |  | 1.5 |  |  |  |  | 不取费时将“费率”置0；
1.2 | 1.2 | 增加费 | 分部分项清单合价+单价措施清单合价-分部分项除税工程设备费-单价措施除税工程设备费 |  | 0 |  |  |  |  | 1星0.4%/2星0.44%/3星0.48%
1.3 | 1.3 | 扬尘污染防治增加费 | 分部分项清单合价+单价措施清单合价-分部分项除税工程设备费-单价措施除税工程设备费 |  | 0.31
2 | 041109002001 | 夜间施工 | 分部分项清单合价+单价措施清单合价-分部分项除税工程设备费-单价措施除税工程设备费 | [6 empty] | 0.05～0.15%
3 | 041109003001 | 二次搬运 | 分部分项清单合价+单价措施清单合价-分部分项除税工程设备费-单价措施除税工程设备费
4 | 041109004001 | 冬雨季施工 | 分部分项清单合价+单价措施清单合价-分部分项除税工程设备费-单价措施除税工程设备费 | [6 empty] | 0.1～0.3%
编制人（造价人员）： |  |  |  | 复核人（造价工程师）：
未来软件编制 |  |  |  | 2025年10月15日
表-11
总价措施项目清单与计价表
工程名称：道路工程 |  |  |  |  | 标段： |  |  | 第2页 共3页
序号 | 项目编码 | 项 目 名 称 | 计算基础 |  | 费率(%) | 金额(元) | 调整 费率(%) |  | 调整后 金额(元) | 备注
5 | 041109005001 | 行车、行人干扰 | 分部分项清单合价+单价措施清单合价-分部分项除税工程设备费-单价措施除税工程设备费
6 | 041109006001 | 地上、地下设施、建筑物的临时保护设施 | 分部分项清单合价+单价措施清单合价-分部分项除税工程设备费-单价措施除税工程设备费
7 | 041109007001 | 已完成工程及设备保护 | 分部分项清单合价+单价措施清单合价-分部分项除税工程设备费-单价措施除税工程设备费 | [6 empty] | 0～0.02%
8 | 041109008001 | 临时设施 | 分部分项清单合价+单价措施清单合价-分部分项除税工程设备费-单价措施除税工程设备费 | [6 empty] | 1.1～2.2%
9 | 041109009001 | 赶工措施 | 分部分项清单合价+单价措施清单合价-分部分项除税工程设备费-单价措施除税工程设备费 | [6 empty] | 0.5～2.2%
10 | 041109010001 | 工程按质论价 | 分部分项清单合价+单价措施清单合价-分部分项除税工程设备费-单价措施除税工程设备费 |  | 0 |  |  |  |  | 市优结构0.6%/市优0.8%/省优1.1%/国优1.3%
编制人（造价人员）： |  |  |  | 复核人（造价工程师）：
未来软件编制 |  |  |  | 2025年10月15日
表-11
总价措施项目清单与计价表
工程名称：道路工程 |  |  |  |  | 标段： |  |  | 第3页 共3页
序号 | 项目编码 | 项 目 名 称 | 计算基础 |  | 费率(%) | 金额(元) | 调整 费率(%) |  | 调整后 金额(元) | 备注
11 | 041109011001 | 建筑工人实名制费用 | 分部分项清单合价+单价措施清单合价-分部分项除税工程设备费-单价措施除税工程设备费 | [6 empty] | 0.03%
12 | 041109015001 | 智慧工地费用 | 分部分项清单合价+单价措施清单合价-分部分项除税工程设备费-单价措施除税工程设备费 | [6 empty] | 0.02～0.04%
合 计
编制人（造价人员）： |  |  |  | 复核人（造价工程师）：
未来软件编制 |  |  |  | 2025年10月15日
表-11

## 3.5表-12 其他项目清单与计价汇总表
其他项目清单与计价汇总表
工程名称：道路工程 |  | 标段： |  | 第1页 共1页
序号 | 项 目 名 称 | 金额(元) | 结算金额(元) |  | 备注
1 | 暂列金额 | 135131.25 |  |  | 明细详见表-12-1
2 | 暂估价 | 0.00
2.1 | 材料(工程设备)暂估价 | — |  |  | 明细详见表-12-2
2.2 | 专业工程暂估价 | 0.00 |  |  | 明细详见表-12-3
3 | 计日工 |  |  |  | 明细详见表-12-4
4 | 总承包服务费 |  |  |  | 明细详见表-12-5
合 计 |  |  |  |  | —
未来软件编制 |  |  |  | 2025年10月15日
表-12

## 3.6表-13 规费、税金项目计价表
规费、税金项目计价表
工程名称：道路工程 |  |  |  | 标段： |  |  | 第1页 共1页
序号 | 项 目 名 称 | 计算基础 |  |  | 计算基数(元) | 计算费率(%) |  | 金额(元)
1 | 规费 | 分部分项工程费+措施项目费+其他项目费-除税工程设备费 |  |  |  | 100
1.1 | 社会保险费 |  |  |  |  | 2
1.2 | 住房公积金 |  |  |  |  | 0.34
1.3 | 环境保护税 |  |  |  |  | 0.1
2 | 税金 | 分部分项工程费+措施项目费+其他项目费+规费-(除税甲供材料费+除税甲供设备费)/1.01 |  |  |  | 9
合 计
编制人（造价人员）： |  |  | 复核人（造价工程师）：
未来软件编制 |  |  | 2025年10月15日
表-13

## 4.1扉-1 招标工程量清单扉页(单位工程)
| 交通管理设施 |  |  | 工程
招标工程量清单
招 标 人： |  |  | 造价咨询人：
|  | （单位盖章） |  | （单位资质专用章）
法定代表人 或其授权人： |  |  | 法定代表人 或其授权人：
|  | （签字或盖章） |  | （签字或盖章）
编 制 人： |  |  | 复 核 人：
|  | （造价人员签字盖专用章） |  | （造价工程师签字盖专用章）
编制时间： |  | 2025年10月15日 | 复核时间： | 2025年10月15日
扉-1

## 4.2表-04 单位工程汇总表(南京地铁招标专用)
单位工程汇总表
工程名称：交通管理设施 |  | 标段： |  | 第1页 共1页
序号 | 汇 总 内 容 |  | 金额(元) |  | 其中:暂估价(元)
1 | 分部分项工程
1.1 | 人工费
1.2 | 材料费
1.3 | 施工机具使用费
1.4 | 企业管理费
1.5 | 利润
2 | 措施项目
2.1 | 单价措施项目费
2.2 | 总价措施项目费
2.2.1 | 其中：安全文明施工措施费
3 | 其他项目
3.1 | 其中：暂列金额 |  | 10144.48
3.2 | 其中：专业工程暂估价 |  | 0.00
3.3 | 其中：计日工
3.4 | 其中：总承包服务费
4 | 规费
5 | 税金
合 计
未来软件编制 |  |  |  | 2025年10月15日
表-04

## 4.3表-08 分部分项工程和单价措施项目清单与计价表
分部分项工程和单价措施项目清单与计价表
工程名称：交通管理设施 |  |  |  | 标段： |  |  | 第1页 共1页
序 号 | 项目编码 | 项目名称 | 项目特征描述 |  | 计量 单位 | 工程量 | 金 额(元)
[7 empty] | 综合单价 | 合价 | 其中
暂估价
|  | D.2.5 标线工程 |  |  |  | 1
1 | 040205006001 | 标线（150实线） | 1.150宽2厚白色热熔漆画线 |  | m | 914.5
2 | 040205006002 | 标线（100实线） | 1.100宽1.5厚橙色热熔漆画线 |  | m | 235.5
3 | 040205007001 | 标记 | 1.100宽1.5厚橙色热熔漆画线 2.字1.2m*1.2m |  | 个 | 8
|  | D.2.5 减速带 |  |  |  | 1
4 | 040205019001 | 减速垄 | 1.橡胶减速带 2.具体款式详见甲方要求 |  | m | 15
|  | D.2.5 车行升降杆 |  |  |  | 1
5 | 040205014001 | 车行升降杆6m | 1.车行升降杆6m：500万高清摄像头*2，道闸主机*2，四行显示屏*2，雷达*2，车牌识别*2,4米以内直杆*2，遥控器*2，补光灯*2 2.具体款式详见甲方要求（含各基础，布线，运营平台，管理设备，调试费用等） |  | 套 | 1
6 | 040205014002 | 车行升降杆9m | 1.车行升降杆9m：500万高清摄像头*2，道闸主机*2，四行显示屏*2，雷达*2，车牌识别*2,5米以内直杆*2，遥控器*2，补光灯*2 2.具体款式详见甲方要求（含各基础，布线，运营平台，管理设备，调试费用等） |  | 套 | 1
|  | D.2.5 监控 |  |  |  | 1
7 | 030507008001 | 室内红外网络枪型摄像机（含支架） | 1.名称:室内红外网络监控（含支架） 2.符合IP65防尘防水设计，可靠性高; 3.含避雷器，电池及安装调试 |  | 台 | 5
8 | 030411001001 | 配管 | 1.材质:PVC接线管 2.规格:DN32 3.配置形式:埋地敷设 4.工程量暂估，最终按实结算 |  | m | 360
9 | 030502007001 | 光缆 | 1.管/暗槽内穿放光缆12芯 |  | m | 360
10 | 040803001001 | 电力电缆YJV-0.6/1KV-2*2.5 | 1.名称:电力电缆YJV-0.6/1KV-2*2.5 2.材质:铜芯 3.敷设方式、部位:管道、灯杆内敷设 4.工程量暂估，最终按实结算 |  | m | 360
分部分项合计
本页小计
合 计
未来软件编制 | [6 empty] | 2025年10月15日
表-08

## 4.4表-11 总价措施项目清单与计价表
总价措施项目清单与计价表
工程名称：交通管理设施 |  |  |  |  | 标段： |  |  | 第1页 共3页
序号 | 项目编码 | 项 目 名 称 | 计算基础 |  | 费率(%) | 金额(元) | 调整 费率(%) |  | 调整后 金额(元) | 备注
1 | 041109001001 | 安全文明施工
1.1 | 1.1 | 基本费 | 分部分项清单合价+单价措施清单合价-分部分项除税工程设备费-单价措施除税工程设备费 |  | 1.2 |  |  |  |  | 不取费时将“费率”置0；
1.2 | 1.2 | 增加费 | 分部分项清单合价+单价措施清单合价-分部分项除税工程设备费-单价措施除税工程设备费 |  | 0 |  |  |  |  | 1星0.3%/2星0.33%/3星0.36%
1.3 | 1.3 | 扬尘污染防治增加费 | 分部分项清单合价+单价措施清单合价-分部分项除税工程设备费-单价措施除税工程设备费 |  | 0.1
2 | 041109002001 | 夜间施工 | 分部分项清单合价+单价措施清单合价-分部分项除税工程设备费-单价措施除税工程设备费 | [6 empty] | 0.05～0.15%
3 | 041109003001 | 二次搬运 | 分部分项清单合价+单价措施清单合价-分部分项除税工程设备费-单价措施除税工程设备费
4 | 041109004001 | 冬雨季施工 | 分部分项清单合价+单价措施清单合价-分部分项除税工程设备费-单价措施除税工程设备费 | [6 empty] | 0.1～0.3%
编制人（造价人员）： |  |  |  | 复核人（造价工程师）：
未来软件编制 |  |  |  | 2025年10月15日
表-11
总价措施项目清单与计价表
工程名称：交通管理设施 |  |  |  |  | 标段： |  |  | 第2页 共3页
序号 | 项目编码 | 项 目 名 称 | 计算基础 |  | 费率(%) | 金额(元) | 调整 费率(%) |  | 调整后 金额(元) | 备注
5 | 041109005001 | 行车、行人干扰 | 分部分项清单合价+单价措施清单合价-分部分项除税工程设备费-单价措施除税工程设备费
6 | 041109006001 | 地上、地下设施、建筑物的临时保护设施 | 分部分项清单合价+单价措施清单合价-分部分项除税工程设备费-单价措施除税工程设备费
7 | 041109007001 | 已完成工程及设备保护 | 分部分项清单合价+单价措施清单合价-分部分项除税工程设备费-单价措施除税工程设备费 | [6 empty] | 0～0.02%
8 | 041109008001 | 临时设施 | 分部分项清单合价+单价措施清单合价-分部分项除税工程设备费-单价措施除税工程设备费 | [6 empty] | 1.1～2.2%
9 | 041109009001 | 赶工措施 | 分部分项清单合价+单价措施清单合价-分部分项除税工程设备费-单价措施除税工程设备费 | [6 empty] | 0.5～2.2%
10 | 041109010001 | 工程按质论价 | 分部分项清单合价+单价措施清单合价-分部分项除税工程设备费-单价措施除税工程设备费 |  | 0 |  |  |  |  | 市优结构0.6%/市优0.8%/省优1.1%/国优1.3%
编制人（造价人员）： |  |  |  | 复核人（造价工程师）：
未来软件编制 |  |  |  | 2025年10月15日
表-11
总价措施项目清单与计价表
工程名称：交通管理设施 |  |  |  |  | 标段： |  |  | 第3页 共3页
序号 | 项目编码 | 项 目 名 称 | 计算基础 |  | 费率(%) | 金额(元) | 调整 费率(%) |  | 调整后 金额(元) | 备注
11 | 041109011001 | 建筑工人实名制费用 | 分部分项清单合价+单价措施清单合价-分部分项除税工程设备费-单价措施除税工程设备费 | [6 empty] | 0.03%
12 | 041109015001 | 智慧工地费用 | 分部分项清单合价+单价措施清单合价-分部分项除税工程设备费-单价措施除税工程设备费 | [6 empty] | 0.02～0.04%
合 计
编制人（造价人员）： |  |  |  | 复核人（造价工程师）：
未来软件编制 |  |  |  | 2025年10月15日
表-11

## 4.5表-12 其他项目清单与计价汇总表
其他项目清单与计价汇总表
工程名称：交通管理设施 |  | 标段： |  | 第1页 共1页
序号 | 项 目 名 称 | 金额(元) | 结算金额(元) |  | 备注
1 | 暂列金额 | 10144.48 |  |  | 明细详见表-12-1
2 | 暂估价 | 0.00
2.1 | 材料(工程设备)暂估价 | — |  |  | 明细详见表-12-2
2.2 | 专业工程暂估价 | 0.00 |  |  | 明细详见表-12-3
3 | 计日工 |  |  |  | 明细详见表-12-4
4 | 总承包服务费 |  |  |  | 明细详见表-12-5
合 计 |  |  |  |  | —
未来软件编制 |  |  |  | 2025年10月15日
表-12

## 4.6表-13 规费、税金项目计价表
规费、税金项目计价表
工程名称：交通管理设施 |  |  |  | 标段： |  |  | 第1页 共1页
序号 | 项 目 名 称 | 计算基础 |  |  | 计算基数(元) | 计算费率(%) |  | 金额(元)
1 | 规费 | 分部分项工程费+措施项目费+其他项目费-除税工程设备费 |  |  |  | 100
1.1 | 社会保险费 |  |  |  |  | 2.1
1.2 | 住房公积金 |  |  |  |  | 0.37
1.3 | 环境保护税 |  |  |  |  | 0.1
2 | 税金 | 分部分项工程费+措施项目费+其他项目费+规费-(除税甲供材料费+除税甲供设备费)/1.01 |  |  |  | 9
合 计
编制人（造价人员）： |  |  | 复核人（造价工程师）：
未来软件编制 |  |  | 2025年10月15日
表-13

## 5.1扉-1 招标工程量清单扉页(单位工程)
| 排水工程 |  |  | 工程
招标工程量清单
招 标 人： |  |  | 造价咨询人：
|  | （单位盖章） |  | （单位资质专用章）
法定代表人 或其授权人： |  |  | 法定代表人 或其授权人：
|  | （签字或盖章） |  | （签字或盖章）
编 制 人： |  |  | 复 核 人：
|  | （造价人员签字盖专用章） |  | （造价工程师签字盖专用章）
编制时间： |  | 2025年10月15日 | 复核时间： | 2025年10月15日
扉-1

## 5.2表-04 单位工程汇总表(南京地铁招标专用)
单位工程汇总表
工程名称：排水工程 |  | 标段： |  | 第1页 共1页
序号 | 汇 总 内 容 |  | 金额(元) |  | 其中:暂估价(元)
1 | 分部分项工程
1.1 | 人工费
1.2 | 材料费
1.3 | 施工机具使用费
1.4 | 企业管理费
1.5 | 利润
2 | 措施项目
2.1 | 单价措施项目费
2.2 | 总价措施项目费
2.2.1 | 其中：安全文明施工措施费
3 | 其他项目
3.1 | 其中：暂列金额 |  | 3834.68
3.2 | 其中：专业工程暂估价 |  | 0.00
3.3 | 其中：计日工
3.4 | 其中：总承包服务费
4 | 规费
5 | 税金
合 计
未来软件编制 |  |  |  | 2025年10月15日
表-04

## 5.3表-08 分部分项工程和单价措施项目清单与计价表
分部分项工程和单价措施项目清单与计价表
工程名称：排水工程 |  |  |  | 标段： |  |  | 第1页 共1页
序 号 | 项目编码 | 项目名称 | 项目特征描述 |  | 计量 单位 | 工程量 | 金 额(元)
[7 empty] | 综合单价 | 合价 | 其中
暂估价
|  | D.5 排水沟工程 |  |  |  | 1
1 | 040101002002 | 挖沟槽土方 | 1.土壤类别:按现场土质综合考虑 2.挖土深度:1m 以内 3.人工修坡，机械开挖 4.包含开挖、装车等所有费用 5.运输弃置另计 |  | m3 | 69.08
2 | 040103001001 | 回填方 | 1.排水沟土方回填 2.回填土方由投标人根据设计要求验收后方可填入，并符合相关工程的质量规范要求 3.土方运距自行考虑，中标后不再调整。 |  | m3 | 41.33
3 | 040103002001 | 余方弃置 | 1.废弃料品种:弃土 2.运距:自行考虑. 3.弃置费、消纳费等自行考虑 |  | m3 | 27.8
4 | 040501016001 | 砖砌排水沟 | 1绿色铸铁盖板400*500*50 2.M7.5水泥砂浆砌筑MU10砖墙 3.20厚防水砂浆粉刷层 |  | m | 77
5 | 010507005001 | 压顶 | 1.40mm厚C25混凝土压顶 |  | m3 | 1.79
6 | 040501018001 | 混凝土垫层 | 1.100厚C20混凝土 |  | m3 | 6.47
7 | 040501018002 | 碎石垫层 | 1.100厚碎石垫层 2.素土夯实 |  | m3 | 6.47
8 | 040501004002 | DE110排水管 | 1.UPVC排水管，DE110 |  | m | 3.5
分部分项合计
本页小计
合 计
未来软件编制 | [6 empty] | 2025年10月15日
表-08

## 5.4表-11 总价措施项目清单与计价表
总价措施项目清单与计价表
工程名称：排水工程 |  |  |  |  | 标段： |  |  | 第1页 共3页
序号 | 项目编码 | 项 目 名 称 | 计算基础 |  | 费率(%) | 金额(元) | 调整 费率(%) |  | 调整后 金额(元) | 备注
1 | 041109001001 | 安全文明施工
1.1 | 1.1 | 基本费 | 分部分项清单合价+单价措施清单合价-分部分项除税工程设备费-单价措施除税工程设备费 |  | 1.5 |  |  |  |  | 不取费时将“费率”置0；
1.2 | 1.2 | 增加费 | 分部分项清单合价+单价措施清单合价-分部分项除税工程设备费-单价措施除税工程设备费 |  | 0 |  |  |  |  | 1星0.4%/2星0.44%/3星0.48%
1.3 | 1.3 | 扬尘污染防治增加费 | 分部分项清单合价+单价措施清单合价-分部分项除税工程设备费-单价措施除税工程设备费 |  | 0.31
2 | 041109002001 | 夜间施工 | 分部分项清单合价+单价措施清单合价-分部分项除税工程设备费-单价措施除税工程设备费 | [6 empty] | 0.05～0.15%
3 | 041109003001 | 二次搬运 | 分部分项清单合价+单价措施清单合价-分部分项除税工程设备费-单价措施除税工程设备费
4 | 041109004001 | 冬雨季施工 | 分部分项清单合价+单价措施清单合价-分部分项除税工程设备费-单价措施除税工程设备费 | [6 empty] | 0.1～0.3%
编制人（造价人员）： |  |  |  | 复核人（造价工程师）：
未来软件编制 |  |  |  | 2025年10月15日
表-11
总价措施项目清单与计价表
工程名称：排水工程 |  |  |  |  | 标段： |  |  | 第2页 共3页
序号 | 项目编码 | 项 目 名 称 | 计算基础 |  | 费率(%) | 金额(元) | 调整 费率(%) |  | 调整后 金额(元) | 备注
5 | 041109005001 | 行车、行人干扰 | 分部分项清单合价+单价措施清单合价-分部分项除税工程设备费-单价措施除税工程设备费
6 | 041109006001 | 地上、地下设施、建筑物的临时保护设施 | 分部分项清单合价+单价措施清单合价-分部分项除税工程设备费-单价措施除税工程设备费
7 | 041109007001 | 已完成工程及设备保护 | 分部分项清单合价+单价措施清单合价-分部分项除税工程设备费-单价措施除税工程设备费 | [6 empty] | 0～0.02%
8 | 041109008001 | 临时设施 | 分部分项清单合价+单价措施清单合价-分部分项除税工程设备费-单价措施除税工程设备费 | [6 empty] | 1.1～2.2%
9 | 041109009001 | 赶工措施 | 分部分项清单合价+单价措施清单合价-分部分项除税工程设备费-单价措施除税工程设备费 | [6 empty] | 0.5～2.2%
10 | 041109010001 | 工程按质论价 | 分部分项清单合价+单价措施清单合价-分部分项除税工程设备费-单价措施除税工程设备费 |  | 0 |  |  |  |  | 市优结构0.6%/市优0.8%/省优1.1%/国优1.3%
编制人（造价人员）： |  |  |  | 复核人（造价工程师）：
未来软件编制 |  |  |  | 2025年10月15日
表-11
总价措施项目清单与计价表
工程名称：排水工程 |  |  |  |  | 标段： |  |  | 第3页 共3页
序号 | 项目编码 | 项 目 名 称 | 计算基础 |  | 费率(%) | 金额(元) | 调整 费率(%) |  | 调整后 金额(元) | 备注
11 | 041109011001 | 建筑工人实名制费用 | 分部分项清单合价+单价措施清单合价-分部分项除税工程设备费-单价措施除税工程设备费 | [6 empty] | 0.03%
12 | 041109015001 | 智慧工地费用 | 分部分项清单合价+单价措施清单合价-分部分项除税工程设备费-单价措施除税工程设备费 | [6 empty] | 0.02～0.04%
合 计
编制人（造价人员）： |  |  |  | 复核人（造价工程师）：
未来软件编制 |  |  |  | 2025年10月15日
表-11

## 5.5表-12 其他项目清单与计价汇总表
其他项目清单与计价汇总表
工程名称：排水工程 |  | 标段： |  | 第1页 共1页
序号 | 项 目 名 称 | 金额(元) | 结算金额(元) |  | 备注
1 | 暂列金额 | 3834.68 |  |  | 明细详见表-12-1
2 | 暂估价 | 0.00
2.1 | 材料(工程设备)暂估价 | — |  |  | 明细详见表-12-2
2.2 | 专业工程暂估价 | 0.00 |  |  | 明细详见表-12-3
3 | 计日工 |  |  |  | 明细详见表-12-4
4 | 总承包服务费 |  |  |  | 明细详见表-12-5
合 计 |  |  |  |  | —
未来软件编制 |  |  |  | 2025年10月15日
表-12

## 5.6表-13 规费、税金项目计价表
规费、税金项目计价表
工程名称：排水工程 |  |  |  | 标段： |  |  | 第1页 共1页
序号 | 项 目 名 称 | 计算基础 |  |  | 计算基数(元) | 计算费率(%) |  | 金额(元)
1 | 规费 | 分部分项工程费+措施项目费+其他项目费-除税工程设备费 |  |  |  | 100
1.1 | 社会保险费 |  |  |  |  | 2
1.2 | 住房公积金 |  |  |  |  | 0.34
1.3 | 环境保护税 |  |  |  |  | 0.1
2 | 税金 | 分部分项工程费+措施项目费+其他项目费+规费-(除税甲供材料费+除税甲供设备费)/1.01 |  |  |  | 9
合 计
编制人（造价人员）： |  |  | 复核人（造价工程师）：
未来软件编制 |  |  | 2025年10月15日
表-13

## 6.1扉-1 招标工程量清单扉页(单位工程)
| 路灯工程 |  |  | 工程
招标工程量清单
招 标 人： |  |  | 造价咨询人：
|  | （单位盖章） |  | （单位资质专用章）
法定代表人 或其授权人： |  |  | 法定代表人 或其授权人：
|  | （签字或盖章） |  | （签字或盖章）
编 制 人： |  |  | 复 核 人：
|  | （造价人员签字盖专用章） |  | （造价工程师签字盖专用章）
编制时间： |  | 2025年10月15日 | 复核时间： | 2025年10月15日
扉-1

## 6.2表-04 单位工程汇总表(南京地铁招标专用)
单位工程汇总表
工程名称：路灯工程 |  | 标段： |  | 第1页 共1页
序号 | 汇 总 内 容 |  | 金额(元) |  | 其中:暂估价(元)
1 | 分部分项工程
1.1 | 人工费
1.2 | 材料费
1.3 | 施工机具使用费
1.4 | 企业管理费
1.5 | 利润
2 | 措施项目
2.1 | 单价措施项目费
2.2 | 总价措施项目费
2.2.1 | 其中：安全文明施工措施费
3 | 其他项目
3.1 | 其中：暂列金额 |  | 3720.48
3.2 | 其中：专业工程暂估价 |  | 0.00
3.3 | 其中：计日工
3.4 | 其中：总承包服务费
4 | 规费
5 | 税金
合 计
未来软件编制 |  |  |  | 2025年10月15日
表-04

## 6.3表-08 分部分项工程和单价措施项目清单与计价表
分部分项工程和单价措施项目清单与计价表
工程名称：路灯工程 |  |  |  | 标段： |  |  | 第1页 共1页
序 号 | 项目编码 | 项目名称 | 项目特征描述 |  | 计量 单位 | 工程量 | 金 额(元)
[7 empty] | 综合单价 | 合价 | 其中
暂估价
|  | D.8.5 照明器具安装工程 |  |  |  | 1
1 | 040805001001 | 单臂路灯 | 1.名称:单臂路灯 2.灯杆材质、高度:Q235，壁厚不小于4mm，灯杆经热镀锌后表面聚酯粉体涂装。H＝12m。详见路灯意向图 3.灯架形式及臂长:详见路灯意向图 4.光源数量:光源采用高效、节能、长寿命的LED光源，灯具功率为150W 5.垫层、基础：厚度、材料品种、强度等级:C20砼垫层、C25砼基础（含路灯预埋件地笼） 6.M24螺栓，含预埋螺栓安装 6.路灯编号 7.路灯杆内灯引线(另计) |  | 套 | 5
2 | 040801006001 | 路灯电控箱 | 1.名称:路灯控制箱 2.型号:满足甲方要求 3.规格:满足甲方要求 4.基础形式、材质、规格:满足甲方要求 5.安装方式:满足甲方要求 |  | 台 | 1
3 | 040804001001 | 配管 | 1.材质:PVC接线管 2.规格:DN50 3.配置形式:埋地敷设 4.工程量暂估，最终按实结算 |  | m | 300
4 | 040803001001 | 电力电缆YJV-0.6/1KV-2*2.5 | 1.名称:电力电缆YJV-0.6/1KV-2*2.5 2.材质:铜芯 3.敷设方式、部位:管道、灯杆内敷设 4.工程量暂估，最终按实结算 |  | m | 360
5 | 040806001001 | 接地极 | 1.名称:接地极 2.材质:镀锌角钢 3.规格:∠50*50*5，L=2500 |  | 根 | 5
6 | 040806002001 | 接地母线 | 1.名称:接地母线 2.材质:镀锌扁钢-40*4 3.规格:-40*4 |  | m | 30
7 | 040807003001 | 接地装置调试 | 1.名称:接地装置调试 |  | 根 | 5
8 | 040205001001 | 人（手）孔井 | 1.C20砼工井JXG-56(M10水泥砂浆) |  | 座 | 5
分部分项合计
9 | 041106001001 | 大型机械设备进出场及安拆 | 1.路灯工程大型机械设备进出场及安拆自行考虑. |  | 项 | 1
单价措施合计
本页小计
合 计
未来软件编制 | [6 empty] | 2025年10月15日
表-08

## 6.4表-11 总价措施项目清单与计价表
总价措施项目清单与计价表
工程名称：路灯工程 |  |  |  |  | 标段： |  |  | 第1页 共3页
序号 | 项目编码 | 项 目 名 称 | 计算基础 |  | 费率(%) | 金额(元) | 调整 费率(%) |  | 调整后 金额(元) | 备注
1 | 041109001001 | 安全文明施工
1.1 | 1.1 | 基本费 | 分部分项清单合价+单价措施清单合价-分部分项除税工程设备费-单价措施除税工程设备费 |  | 1.2 |  |  |  |  | 不取费时将“费率”置0；
1.2 | 1.2 | 增加费 | 分部分项清单合价+单价措施清单合价-分部分项除税工程设备费-单价措施除税工程设备费 |  | 0 |  |  |  |  | 1星0.3%/2星0.33%/3星0.36%
1.3 | 1.3 | 扬尘污染防治增加费 | 分部分项清单合价+单价措施清单合价-分部分项除税工程设备费-单价措施除税工程设备费 |  | 0.1
2 | 041109002001 | 夜间施工 | 分部分项清单合价+单价措施清单合价-分部分项除税工程设备费-单价措施除税工程设备费 | [6 empty] | 0.05～0.15%
3 | 041109003001 | 二次搬运 | 分部分项清单合价+单价措施清单合价-分部分项除税工程设备费-单价措施除税工程设备费
4 | 041109004001 | 冬雨季施工 | 分部分项清单合价+单价措施清单合价-分部分项除税工程设备费-单价措施除税工程设备费 | [6 empty] | 0.1～0.3%
编制人（造价人员）： |  |  |  | 复核人（造价工程师）：
未来软件编制 |  |  |  | 2025年10月15日
表-11
总价措施项目清单与计价表
工程名称：路灯工程 |  |  |  |  | 标段： |  |  | 第2页 共3页
序号 | 项目编码 | 项 目 名 称 | 计算基础 |  | 费率(%) | 金额(元) | 调整 费率(%) |  | 调整后 金额(元) | 备注
5 | 041109005001 | 行车、行人干扰 | 分部分项清单合价+单价措施清单合价-分部分项除税工程设备费-单价措施除税工程设备费
6 | 041109006001 | 地上、地下设施、建筑物的临时保护设施 | 分部分项清单合价+单价措施清单合价-分部分项除税工程设备费-单价措施除税工程设备费
7 | 041109007001 | 已完成工程及设备保护 | 分部分项清单合价+单价措施清单合价-分部分项除税工程设备费-单价措施除税工程设备费 | [6 empty] | 0～0.02%
8 | 041109008001 | 临时设施 | 分部分项清单合价+单价措施清单合价-分部分项除税工程设备费-单价措施除税工程设备费 | [6 empty] | 1.1～2.2%
9 | 041109009001 | 赶工措施 | 分部分项清单合价+单价措施清单合价-分部分项除税工程设备费-单价措施除税工程设备费 | [6 empty] | 0.5～2.2%
10 | 041109010001 | 工程按质论价 | 分部分项清单合价+单价措施清单合价-分部分项除税工程设备费-单价措施除税工程设备费 |  | 0 |  |  |  |  | 市优结构0.6%/市优0.8%/省优1.1%/国优1.3%
编制人（造价人员）： |  |  |  | 复核人（造价工程师）：
未来软件编制 |  |  |  | 2025年10月15日
表-11
总价措施项目清单与计价表
工程名称：路灯工程 |  |  |  |  | 标段： |  |  | 第3页 共3页
序号 | 项目编码 | 项 目 名 称 | 计算基础 |  | 费率(%) | 金额(元) | 调整 费率(%) |  | 调整后 金额(元) | 备注
11 | 041109011001 | 建筑工人实名制费用 | 分部分项清单合价+单价措施清单合价-分部分项除税工程设备费-单价措施除税工程设备费 | [6 empty] | 0.03%
12 | 041109015001 | 智慧工地费用 | 分部分项清单合价+单价措施清单合价-分部分项除税工程设备费-单价措施除税工程设备费 | [6 empty] | 0.02～0.04%
合 计
编制人（造价人员）： |  |  |  | 复核人（造价工程师）：
未来软件编制 |  |  |  | 2025年10月15日
表-11

## 6.5表-12 其他项目清单与计价汇总表
其他项目清单与计价汇总表
工程名称：路灯工程 |  | 标段： |  | 第1页 共1页
序号 | 项 目 名 称 | 金额(元) | 结算金额(元) |  | 备注
1 | 暂列金额 | 3720.48 |  |  | 明细详见表-12-1
2 | 暂估价 | 0.00
2.1 | 材料(工程设备)暂估价 | — |  |  | 明细详见表-12-2
2.2 | 专业工程暂估价 | 0.00 |  |  | 明细详见表-12-3
3 | 计日工 |  |  |  | 明细详见表-12-4
4 | 总承包服务费 |  |  |  | 明细详见表-12-5
合 计 |  |  |  |  | —
未来软件编制 |  |  |  | 2025年10月15日
表-12

## 6.6表-13 规费、税金项目计价表
规费、税金项目计价表
工程名称：路灯工程 |  |  |  | 标段： |  |  | 第1页 共1页
序号 | 项 目 名 称 | 计算基础 |  |  | 计算基数(元) | 计算费率(%) |  | 金额(元)
1 | 规费 | 分部分项工程费+措施项目费+其他项目费-除税工程设备费 |  |  |  | 100
1.1 | 社会保险费 |  |  |  |  | 2.1
1.2 | 住房公积金 |  |  |  |  | 0.37
1.3 | 环境保护税 |  |  |  |  | 0.1
2 | 税金 | 分部分项工程费+措施项目费+其他项目费+规费-(除税甲供材料费+除税甲供设备费)/1.01 |  |  |  | 9
合 计
编制人（造价人员）： |  |  | 复核人（造价工程师）：
未来软件编制 |  |  | 2025年10月15日
表-13

## 7.1扉-1 招标工程量清单扉页(单位工程)
| 绿化工程 |  |  | 工程
招标工程量清单
招 标 人： |  |  | 造价咨询人：
|  | （单位盖章） |  | （单位资质专用章）
法定代表人 或其授权人： |  |  | 法定代表人 或其授权人：
|  | （签字或盖章） |  | （签字或盖章）
编 制 人： |  |  | 复 核 人：
|  | （造价人员签字盖专用章） |  | （造价工程师签字盖专用章）
编制时间： |  | 2025年10月15日 | 复核时间： | 2025年10月15日
扉-1

## 7.2表-04 单位工程汇总表(南京地铁招标专用)
单位工程汇总表
工程名称：绿化工程 |  | 标段： |  | 第1页 共1页
序号 | 汇 总 内 容 |  | 金额(元) |  | 其中:暂估价(元)
1 | 分部分项工程
1.1 | 人工费
1.2 | 材料费
1.3 | 施工机具使用费
1.4 | 企业管理费
1.5 | 利润
2 | 措施项目
2.1 | 单价措施项目费
2.2 | 总价措施项目费
2.2.1 | 其中：安全文明施工措施费
3 | 其他项目
3.1 | 其中：暂列金额 |  | 10491.65
3.2 | 其中：专业工程暂估价 |  | 0.00
3.3 | 其中：计日工
3.4 | 其中：总承包服务费
4 | 规费
5 | 税金
合 计
未来软件编制 |  |  |  | 2025年10月15日
表-04

## 7.3表-08 分部分项工程和单价措施项目清单与计价表
分部分项工程和单价措施项目清单与计价表
工程名称：绿化工程 |  |  |  | 标段： |  |  | 第1页 共2页
序 号 | 项目编码 | 项目名称 | 项目特征描述 |  | 计量 单位 | 工程量 | 金 额(元)
[7 empty] | 综合单价 | 合价 | 其中
暂估价
|  | A.1 绿化工程 |  |  |  | 1
1 | 050101010001 | 整理绿化用地 | 1.整理绿化用地；清理杂草及长势不佳苗木 |  | m2 | 834
2 | 050102001001 | 栽植朴树 | 1.种类:朴树 2.规格：干径20cm，高900-1000cm，冠幅500cm，全冠种植，树形优美 3.三级养护，养护期两年 4.支撑方式：杉木桩支撑 |  | 株 | 2
3 | 050102001002 | 栽植金桂 | 1.种类:金桂 2.规格：干径10cm，高300-350cm，冠幅250cm，全冠种植，树形优美 3.三级养护，养护期两年 4.支撑方式：杉木桩支撑 |  | 株 | 5
4 | 050102001003 | 栽植红枫 | 1.种类:红枫 2.规格：地径10cm，高250-280cm，冠幅280cm，全冠种植，树形优美 3.三级养护，养护期两年 4.支撑方式：杉木桩支撑 |  | 株 | 2
5 | 050102001004 | 栽植垂丝海棠 | 1.种类:垂丝海棠 2.规格：地径8cm，高200-250cm，冠幅220cm，全冠种植，树形优美 3.三级养护，养护期两年 4.支撑方式：杉木桩支撑 |  | 株 | 2
6 | 050102002001 | 栽植海桐球 | 1.种类:海桐球 2.规格：高150cm，冠幅150cm，修剪后规格，球形圆整，不脱脚 3.三级养护，养护期两年 |  | 株 | 5
7 | 050102002002 | 栽植金森女贞球 | 1.种类:金森女贞球 2.规格：高120cm，冠幅120cm，修剪后规格，球形圆整，不脱脚 3.三级养护，养护期两年 |  | 株 | 5
8 | 050102002003 | 栽植红花继木球 | 1.种类:红花继木球 2.规格：高150cm，冠幅150cm，修剪后规格，球形圆整，不脱脚 3.三级养护，养护期两年 |  | 株 | 2
9 | 050102002004 | 栽植含笑球 | 1.种类:含笑球 2.规格：高150cm，冠幅150cm，修剪后规格，球形圆整，不脱脚 3.三级养护，养护期两年 |  | 株 | 3
10 | 050102002005 | 栽植毛鹃 | 1.种类:毛鹃 2.规格：高30-35cm，冠幅25-30cm，49株/m2,修剪后规格，毛球，两年生以上，三叉 3.三级养护，养护期两年 |  | m2 | 22
11 | 050102008001 | 栽植大花萱草 | 1.种类:大花萱草 2.规格：高30-35cm，36株/m2，生长健壮苗，满铺，不漏土 3.三级养护，养护期两年 |  | m2 | 8
本页小计
未来软件编制 | [6 empty] | 2025年10月15日
表-08
分部分项工程和单价措施项目清单与计价表
工程名称：绿化工程 |  |  |  | 标段： |  |  | 第2页 共2页
序 号 | 项目编码 | 项目名称 | 项目特征描述 |  | 计量 单位 | 工程量 | 金 额(元)
[7 empty] | 综合单价 | 合价 | 其中
暂估价
12 | 050102002006 | 栽植金边黄杨 | 1.种类:金边黄杨 2.规格：高45-50cm，冠幅25-30cm，49株/m2,修剪后规格，毛球，两年生以上，三叉 3.三级养护，养护期两年 |  | m2 | 21
13 | 050102008002 | 栽植佛甲草 | 1.种类:佛甲草 2.规格：高10-20cm，69株/m2,生长健壮苗，满铺，不漏土 3.三级养护，养护期两年 |  | m2 | 783
分部分项合计
14 | 050403002001 | 草绳绕树干 | 1.草绳绕树干 |  | 株 | 11
15 | 050403001001 | 树木支撑架 | 1.树木支撑架 |  | 株 | 11
单价措施合计
本页小计
合 计
未来软件编制 | [6 empty] | 2025年10月15日
表-08

## 7.4表-11 总价措施项目清单与计价表
总价措施项目清单与计价表
工程名称：绿化工程 |  |  |  |  | 标段： |  |  | 第1页 共3页
序号 | 项目编码 | 项 目 名 称 | 计算基础 |  | 费率(%) | 金额(元) | 调整 费率(%) |  | 调整后 金额(元) | 备注
1 | 050405001001 | 安全文明施工
1.1 | 1.1 | 基本费 | 分部分项清单合价+单价措施清单合价-分部分项除税工程设备费-单价措施除税工程设备费 |  | 1 |  |  |  |  | 不取费时将“费率”置0；
1.2 | 1.2 | 增加费 | 分部分项清单合价+单价措施清单合价-分部分项除税工程设备费-单价措施除税工程设备费 |  | 0 |  |  |  |  | 不取费时将“费率”置0；
1.3 | 1.3 | 扬尘污染防治增加费 | 分部分项清单合价+单价措施清单合价-分部分项除税工程设备费-单价措施除税工程设备费 |  | 0.21
2 | 050405002001 | 夜间施工 | 分部分项清单合价+单价措施清单合价-分部分项除税工程设备费-单价措施除税工程设备费 | [6 empty] | 0～0.1%
3 | 050405003001 | 非夜间施工照明 | 分部分项清单合价+单价措施清单合价-分部分项除税工程设备费-单价措施除税工程设备费 | [6 empty] | 0.3%
4 | 050405004001 | 二次搬运 | 分部分项清单合价+单价措施清单合价-分部分项除税工程设备费-单价措施除税工程设备费
编制人（造价人员）： |  |  |  | 复核人（造价工程师）：
未来软件编制 |  |  |  | 2025年10月15日
表-11
总价措施项目清单与计价表
工程名称：绿化工程 |  |  |  |  | 标段： |  |  | 第2页 共3页
序号 | 项目编码 | 项 目 名 称 | 计算基础 |  | 费率(%) | 金额(元) | 调整 费率(%) |  | 调整后 金额(元) | 备注
5 | 050405005001 | 冬雨季施工 | 分部分项清单合价+单价措施清单合价-分部分项除税工程设备费-单价措施除税工程设备费 | [6 empty] | 0.05～0.2%
6 | 050405006001 | 反季节栽植影响措施 | 分部分项清单合价+单价措施清单合价-分部分项除税工程设备费-单价措施除税工程设备费
7 | 050405007001 | 地上、地下设施、建筑物的临时保护设施 | 分部分项清单合价+单价措施清单合价-分部分项除税工程设备费-单价措施除税工程设备费
8 | 050405008001 | 已完成工程及设备保护 | 分部分项清单合价+单价措施清单合价-分部分项除税工程设备费-单价措施除税工程设备费 | [6 empty] | 0～0.1%
9 | 050405009001 | 临时设施 | 分部分项清单合价+单价措施清单合价-分部分项除税工程设备费-单价措施除税工程设备费 | [6 empty] | 0.3～0.8%
10 | 050405010001 | 赶工措施 | 分部分项清单合价+单价措施清单合价-分部分项除税工程设备费-单价措施除税工程设备费 | [6 empty] | 0.5～2.1%
编制人（造价人员）： |  |  |  | 复核人（造价工程师）：
未来软件编制 |  |  |  | 2025年10月15日
表-11
总价措施项目清单与计价表
工程名称：绿化工程 |  |  |  |  | 标段： |  |  | 第3页 共3页
序号 | 项目编码 | 项 目 名 称 | 计算基础 |  | 费率(%) | 金额(元) | 调整 费率(%) |  | 调整后 金额(元) | 备注
11 | 050405011001 | 工程按质论价 | 分部分项清单合价+单价措施清单合价-分部分项除税工程设备费-单价措施除税工程设备费 |  | 0 |  |  |  |  | 市优0.8%/省优1.1%/国优专业1.2%/国优1.3%
12 | 050405012001 | 建筑工人实名制费用 | 分部分项清单合价+单价措施清单合价-分部分项除税工程设备费-单价措施除税工程设备费 | [6 empty] | 0.04%
13 | 050405015001 | 智慧工地费用 | 分部分项清单合价+单价措施清单合价-分部分项除税工程设备费-单价措施除税工程设备费 | [6 empty] | 0.02～0.04%
合 计
编制人（造价人员）： |  |  |  | 复核人（造价工程师）：
未来软件编制 |  |  |  | 2025年10月15日
表-11

## 7.5表-12 其他项目清单与计价汇总表
其他项目清单与计价汇总表
工程名称：绿化工程 |  | 标段： |  | 第1页 共1页
序号 | 项 目 名 称 | 金额(元) | 结算金额(元) |  | 备注
1 | 暂列金额 | 10491.65 |  |  | 明细详见表-12-1
2 | 暂估价 | 0.00
2.1 | 材料(工程设备)暂估价 | — |  |  | 明细详见表-12-2
2.2 | 专业工程暂估价 | 0.00 |  |  | 明细详见表-12-3
3 | 计日工 |  |  |  | 明细详见表-12-4
4 | 总承包服务费 |  |  |  | 明细详见表-12-5
合 计 |  |  |  |  | —
未来软件编制 |  |  |  | 2025年10月15日
表-12

## 7.6表-13 规费、税金项目计价表
规费、税金项目计价表
工程名称：绿化工程 |  |  |  | 标段： |  |  | 第1页 共1页
序号 | 项 目 名 称 | 计算基础 |  |  | 计算基数(元) | 计算费率(%) |  | 金额(元)
1 | 规费 | 分部分项工程费+措施项目费+其他项目费-除税工程设备费 |  |  |  | 100
1.1 | 社会保险费 |  |  |  |  | 3.3
1.2 | 住房公积金 |  |  |  |  | 0.55
1.3 | 环境保护税 |  |  |  |  | 0.1
2 | 税金 | 分部分项工程费+措施项目费+其他项目费+规费-(除税甲供材料费+除税甲供设备费)/1.01 |  |  |  | 9
合 计
编制人（造价人员）： |  |  | 复核人（造价工程师）：
未来软件编制 |  |  | 2025年10月15日
表-13