## Sheet1
序号 | 2025年三场维护内容 | 2025年三场设施量 |  |  |  |  | 投标单价（元） | 投标合价 （元/年） | 维护标准 | 维护效果
|  | 单位 | 水阁 | 轿子山 | 天井洼 | 合计
一、 | 排污管道
1 | 场区外污水管道 | 米 | 9000 | 7000 | 600 | 16600 |  |  | 管道需每日巡查，发现漏水情况及时维修，并做好记录。 | 管道无漏水情况
2 | 场区内污水管道 | 米 | 2000 | 2000 | 2500 | 6500 |  |  | 管道需每日巡查，发现漏水情况及时维修，并做好记录。 | 管道无漏水情况
3 | 调节池回灌管巡查维护 | 米 | \ | \ | 400 | 400 |  |  | 管道需每日巡查，发现漏水情况及时维修，并做好记录。 | 管道无漏水情况
4 | 库区抽排管道巡查维护 | 米 | 4000 | 1400 | 1800 | 7200 |  |  | 管道需每日巡查，发现漏水情况及时维修，并做好记录。 | 管道无漏水情况
二、 | 消杀除臭费 | 次 | 4 | 4 | 4 | 12 |  |  | 定期进行消毒，杀虫，除臭，场内应无明显臭味，办公楼无害虫滋扰。每年根据季节气候及实际需要开展消杀除臭维护工作，全年实施次数不少于四次，各次作业间隔合理，避免集中开展。 | 场内应无明显臭味，办公区无害虫滋扰。
三、 | 绿化维护
1 | 日常维护费 | 平米 | 322000 | 267100 | 180000 | 769100 |  |  | 绿化修剪及时，立面整齐，冠面无缺损，平面无断档，秋冬季修剪隔火带，清理枯草，保障场区安全。 | 绿化景观效果好，秋冬季修剪隔火带。
2 | 库区绿化补植、补绿 | 平米 | 16100 | 13355 | 9000 | 38455 |  |  | 清理死亡苗木，补种新苗木，做好苗木土肥水管理，苗木存活率需达到95%以上 | 苗木存活率需达到95%以上，苗木整齐美观，生长好。
3 | 场内绿化及道路两侧浇灌维护 | 频次 |  |  |  | 20 |  |  | 根据季节及天气情况及时浇灌绿化。 | 绿化整齐美观，生长好。
4 | 场区杂草清理及枯草清运 | 平米 | 500 | 500 | 500 | 1500 |  |  | 修剪的枯草及时清运出场。 | 场内无明显杂草堆积。
四、 | 道路养护 | 平米 | 19340 | 15990 | 11328 | 46658 |  |  | 定期对道路进行洒水养护，道路排水顺畅；无开裂，坑洞，拱起；路肩平整，无杂草。 | 道路功能完好，整齐美观。
五、 | 道路清扫 | 平米 | 19340 | 14610 | 11328 | 45278 |  |  | 定期对场内道路进行清扫，道路无垃圾，树叶，保持道路整洁。 | 保持道路整洁
六、 | 护坡 | 平米 | 3200 | 5200 | 1500 | 9900 |  |  | 1、及时清理坡面杂草、灌木、杂物，防止根系破坏封场覆盖层； 2、坡面出现宽裂缝、凹陷等损坏需及时做好维护修补； 3、检查坡面排水槽，保证排水通畅，无积水冲刷坡面； 4、禁止在坡体堆放重物、挖掘取土，防止动物打洞破坏。 | 封场覆盖边坡结构稳定，无坍塌、滑坡、溜坡风险；无明显水土流失，覆盖层完整无破损。
七、 | 截洪沟
1 | 环场截洪沟巡查维护及疏通 | 米 | 2218 | 2300 | 3000 | 7518 |  |  | 1、彻底清理沟内淤泥、石块、枯枝落叶等杂物，保证过水断面满足设计要求； 2、如有损坏需修补沟体裂缝、破损、渗漏部位，采用水泥砂浆或混凝土修复，必要时加铺防渗层； 3、检查截洪沟与边坡、道路的衔接处，防止雨水倒灌或冲刷路基。 4、沟内无堵塞、无积水，过水能力达到设计防洪防汛标准。 | 有效拦截场区外围山体及周边汇水，防止场外雨水进入填埋库区和调节池，避免雨水冲刷填埋场边坡及周边设施。
2 | 环库区雨水沟维护及疏通 | 米 | 5000 | 2700 | 4354 | 12054 |  |  | 1、重点清理覆盖层冲刷下来的泥土、碎石、杂草枯树，防止堵塞雨水沟入口； 2、检查雨水沟的跌水、急流槽，修复破损部位，防止冲刷沟体。 3. 雨水沟与覆盖层搭接处无渗漏，排水通畅，无雨水倒灌至覆盖层表面 | 及时排走封场覆盖层表面的雨水，避免雨水在覆盖层表面积水、下渗；保护封场覆盖系统的完整性，延长其使用寿命。
八、 | 调节池膜盖维修 | 平米 | 319 | 315 | 455 | 1089 |  |  | 1、及时清除膜盖上的积水、积雪、杂物，防止膜盖被压变形或撕裂； 2、检查膜盖完整性，对于破损及时采用专用HDPE膜焊枪热合修补。 3、检查膜盖的封闭性，保证锚固沟、压条等牢固，无松动、脱落； | 膜盖完整无破损，无积水、无鼓包，锚固牢固；阻止雨水进入调节池，减少渗滤液处理负荷；防止渗滤液蒸发污染周边环境
九、 | 设施设备维护
1 | 管理用房管养（带顶的） | 平米 | 2060 | 2200 | 1200 | 5460 |  |  | 1、检查房屋结构，修复墙面、地面裂缝，处理屋面渗漏； 2、保证门窗开关正常、密封良好，确保墙体墙面无脱落、掉漆现象 3、维护室内水电设施，更换老化的水管、电线，保证水电正常供应； 4、检查室内消防设施，保证灭火器、消防栓完好有效。 | 房屋结构安全，无渗漏、无破损；办公、值班环境整洁舒适，水电供应正常；满足日常管理、值班值守的基本需求。
2 | 机库巡查维护 | 平米 | 850 | 800 | 400 | 2050 |  |  | 1、检查机库屋面、墙面，确保无脱落、掉漆现象 2、维护门窗及防盗设施，保证设备存放安全； 3、清理机库内杂物，保持通风干燥，防止设备锈蚀； 4、检查机库内消防、照明设施，保证完好有效。 | 机库结构安全，环境整洁干燥；能安全存放挖掘机、抽水泵、车辆等应急设备，保证设备随时处于可用状态，满足突发应急处置需求。
3 | 配电房及配电箱巡查维护 | 个 | 2 | 2 | 1 | 5 |  |  | 1、检查变压器、配电柜、配电箱有无异响、异味、发热现象； 2、清理电气设备内的灰尘、杂物，保持配电房干燥通风； 3、检查线路连接是否牢固，有无松动、老化、裸露现象； 4、配电房设置防鼠、防蛇、防虫设施，屋子防止小动物进入引发短路。按照要求保存应急电气工具。 | 配电系统运行稳定，无短路、漏电、火灾等安全隐患；保证场区所有用电设施的正常供电，避免对办公、生产造成不当影响
4 | 电线电缆维修、维护 | 米 | 1500 | 1500 | 1500 | 4500 |  |  | 1、检查架空线路有无下垂、断裂、破损，与树木、建筑物的安全距离符合要求； 2、及时更换老化、破损、绝缘性能下降的电线电缆。 | 电线电缆完好无损，无漏电、短路现象；电力传输安全可靠，避免因线路故障引发停电和电气安全事故。
5 | 自来水水泵房及水泵养护巡查 | 个 | 1 | 1 | 2 | 4 |  |  | 1检查水泵有无异响、漏水、发热现象，做好日常巡查； 2、定期更换水泵润滑油、密封件、轴承等易损件； 3、检查电气控制系统，保证自动启停功能正常。 | 自来水系统运行正常，供水压力稳定，水质达标；满足场区工作人员生活用水和生产应急用水需求。
6 | 渗滤液抽排井控制系统及污水泵巡查维护 | 个 | 22 | 20 | 32 | 74 |  |  | 每日巡查一次，每月试运行 | 抽排系统可靠，无积涝
7 | 环保监测井巡查维护 | 口 | 6 | 6 | 6 | 18 |  |  | 每周检查井盖、井壁 | 监测井完好，可正常采样
8 | 地表沼气检测 | 次/天 |  |  |  | 1095 |  |  | 每日一次，记录数据 | 沼气浓度低于安全限值
9 | 沼气井巡查维护 | 口 | 100 | 16 | 49 | 165 |  |  | 每周检查井盖、管道接口 | 沼气井完好，无泄漏
10 | 沼气管道及火炬巡查维护 | 米 | 1320 | 2198 | 3000 | 6518 |  |  | 每周检查一次，每年试火一次 | 沼气系统安全运行，火炬点火正常
11 | 后山水池系统巡查维护 | 个 | \ | \ | 1 | 1 |  |  | 每周检查水位、泵组 | 随时可用
12 | 标识标牌巡查维护 | 个 | 134 | 94 | 104 | 332 |  |  | 每日巡查一次 | 标识清晰、完整，无缺失
13 | 灭火器巡查维护 | 个 | 58 | 69 | 63 | 190 |  |  | 每月检查压力、有效期 | 灭火器完好，随时可用
14 | 场界围栏维护 | 米 | 1600 | 2100 | 4000 | 7700 |  |  | 每周度检查一次，及时修复 | 围栏完整，无破损、无倒伏
15 | 场区围墙维护 | 米 | 310 | 710 | 400 | 1420 |  |  | 每日检查一次 | 围墙结构稳定，无倾斜、无缺口
十、 | 自来水管管道巡查维护 | 米 | 1000 | 3500 | 800 | 5300 |  |  | 每日巡查一次，发现漏点及时修复 | 供水正常，无漏水、无水压下降
十一、 | 税率 | 百分比
十二、 | 合计