## 说明
标价的工程量清单说明
项目名称：103县道交安设施提升完善施工
（本表在编制投标控制价和投标报价工程量清单时，必须不加修改地采用下列一至四各项条款。）
一、工程量清单说明
1、本工程量清单是根据招标文件中包括的有合同约束力的工程量清单计量规则、图纸以及有关工程量清单的国家标准、行业标准、合同条款中约定的其他规则编制。约定计量规则中没有的子目，其工程量按照有合同约束力的图纸所标示尺寸的理论净量计算。计量采用中华人民共和国法定计量单位。
2、本工程量清单应与招标文件中的投标人须知、通用合同条款、专用合同条款、工程量清单计量规则、技术规范及图纸等一起阅读和理解。
3、本工程量清单中所列工程数量是估算的或设计的预计数量，仅作为投标报价的共同基础，不能作为最终结算与支付的依据。实际支付应按实际完成的工程量，由承包人按工程量清单计量规则规定的计量方法，以监理人认可的尺寸、断面计量，按本工程量清单的单价和总额价计算支付金额；或根据具体情况，按合同条款第 15.4款的规定，按监理人确定的单价或总额价计算支付额。
4、工程量清单各章是按第八章“工程量清单计量规则”、第七章“技术规范”的相应章次编号的，因此，工程量清单中各章的工程子目的范围与计量等应与“工程量清单计量规则” “技术规范”相应章节的范围、计量与支付条款结合起来理解或解释。
5、对作业和材料的一般说明或规定，未重复写入工程量清单内，在给工程量清单各子目标价前，应参阅第七章“技术规范”的有关内容。
6、工程量清单中所列工程量的变动，丝毫不会降低或影响合同条款的效力，也不免除承包人按规定的标准进行施工和修复缺陷的责任。
7、图纸中所列的工程数量表及数量汇总表仅是提供资料，不是工程量清单的外延。当图纸与工程量清单所列数量不一致时，以工程量清单所列数量作为报价的依据。
二、投标报价说明
1、工程量清单中的每一子目须填入单价或价格，且只允许有一个报价。
2、 除非合同另有规定，工程量清单中有标价的单价和总额价均已包括了为实施和完成合同工程所需的劳务、材料、机械、质检（自检）、安装、缺陷修复、管理、保险、税费、利润等费用，以及合同明示或暗示的所有责任、义务和一般风险。
3、工程量清单中投标人没有填入单价或价格的子目，其费用视为已分摊在工程量清单中其他相关子目的单价或价格之中。承包人必须按监理人指令完成工程量清单中未填入单价或价格的子目，但不能得到结算与支付。
4、符合合同条款规定的全部费用应认为已被计入有标价的工程量清单所列各子目之中，未列子目不予计量的工作，其费用应视为已分摊在本合同工程的有关子目的单价或总额价之中。
5、承包人用于本合同工程的各类装备的提供、运输、维护、拆卸、拼装等支付的费用，已包括在工程量清单的单价与总额价之中。
6、工程量清单中各项金额均以人民币（元）结算。
7、暂列金额（不含计日工总额）的数量及拟用子目的说明：暂列金额为工程量清单小计金额的5%。
8、暂估价的数量及拟用子目的说明：无
三、计日工说明
1、本项目不适用。
四、其他说明
1、安全生产费用按最高投标限价的1.5％计取。
2、工伤保险费用暂按最高投标限价的2.5‰计列，最终以实际缴纳的费用结算。结算时，乙方须提供合法票据，否则不予支付。
3、保险费（含建筑工程一切险和第三者责任险），结算时乙方应提供合法票据，最终结算价不超过工程量清单中的投标报价。
4、投标报价包含招标相关的服务费用（含招标代理服务费、清单限价编制费）。
5、取（弃）运距及弃置场地投标人根据现场情况自行考虑，包含在相关项目的报价中。
6、临时围挡要求：综合单价中包括材料、人工、机械、维护、损坏更换、移位等一切与此有关作业的费用，同一路段同侧的施工围挡只计量一次，因移动、加固、改位、以及因破坏而新设置等产生的费用均含在综合单价中，不再另行计量支付，施工满足相关部门的规定。围挡的工程数量暂以100米计，投标人在工程量清单第100章中自行报价，按实结算，但最终结算围挡工程数量不得超过100米。如投标人须在此基础上增加围挡工程数量以满足施工需要，则投标人应在本项目工程量清单其它相关细目的单价或总额价中予以考虑，招标人不再另行支付。该部分费用不得在安全生产费中重复计量列支。
7、除安全生产费及100章所列项外，其余履行第100章各项要求的工作均不单独计量和支付，其所涉及费用应包括在其他相关工程细目的单价或总额价中。

## 汇总表
工程量清单汇总表
项目名称：103县道交安设施提升完善施工
货币单位：人民币元
序号 | 章次 | 科目名称 | 金 额
1 | 100 | 总则 | 23742.49
2 | 200 | 路基 | 0
3 | 300 | 路面 | 0
4 | 400 | 桥梁、涵洞 | /
5 | 500 | 隧道 | /
6 | 600 | 安全设施及预埋管线 | 0
7 | 700 | 绿化及环境保护 | 0
8 | 第100章至700章清单小计 |  | 23742.49
9 | 暂列金额[(8)×5%] |  | 1187.1245
10 | 安全生产费[最高投标限价×1.5%] |  | 39750
11 | 投标价（8+9+10）=11 |  | 64679.6145

## 100章
第100章 总 则
项目名称：103县道交安设施提升完善施工
货币单位：人民币元
子目号 | 子目名称 | 子目特征 | 单位 | 数量 | 单价（元） | 合价（元）
101-1 | 保险费（含建筑工程一切险和第三者责任险） | 1、见招标文件技术规范 | 总额 | 1 |  | 0
101-2 | 工伤保险费 | 1、见招标文件技术规范 | 总额 | 1 | 6625 | 6625
102-1 | 竣工文件 | 1、见招标文件技术规范 | 总额 | 1 | 4890.71 | 4890.71
102-2 | 施工环保费（含扬尘治理费） | 1、见招标文件技术规范 | 总额 | 1 | 12226.78 | 12226.78
103-6 | 临时施工围挡 | 1、见招标文件技术规范 | m | 100 |  | 0
100章小计（结转至清单汇总表）人民币 |  |  |  | 23742.49 |  | 元

## 200章
第200章 路 基
项目名称：103县道交安设施提升完善施工
货币单位：人民币元
子目号 | 子目名称 | 子目特征 | 单位 | 数量 | 单价 （元） | 合价 （元）
203-1 | 路基挖方
-a | 挖土方 | 1、部位：边沟 2、土壤类别：以现场实际土质情况为准 3、弃土点及运距：投标人自行考虑 | m3 | 79.85 |  | 0
207-1 | 边沟
-a | 浆砌片石
-1 | 边沟C | 1、材料品种：M7.5浆砌片石边沟 2、包含砂砾垫层等全部工作内容 3、断面尺寸：见设计图纸 4、其他未尽事宜详见设计图纸及招标要求 | m3 | 12.75 |  | 0
-d | 预制安装混凝土
-1 | C20砼 | 1、材料品种：C20砼预制块 2、包含砂砾垫层等全部工作内容 3、断面尺寸：见设计图纸 4、其他未尽事宜详见设计图纸及招标要求 | m3 | 36.75 |  | 0
200章小计（结转至清单汇总表）人民币 |  |  |  | 0 |  | 元

## 300章
第300章 路 面
项目名称：103县道交安设施提升完善施工
货币单位：人民币元
子目号 | 子目名称 | 子目特征 | 单位 | 数量 | 单价 （元） | 合价 （元）
312-3 | 面包砖恢复 | 1、材料：6cm舒布洛克砖+8cmM10水泥砂浆 2、原有老路破损修复 3、其他未尽事宜详见设计图纸及招标要求 | m2 | 70 |  | 0
300章小计（结转至清单汇总表）人民币 |  |  |  | 0 |  | 元

## 600章
第600章 安全设施及预埋管线
项目名称：103县道交安设施提升完善施工
货币单位：人民币元
子目号 | 子目名称 | 子目特征 | 单位 | 数量 | 单价（元） | 合价（元）
602-3 | 波形梁钢护栏
-b | 中央分隔带波形梁钢护栏 （含防腐涂装）
-1 | Gr-A-4E | 1、材料：详见设计图纸 2、结构形式：单面、双波 3、涂层要求：详见设计图纸 4、立柱间距：4m | m | 441 |  | 0
-c | 波形梁钢护栏端头
-1 | 圆头式端头D-Ⅰ型 | 1、材料：详见设计图纸 2、尺寸：详见设计图纸 3、其他未尽事宜详见设计图纸及招标要求 | 个 | 12 |  | 0
-2 | 圆头式端头D-Ⅱ型 | 1、材料：详见设计图纸 2、尺寸：详见设计图纸 3、其他未尽事宜详见设计图纸及招标要求 | 个 | 4 |  | 0
604-1 | 单柱式交通标志
-a | 圆形D=1.2m*2 | 1、禁令标志：桥梁限载标志 2、反光膜：Ⅳ类 3、其他未尽事宜详见设计图纸及招标要求 | 个 | 46 |  | 0
-b | 正方形1.0m×1.0m | 1、指示标志 2、反光膜：Ⅳ类 3、含原标志结构拆除、清运等 4、其他未尽事宜详见设计图纸及招标要求 | 个 | 16 |  | 0
604-14 | 单柱式交通标志更换
-a | 正三角形A=1.3m | 1、警告标志 2、反光膜：Ⅳ类 3、含原标志结构拆除、清运等 4、其他未尽事宜详见设计图纸及招标要求 | 个 | 2 |  | 0
-b | 正三角形A=0.7m | 1、警告标志 2、反光膜：Ⅳ类 3、含原标志结构拆除、清运等 4、其他未尽事宜详见设计图纸及招标要求 | 个 | 7 |  | 0
-c | 八边形D=0.6m | 1、警告标志 2、反光膜：Ⅳ类 3、含原标志结构拆除、清运等 4、其他未尽事宜详见设计图纸及招标要求 | 个 | 7 |  | 0
604-15 | 道口标柱 | 1、材料尺寸：镀锌钢管114mm，长度1200mm 2、反光膜：Ⅳ类 3、其他未尽事宜详见设计图纸及招标要求 | 个 | 54 |  | 0
604-16 | 版面贴膜 | 1、反光膜：Ⅳ类 2、未尽事宜详见设计图纸及招标要求 | m2 | 555 |  | 0
604-17 | 里程碑贴膜 | 1、反光膜：Ⅳ类 2、未尽事宜详见设计图纸及招标要求 | m2 | 24 |  | 0
605-1 | 热熔型涂料路面标线
-a | 2号标线 | 1、涂覆厚度：1.8mm-2mm 2、其他未尽事宜详见设计图纸及招标要求 | m2 | 36512 |  | 0
-b | 振荡标线 | 1、涂覆厚度：5mm 2、其他未尽事宜详见设计图纸及招标要求 | m2 | 1128 |  | 0
605-6 | 立面标记贴膜 | 1、反光膜：Ⅳ类 2、未尽事宜详见设计图纸及招标要求 | m2 | 426 |  | 0
600章小计（结转至清单汇总表）人民币 |  |  |  | 0 |  | 元

## 700章
第700章 绿化及环境保护设施
项目名称：103县道交安设施提升完善施工
货币单位：人民币元
子目号 | 子目名称 | 子目特征 | 单位 | 数量 | 单价（元） | 合价（元）
705-1 | 视距三角区树木修剪
-a | 乔木修剪
-1 | 胸径15cm | 1、含修剪、清理、垃圾弃运等全部工作内容 2、其他未尽事宜详见设计图纸及招标要求 | 株 | 800 |  | 0
-b | 灌木修剪
-1 | 冠径≤80cm | 1、含修剪、清理、垃圾弃运等全部工作内容 2、其他未尽事宜详见设计图纸及招标要求 | 株 | 3600 |  | 0
-2 | 冠径＞80cm | 1、含修剪、清理、垃圾弃运等全部工作内容 2、其他未尽事宜详见设计图纸及招标要求 | 株 | 3000 |  | 0
700章小计（结转至清单汇总表）人民币 |  |  |  | 0 |  | 元