## 汇总表
清单汇总表
项目名称：2025年竹镇镇农村道路市场化养护项目 |  |  | 货币单位：人民币元
序号 | 章次 | 科目名称 | 金 额
1 | 100 | 总则 | 0
2 | 200 | 道路巡查 | 0
3 | 300 | 日常养护 | 0
4 | 400 | 小型维修 | 0
5 | 第100章至400章清单小计 |  | 0
6 | 暂列金额 |  | 0
7 | 安全生产费[5×1.5%] |  | 0
8 | 总价[5+6+7] |  | #REF!
+

## 总则
第100章 总则
序号 | 子目名称 | 单位 | 数量 | 单 价 | 合 价
1 | 文件资料费（巡查养护规范资料） | 项 | 1 |  | 0
100章小计（结转至清单汇总表） |  |  | 0

## 道路巡查
第200章 道路巡查
序号 | 子目名称 | 行政等级 | 子目特征描述 | 单位 | 数量 | 单价（元） | 合价（元）
1 | 道路 巡查 | 乡道 | 1、频率：每周对养护公路全覆盖巡查一次。 2、内容：巡查公路状况，检查公路路面、路基、桥涵、交安设施、绿化等附属设施的维护状况及病害、隐患情况；维护路产路权，排查打谷晒场、擅自损坏占用公路、非标设置等问题情况。 3、要求：配备巡查车辆1台，巡查人员不低于2人，详细真实记录巡视状况并形成相关资料，对存在缺陷或安全隐患的，第一时间做好安全防护措施并及时处置，对存在违规侵占侵害道路行为的，及时采取有效措施进行劝阻和处理，对无法处理的，及时上报采购人。各类巡查记录、图表等内业档案资料格式统一齐全，符合主管部门检查考核要求。 | 公里 | 167.4 |  | 0
2 |  | 村道 |  | 公里 | 61.16 |  | 0
200章小计（结转至清单汇总表） |  |  |  | 0

## 日常养护
第300章日常养护
序号 | 子目名称 | 行政等级 | 类型 | 子目特征描述 | 单位 | 数量 | 单价（元） | 合价（元）
1 | 日常养护 | 乡道 | 路面宽度≥8m | 1、频率：每日全覆盖。 2、内容：乡村道、桥梁及其附属物的日常维护保洁。 3、要求：①养护人员每3公里不低于1人；②路面保持干净整洁安全畅通、路肩平整、边坡平顺、边沟畅通，无垃圾杂物、及时清理碎石泥土积水堆积物等，无种植、高草，冬季雪天时采用撒盐、人工机械铲除等方式清理路面积雪积冰；③桥梁外观整洁无杂物，伸缩缝、泄水孔通畅无堵塞，涵管畅通无杂物；④标线、标示标志、护栏、警示桩等安防设施清晰，无污染、松动；⑤绿化整齐美观，分支点按各树种标准修剪，及时处置遮挡、歪倒，期内整体刷白一次；⑥各类养护记录、图表等内业档案资料格式统一齐全，符合主管部门检查考核要求。 | 公里 | 8.06 |  | 0
2 |  | 乡道 | 5m＜路面宽度≤8m |  | 公里 | 94.83 |  | 0
|  | 乡道 | 3.5m≤路面宽度≤5m |  | 公里 | 63.32 |  | 0
3 |  | 乡道 | 路面宽度＜3.5m |  | 公里 | 1.19 |  | 0
3 |  | 村道 | 5m＜路面宽度≤8m |  | 公里 | 4.83 |  | 0
5 |  | 村道 | 3.5m≤路面宽度≤5m |  | 公里 | 56.33 |  | 0
300章小计（结转至清单汇总表） |  |  |  |  | 0

## 小型维修
第400章 小型维修
序号 | 子目名称 | 子目特征 | 单位 | 数量 | 单 价 | 合价（元） | 备 注
1 | 路肩培土 | 素土回填，路肩修整，土方自行考虑 | m3 | 100 |  | 0 | 所有维修项目报采购人审批复核后实施；未经同意不得实施维修，否则不予计量。
2 | 水泥砼板块
-01 | 板块破碎 | 含破碎料清理外运 | m3 | 60 |  | 0
-02 | 板块修补 | 1、C30水泥混凝土 2、含养生、切缝及拉毛等 | m3 | 60 |  | 0
-03 | 钢筋 | 材料规格：HRB300、HRB400 | kg | 300 |  | 0
3 | 沥青砼路面
-01 | 路面灌缝 |  | m | 8000 |  | 0
-02 | 摊铺沥青砼 （AC-16C ） | 1、沥青品种：石油沥青 ；2、石料品种：石灰岩；3.含改性乳化沥青及下封层 | m3 | 50 |  | 0
-03 | 防裂贴 | APP改性沥青油毡贴缝 | m2 | 50 |  | 0
4 | 波形护栏：C 级波形梁护栏 |  | 0 | 0 |  | 0
-01 | 护栏板 |  | m | 80 |  | 0
-02 | 立柱 | 含基础 | 根 | 15 |  | 0
-03 | 防阻块 |  | 个 | 15 |  | 0
-04 | 盖帽 |  | 个 | 15 |  | 0
-05 | 包头 |  | 个 | 15 |  | 0
-06 | 端头反光膜 |  | 个 | 15 |  | 0
5 | 标线：反光涂料 |  |  |  |  | 0
-01 | 热熔标线 |  | m2 | 500 |  | 0
-02 | 震荡标线 |  | m2 | 100 |  | 0
道口标注、警示桩
-01 | 道口标注、警示桩 | 含基础、反光膜等 | 根 | 10 |  | 0
-02 | 单柱式标志牌 | 含基础、立柱、版面、反光膜、配件等 | 套 | 10 |  | 0
-03 | 单标志牌 | 含版面、反光膜、配件等 | 个 | 8 |  | 0
-04 | 百米桩 | 含基础、反光膜等 | 个 | 5 |  | 0
8 | 太阳能爆闪灯 | 含基础、立柱、配件等 | 个 | 5 |  | 0
9 | 凸面镜 | 含基础、立柱、配件等 | 个 | 5 |  | 0
10 | 公路路长公示牌 | （长1300*宽800*总高度1800） | 个 | 3 |  | 0
400章小计（结转至清单汇总表） |  |  |  | 0