## 1.1封-1 招标工程量清单封面
| 2025年谷里街道零星市政维修工程 |  | 工程
招标工程量清单
招 标 人：
（单位盖章）
造价咨询人：
（单位盖章）
2023年06月08日
封-1

## 1.2扉-1 招标工程量清单扉页
| 2025年谷里街道零星市政维修工程 |  |  | 工程
招标工程量清单
招 标 人： |  |  | 造价咨询人：
|  | （单位盖章） |  | （单位资质专用章）
法定代表人 或其授权人： |  |  | 法定代表人 或其授权人：
|  | （签字或盖章） |  | （签字或盖章）
编 制 人： |  |  | 复 核 人：
|  | （造价人员签字盖专用章） |  | （造价工程师签字盖专用章）
编制时间： |  | 2023年06月08日 | 复核时间： | 2023年06月08日
扉-1

## 3.1表-08 分部分项工程和单价措施项目清单与计价表
分部分项工程和单价措施项目清单与计价表
工程名称：2025年谷里街道零星市政维修工程 | [5 empty] | 第1页 共5页
序 号 | 项目编码 | 项目名称 | 项目特征描述 | 计量 单位 | 工程量 | 金 额(元)
[6 empty] | 综合单价 | 合价 | 其中
暂估价
|  | D.1 更换人行道面包砖 |  |  | 1
1 | 041001002001 | 人行道块料面层拆除 | 1、人行道块料面层及结合层拆除； | m2 | 1676
2 | 040103002015 | 垃圾外运 | 1.废弃料品种:建渣 2.运距:综合考虑 3.:包含装车、运输、弃置、清洁等全部费用 | m3 | 100.56
3 | 040204002003 | 植草砖铺设 | 1、250*250*80mm草皮砖铺设。 | m2 | 124
4 | 040204002001 | 面包砖铺设 | 1、200*100*60mm面包砖铺设。 | m2 | 835
5 | 040204002002 | 盲道砖铺设 | 1、300*300*60mm彩色面混凝土盲道砖铺设。 | m2 | 239
6 | 040203008001 | 芝麻灰火烧板铺设 | 1、芝麻灰火烧板铺设 厚30mm | m2 | 382
7 | 040203008004 | 青条石人行道板 | 1、青条石人行道板铺设 厚度25mm | m2 | 96
|  | D.1 拆换花岗岩侧石 |  |  | 1
8 | 041001005004 | 拆除石质侧石 | 1、花岗岩侧石拆除。 | m | 140
9 | 040204004003 | 安砌石质侧石 | 1、120*300*750mm花岗岩侧石铺设； 2、垫层及靠背另计。 | m | 140
|  | D.1 拆换混凝土侧石、平石 |  |  | 1
10 | 041001005005 | 拆除混凝土侧石 | 1.混凝土侧石拆除。 | m | 472
11 | 041001005007 | 拆除混凝土平石 | 1.混凝土平石拆除。 | m | 268
12 | 040204004004 | 安砌混凝土侧石 | 1、125*275*750mm混凝土侧石铺设； 2、垫层及靠背另计。 | m | 472
13 | 040204004005 | 安砌混凝土平石 | 1、125*300*750mm混凝土平石铺设。 | m | 268
14 | 010404001002 | 侧石垫层及靠背 | 1、C20侧垫层及靠背模板投标人自行考虑不单例。 | m3 | 22.2
15 | 040103002016 | 垃圾外运 | 1.废弃料品种:建渣 2.运距:综合考虑 3.:包含装车、运输、弃置、清洁等全部费用 | m3 | 25.44
|  | D.1 沥青路面修复 |  |  | 1
16 | 041001004001 | 铣刨路面 | 1、沥青损坏路面铣刨，厚度6cm。 | m2 | 1437
17 | 041001001004 | 拆除沥青路面 | 1、人工拆除破损沥青柏油类路面层 厚10cm | m2 | 979
18 | 041001003001 | 拆除基层 | 1、人工拆除道路有骨料多合土基层 厚20cm | m2 | 979
本页小计
合 计
未来软件编制
表-08
分部分项工程和单价措施项目清单与计价表
工程名称：2025年谷里街道零星市政维修工程 | [5 empty] | 第2页 共5页
序 号 | 项目编码 | 项目名称 | 项目特征描述 | 计量 单位 | 工程量 | 金 额(元)
[6 empty] | 综合单价 | 合价 | 其中
暂估价
19 | 040103002014 | 垃圾外运 | 1.废弃料品种:建渣 2.运距:综合考虑 3.:包含装车、运输、弃置、清洁等全部费用 | m3 | 379.92
20 | 040203003001 | 粘层 | 1、粘层：材质及喷洒量满足规范要求。 | m2 | 2416
21 | 040203006001 | 沥青混凝土 | 1、6cm厚细粒式改性沥青混凝土摊铺。 2、机械摊铺 | m2 | 1437
22 | 040203006003 | 沥青混凝土 | 1、10cm厚细粒式改性沥青混凝土摊铺。 2、人工摊铺。 | m2 | 979
|  | D.1 更换树池块料（花岗岩） |  |  | 1
23 | 041001005003 | 拆除破损树池 | 1、损坏石质树池拆除 | m | 144
24 | 040204007001 | 树池砌筑 | 1、100*120*1200mm花岗岩树池砌筑。 | m | 144
|  | D.1 破损混凝土道路维修 |  |  | 1
25 | 040203007007 | 锯缝机锯缝 | 1、锯缝机锯缝。 | m | 784
26 | 041001001002 | 拆除路面 | 1、破损混凝土路面拆除。 | m3 | 156.65
27 | 040103002013 | 垃圾外运 | 1.废弃料品种:建渣 2.运距:综合考虑 3.:包含装车、运输、弃置、清洁等全部费用 | m3 | 156.65
28 | 040202011001 | 碎石 | 1、10cm厚碎石垫层 | m2 | 1242
29 | 040203007003 | 水泥混凝土 | 1.混凝土强度等级:C30 2.厚度:10cm 3.:含养生 4.模板投标人自行考虑不单列 | m2 | 761
30 | 040203007002 | 水泥混凝土 | 1.混凝土强度等级:C30 2.厚度:15CM 3.:含养生 4.模板投标人自行考虑不单列 | m2 | 313
31 | 040203007006 | 水泥混凝土 | 1.混凝土强度等级:C30 2.厚度:20cm 3.:含养生 4.模板投标人自行考虑不单列 | m2 | 168
32 | 040203007009 | 透水混凝土 | 1、透水混凝土路面 厚12cm | m2 | 87
33 | 040203007004 | 路面刻痕 | 1.路面刻痕。 | m2 | 1242
|  | D.1窨井及排水沟维修 |  |  | 1
34 | 040204006001 | 更换混凝土沟盖板400*500 | 1、更换400*500*50mm混凝土沟盖板。 | 块 | 163
35 | 040204006002 | 更换混凝土沟盖板500*500 | 1、更换500*500*50mm混凝土沟盖板。 | 块 | 227
本页小计
合 计
未来软件编制
表-08
分部分项工程和单价措施项目清单与计价表
工程名称：2025年谷里街道零星市政维修工程 | [5 empty] | 第3页 共5页
序 号 | 项目编码 | 项目名称 | 项目特征描述 | 计量 单位 | 工程量 | 金 额(元)
[6 empty] | 综合单价 | 合价 | 其中
暂估价
36 | 040203007001 | 锯缝机锯缝 | 锯缝机锯缝 | m | 286
37 | 040204006003 | 检查井维修升降 | 1、检查井维修升降30cm以内，井内径结合现场综合考虑。 | 座 | 215
38 | 040504002001 | 更换检查井球墨铸铁井盖、井座ф700mm | 更换检查井球墨铸铁井盖、井座ф700mm | 座 | 64
39 | 040504002002 | 更换检查井混凝土井盖、井座ф700mm | 更换检查井混凝土井盖、井座ф700mm | 座 | 152
40 | 040504002004 | 更换检查井混凝土井盖、井座700*700 | 更换检查井混凝土井盖、井座700*700 | 座 | 73
41 | 040504002003 | 更换检查井混凝土井盖、井座600*600 | 更换检查井混凝土井盖、井座600*600 | 座 | 78
42 | 040504002005 | 更换检查井混凝土井盖、井座500*500 | 更换检查井混凝土井盖、井座500*500 | 座 | 186
43 | 040504002006 | 更换雨水井混凝土井盖400*500 | 更换雨水井混凝土井盖400*500 | 座 | 239
44 | 040504009001 | 更换铸铁雨水篦子 | 1、更换铸铁雨水篦子，400*500mm。 | 座 | 67
45 | 041001009001 | 拆除原混凝土沟盖及井盖、井座 | 1、拆除原破损混凝土沟盖板及井盖、井座 | 个 | 1118
46 | 040103002012 | 垃圾外运 | 1.废弃料品种:建渣 2.运距:综合考虑 3.:包含装车、运输、弃置、清洁等全部费用 | m3 | 27.95
|  | 其他零星维修 |  |  | 1
|  | A.1 室内地面 |  |  | 1
47 | 011102003003 | 块料楼地面 | 1、楼地面贴地砖800*800 干硬性水泥砂浆粘贴 | m2 | 38
48 | 011102003004 | 块料楼地面 | 1、楼地面贴地砖600*600 干硬性水泥砂浆粘贴 | m2 | 56
|  | A.1 室外地面 |  |  | 1
49 | 011101001002 | 水泥砂浆楼地面 | 1、地面1：3水泥砂浆找平层 25mm厚 | m2 | 275
|  | A.1 墙面 |  |  | 1
50 | 011604002002 | 立面抹灰层拆除 | 1、立面损坏抹灰面拆除。 | m2 | 938
51 | 011201001002 | 墙面一般抹灰 | 1、抹灰：1:3水泥砂浆底，1:2.5水泥砂浆面 | m2 | 938
本页小计
合 计
未来软件编制
表-08
分部分项工程和单价措施项目清单与计价表
工程名称：2025年谷里街道零星市政维修工程 | [5 empty] | 第4页 共5页
序 号 | 项目编码 | 项目名称 | 项目特征描述 | 计量 单位 | 工程量 | 金 额(元)
[6 empty] | 综合单价 | 合价 | 其中
暂估价
52 | 011207001002 | 外墙面水泥压力板板 | 1、墙面水泥压力板（厚15mm）基层钉在原墙龙骨上 | m2 | 80
53 | 011406001002 | 外墙抹灰面油漆 | 1、墙面批白水泥腻子 2、刷外墙苯丙乳胶漆二遍 | m2 | 450
|  | A.1 管道 |  |  | 1
54 | 040501004004 | 塑料雨水管PVC110 | 1、ø110pvc雨水管安装。 | m | 154
55 | 040501004005 | 塑料排水管PVC160埋地铺设 | 1、ø160pvc塑料排水管，埋地敷设。 | m | 96
56 | 040101002002 | 挖沟槽土方 | 1.土壤类别:自行考虑； 2.开挖深度：按现场实际。 | m3 | 62.5
57 | 040103001002 | 回填方 | 1、沟槽回填夯实 2、土方来源、运距：综合考虑 | m3 | 55
58 | 011101003002 | 混凝土地面维修 | 1、6cm厚C20混凝土找平。 | m2 | 125
59 | 040103002018 | 垃圾外运 | 1.废弃料品种:建渣 2.运距:综合考虑 3.:包含装车、运输、弃置、清洁等全部费用 | m3 | 26.26
60 | 040501004006 | 塑料雨水管PVC75 | 1、ø110pvc雨水管安装。 | m | 71
61 | 010505010002 | 混凝土化粪池盖板 | 1、120mm厚C30预制混凝土平板 2、配筋Φ12@200，单层双向 | m3 | 8.64
|  | A.1 室外零星 |  |  | 1
62 | 040202011003 | 碎石 | 1、碎石垫层厚15cm | m2 | 100
63 | 040305004003 | 花坛维修 | 1、标准砖砌筑花坛(M10水泥砂浆) 2、1：2.5水泥砂浆粉刷 | m3 | 15
64 | 040205012005 | 护栏安装 | 1、原破损金属围栏拆除，投标单位需综合考虑残值回收费用 2、成品护栏规格、式样由甲方确定，乙方采购并安装 | m | 283
65 | 040309001002 | 不锈钢栏杆 | 1、不锈钢栏杆大立柱：Φ76.2×1.5 @1000mm；扶手：Φ63.5×1.5；中间小横杆和小立柱：Φ31.8×1.2 | m | 15
66 | 040305004004 | 零星砖砌体 | 1、混凝土标准砖240*115*53；M10水泥砂浆砌筑 2、1：2.5水泥砂浆粉刷 厚20mm | m3 | 42
67 | 030404017002 | 不锈钢配电箱 | 1、成品不锈钢配电箱，箱体深：150mm | 台 | 35
68 | 040205017003 | 花岗岩防撞墩加固 | 原花岗岩防撞墩加固(C20砼)基础：长500mm；宽：500mm；深：500mm； | 个 | 63
本页小计
合 计
未来软件编制
表-08
分部分项工程和单价措施项目清单与计价表
工程名称：2025年谷里街道零星市政维修工程 | [5 empty] | 第5页 共5页
序 号 | 项目编码 | 项目名称 | 项目特征描述 | 计量 单位 | 工程量 | 金 额(元)
[6 empty] | 综合单价 | 合价 | 其中
暂估价
69 | 040205017004 | 花岗岩防撞墩更换 | 花岗岩防撞墩更换 ф200mm L=1000mm | 个 | 47
|  | A.1 屋面 |  |  | 1
70 | 010901001002 | 彩钢瓦封沿包边 | 1、原破损彩钢瓦封沿包边拆除 2、单层彩钢（厚0.5mm）包边 宽400mm | m | 80
71 | 010902001002 | 屋面卷材防水 | 1、单层SBS改性沥青防水卷材(热熔满铺法) 厚3mm | m2 | 356
72 | 010901002002 | 彩钢瓦屋面 | 1、原破损彩钢瓦屋面拆除 2、彩色金属波形瓦（厚0.5mm）安装 | m2 | 120
73 | 010902003002 | 屋面刚性层 | 1、C25细石砼屋面防水层 40mm厚 | m2 | 145
|  | A.1 围挡 |  |  | 1
74 | 040205012006 | 原彩钢瓦围挡安装及维修 | 1、原破损彩钢瓦围挡焊接、加固、维修 | m | 94
75 | 040205012007 | 新建彩钢瓦围挡 | 1、彩钢瓦围挡高1.8m；骨架采用镀锌方管 口40*30*3mm；横向与纵向间距600mm；单面安装彩钢瓦0.5mm厚 2、彩钢瓦围挡安装背面设置镀锌方管斜支撑 50*50*3mm @3000mm，L=2300mm | m | 215
分部分项合计
76 | 041106001001 | 大型机械设备进出场及安拆 | 投标人自行考虑大型机械进出场台次及种类 | 项 | 1
77 | 041104003001 | 施工护栏 | 1.:临时施工护栏 | m | 120
单价措施合计
本页小计
合 计
未来软件编制
表-08

## 3.2表-11 总价措施项目清单与计价表
总价措施项目清单与计价表
工程名称：2025年谷里街道零星市政维修工程 |  |  |  | 标段： |  |  | 第1页 共1页
序号 | 项目编码 | 项 目 名 称 | 计算基础 | 费率(%) | 金额(元) | 调整 费率(%) |  | 调整后 金额(元) | 备注
1 | 041109001001 | 安全文明施工
1.1 | 1.1 | 基本费 | 分部分项清单合价+单价措施清单合价-分部分项除税工程设备费-单价措施除税工程设备费 | 1.5 |  |  |  |  | 不取费时将“费率”置0；
1.2 | 1.2 | 增加费 | 分部分项清单合价+单价措施清单合价-分部分项除税工程设备费-单价措施除税工程设备费 | 0 |  |  |  |  | 1星0.4%/2星0.44%/3星0.48%
1.3 | 1.3 | 扬尘污染防治增加费 | 分部分项清单合价+单价措施清单合价-分部分项除税工程设备费-单价措施除税工程设备费 | 0.31
2 | 041109008001 | 临时设施 | 分部分项清单合价+单价措施清单合价-分部分项除税工程设备费-单价措施除税工程设备费 | [5 empty] | 1.1～2.2%
合 计
未来软件编制
表-11

## 3.3表-12 其他项目清单与计价汇总表
其他项目清单与计价汇总表
工程名称：2025年谷里街道零星市政维修工程 |  | 标段： |  | 第1页 共1页
序号 | 项 目 名 称 | 金额(元) | 结算金额(元) |  | 备注
1 | 暂列金额 | 0.00 |  |  | 明细详见表-12-1
2 | 暂估价 | 0.00
2.1 | 材料(工程设备)暂估价 | — |  |  | 明细详见表-12-2
2.2 | 专业工程暂估价 | 0.00 |  |  | 明细详见表-12-3
3 | 计日工 |  |  |  | 明细详见表-12-4
4 | 总承包服务费 |  |  |  | 明细详见表-12-5
合 计 |  |  |  |  | —
未来软件编制
表-12

## 3.4表-13 规费、税金项目计价表
规费、税金项目计价表
工程名称：2025年谷里街道零星市政维修工程 |  |  | 标段： |  |  | 第1页 共1页
序号 | 项 目 名 称 | 计算基础 |  | 计算基数(元) | 计算费率(%) |  | 金额(元)
1 | 规费 | 分部分项工程费+措施项目费+其他项目费-除税工程设备费 |  |  | 100
1.1 | 社会保险费 |  |  |  | 2
1.2 | 住房公积金 |  |  |  | 0.34
1.3 | 环境保护税 |  |  |  | 0.1
2 | 税金 | 分部分项工程费+措施项目费+其他项目费+规费-(除税甲供材料费+除税甲供设备费)/1.01 |  |  | 9
合 计
未来软件编制
表-13