## 1.1扉-1 招标工程量清单扉页
| 中央门街道南昌路和江西路消险改造工程 |  |  | 工程
招标工程量清单
招 标 人： |  | 南京市鼓楼区人民政府中央门街道办事处 | 造价咨询人： | 江苏九九项目管理有限公司
|  | （单位盖章） |  | （单位资质专用章）
法定代表人 或其授权人： |  |  | 法定代表人 或其授权人： | 倪九斤
|  | （签字或盖章） |  | （签字或盖章）
编 制 人： |  |  | 复 核 人：
|  | （造价人员签字盖专用章） |  | （造价工程师签字盖专用章）
编制时间： |  | 2025年08月19日 | 复核时间： | 2025年08月22日
扉-1

## 3.1表-08 分部分项工程和单价措施项目清单与计价表(含分
分部分项工程和单价措施项目清单与计价表
工程名称：装饰改造工程 |  |  |  | 标段： |  |  | 第1页 共6页
序 号 | 项目编码 | 项目名称 | 项目特征描述 |  | 计量 单位 | 工程量 | 金 额(元)
[7 empty] | 综合单价 | 合价 | 其中
暂估价
A 江西路东改造工程
A.16 拆除工程
1 | 010101002001 | 挖一般土方 | 1、原花池内土方开挖 |  | m3 | 46.85
2 | 011601001001 | 花池拆除 | 1、原花池砖砌体及石材饰面拆除 2、拆除垃圾清理、集中堆放 |  | m | 35.4
3 | 041001002001 | 拆除人行道 | 1、拆除原人行道，拆除厚度按现场实际情况 2、拆除垃圾清理、集中堆放 |  | m2 | 30.46
4 | 011605002001 | 立面块料拆除 | 1、原墙面瓷砖（石材）铲除 2、拆除垃圾清理、集中堆放 |  | m2 | 33.63
5 | 011608002001 | 原墙面涂料铲除 | 1、原墙面涂料及腻子铲除 2、拆除垃圾清理、集中堆放 |  | m2 | 261.04
6 | 011606002001 | 店招龙骨及饰面拆除 | 1、原门面的店招龙骨及饰面拆除 2、拆除垃圾清理、集中堆放 |  | m2 | 290.17
7 | 011606002002 | 墙柱龙骨及饰面拆除 | 1、原门面的墙柱面龙骨及饰面拆除 2、拆除垃圾清理、集中堆放 |  | m2 | 94.25
8 | 050101001001 | 修剪树木 | 1、树木修剪 2、含树木修剪得相关措施费用 |  | 株 | 1
9 | SB010103003001 | 建筑垃圾处置费 | 1、拆除的垃圾、土方等 2、运距由投标人自行考虑，但需运至合理地点 3、含装车费、运费、渣土费、弃土场消纳费等 |  | 项 | 1
A.12 店招及墙面出新工程
10 | 010401012001 | 零星砌砖 | 1、围墙等零星砖砌体修补 |  | m3 | 1
11 | 010516001001 | 化学锚栓 | 1、M12不锈钢化学锚栓 |  | 套 | 906
12 | 010606013001 | 钢骨架制作(店招) | 1、店招钢骨架制作、安装 2、L40*3镀锌角钢满焊间距@500mm 3、具体详见图纸要求 |  | t | 4.033
13 | 011507001001 | 店招铝板 | 1、门头店招，尺寸以图纸要求并结合现场实际 2、3mm厚氟碳喷涂铝单板（其中大全卫生室采用UV印刷），缝隙处用密封胶封严 3、工程量以展开面积计算 |  | m2 | 425.48
14 | 011507001002 | led漫反射发光灯箱 | 1、80mm宽加厚铝边框，壁厚1mm 2、220V超高亮LED防水灯 3、超清4K灯箱专用UV软膜，画面定制 4、含反光背板 |  | m2 | 84.8
15 | 010606013002 | 钢骨架制作（包柱） | 1、门面包柱钢骨架制作、安装 2、镀锌方管满焊@间距600mm 3、具体详见图纸要求 |  | t | 3.185
16 | 011201001001 | 墙体抹灰破损处铲除修补 | 1、墙体抹灰破损处铲除后20mm厚水泥砂浆修补 |  | m2 | 80
17 | 011201001002 | 墙面一般抹灰 | 1、墙面挂玻纤网格布 2、4mm厚抗裂砂浆抹面 |  | m2 | 271.04
未来软件编制
表-08
分部分项工程和单价措施项目清单与计价表
工程名称：装饰改造工程 |  |  |  | 标段： |  |  | 第2页 共6页
序 号 | 项目编码 | 项目名称 | 项目特征描述 |  | 计量 单位 | 工程量 | 金 额(元)
[7 empty] | 综合单价 | 合价 | 其中
暂估价
18 | 011208001001 | 柱（梁）面装饰 | 1、包柱面8+8mm厚水泥压力板 2、表面刮粗腻子、细腻子，涂刷底漆一遍、分隔、搅匀后喷涂氟碳漆两遍、透明罩光面漆两遍 |  | m2 | 94
19 | 011407001001 | 墙面喷刷涂料 | 1、表面刮粗腻子、细腻子，涂刷底漆一遍、分隔、搅匀后喷涂氟碳漆两遍、透明罩光面漆两遍 |  | m2 | 271.04
20 | 010802001001 | 小区门铝板饰面 | 1、采用旧不锈钢门框 2、3mm厚氟碳喷涂穿孔铝板带弯折，孔径1.5mm，预留缝隙15mm 3、具体做法详见图纸 |  | m2 | 6.2
A.15 其他装饰工程
21 | 011507003001 | 亚克力艺术灯箱 | 1、亚克力艺术灯箱，发光箱体含光源 2、环形直径1500mm，宽度400mm 3、具体详见图纸 |  | 个 | 2
22 | 011507003002 | 亚克力艺术灯箱 | 1、亚克力艺术灯箱，发光箱体含光源 2、环形直径1700mm，宽度400mm 3、具体详见图纸要求 |  | 个 | 1
23 | 010607003001 | 成品雨蓬 | 1、成品梯形雨篷，宽度约500mm 2、镀锌钢骨架制作、安装 3、面料：奥斯布 |  | m | 122.7
24 | 050307010001 | 精神堡垒 | 1、含土方、钢筋混凝土基础、预埋件等 2、100*100*8\80*80*4\40*40*3镀锌方管，氟碳喷涂 3、冲孔钢板壁厚3mm，孔距以图纸为准，氟碳喷涂 4、不锈钢艺术字1800*650mm，厚度50mm 5、具体内容、颜色、方案定制 |  | 个 | 1
25 | 050307010002 | 美食地图装置墙 | 1、含土方、钢筋混凝土基础、预埋件等 2、80*80*5镀锌方通，氟碳漆饰面，3/4厚镀锌钢板造型，氟碳漆饰面 3、镀锌钢板氟碳漆饰面座椅，立柱@600mm 4、亚克力板装置盒子，Φ15镀锌圆钢轴，白色氟碳漆饰面，文字及图案印刷 5、深渊镜，镜距200mm，文字400*320mm 6、PVC地图板粘贴 7、具体内容、颜色、方案定制 |  | 项 | 1
26 | 050307010003 | 宁小蜂装饰墙 | 1、40*40*3镀锌方管@600竖龙、横龙； 2、40*20*2金属收口，氟碳镜面喷涂，收口处做防水密闭 3、3mm厚不锈钢波浪板（304）\铝板镜面氟碳喷涂,无缝密封 4、PVC地图 5、具体内容、颜色、方案定制 |  | m2 | 5
未来软件编制
表-08
分部分项工程和单价措施项目清单与计价表
工程名称：装饰改造工程 |  |  |  | 标段： |  |  | 第3页 共6页
序 号 | 项目编码 | 项目名称 | 项目特征描述 |  | 计量 单位 | 工程量 | 金 额(元)
[7 empty] | 综合单价 | 合价 | 其中
暂估价
27 | 050307010004 | 工业风照片墙装置 | 1、定制工业风照片装置墙，具体做法详见图纸详6 |  | 项 | 1
28 | 050307010005 | 爱心商家装置 | 1、定制爱心商家装置墙，具体做法详见图纸详8 |  | 项 | 1
29 | 01B001 | PVC贴膜 | 1、快递柜PVC贴膜 2、颜色及内容定制 |  | m2 | 8.2
30 | 01B002 | PVC广告人物立牌 | 1、5mm厚PVC广告人物立牌 |  | 个 | 1
31 | 01B003 | 不锈钢牌 | 1、尺寸：220*2000mm 2、2mm厚不锈钢牌，橙色氟碳漆，文字UV印刷 3、M10物理螺栓，配合标识专用高脚 4、具体内容定制 |  | 个 | 1
32 | 01B004 | 镂空不锈钢门牌 | 1、尺寸：700*700*600mm 2、3mm镂空不锈钢，橙色氟碳漆，文字UV印刷 3、M10物理螺栓，配合标识专用高脚 4、具体内容定制 |  | 个 | 1
33 | 01B005 | 不锈钢导视牌 | 1、2mm厚氟碳喷涂不锈钢UV印刷导视牌，尺寸详见图纸详7 |  | 个 | 10
34 | 01B006 | 不锈钢座椅 | 1、304加重一体不锈钢U型座椅 2、尺寸：420mm高*1800mm长 |  | 个 | 1
35 | 040203007001 | 透水混凝土 | 1、路基压实，压实系数≥93% 2、150厚级配砂石（压实），如需雨水回收时，铺设反滤土工布 3、30厚砂滤层 4、50厚10mm粒径C25透水砼 5、30厚6mm粒径C25彩色强固透水砼 6、涂刷双丙聚氨酯密封剂 |  | m2 | 93.7
分部小计
A 江西路西改造工程
A.16 拆除工程
36 | 011601001002 | 围墙拆除 | 1、江西路13号—江西路15号段围墙拆除，其余围墙部分零星拆除 2、拆除垃圾清理、集中堆放 |  | m3 | 18.66
37 | 011605002002 | 立面块料拆除 | 1、原墙面瓷砖（石材）铲除 2、拆除垃圾清理、集中堆放 |  | m2 | 106.1
38 | 011608002002 | 原墙面涂料铲除 | 1、原墙面涂料及腻子铲除 2、拆除垃圾清理、集中堆放 |  | m2 | 371.79
39 | 011606002003 | 店招龙骨及饰面拆除 | 1、原门面的店招龙骨及饰面拆除 2、拆除垃圾清理、集中堆放 |  | m2 | 295.08
40 | 011606002004 | 墙柱龙骨及饰面拆除 | 1、原门面的墙柱面龙骨及饰面拆除 2、拆除垃圾清理、集中堆放 |  | m2 | 70.02
41 | 050101001002 | 修剪树木 | 1、树木修剪 2、含树木修剪得相关措施费用 |  | 株 | 3
未来软件编制
表-08
分部分项工程和单价措施项目清单与计价表
工程名称：装饰改造工程 |  |  |  | 标段： |  |  | 第4页 共6页
序 号 | 项目编码 | 项目名称 | 项目特征描述 |  | 计量 单位 | 工程量 | 金 额(元)
[7 empty] | 综合单价 | 合价 | 其中
暂估价
42 | SB010103003002 | 建筑垃圾处置费 | 1、拆除的垃圾、土方等 2、运距由投标人自行考虑，但需运至合理地点 3、含装车费、运费、渣土费、弃土场消纳费等 |  | 项 | 1
A.12 店招及墙面出新工程
43 | 010516001002 | 化学锚栓 | 1、M12不锈钢化学锚栓 |  | 套 | 537
44 | 010606013003 | 钢骨架制作(店招) | 1、店招钢骨架制作、安装 2、L40*3镀锌角钢满焊间距@500mm 3、具体详见图纸要求 |  | t | 3.226
45 | 011507001003 | 平面、箱式招牌 | 1、门头店招，尺寸以图纸要求并结合现场实际 2、3mm厚氟碳喷涂铝单板，缝隙处用密封胶封严 3、工程量以展开面积计算 |  | m2 | 299.64
46 | 011507001004 | led漫反射发光灯箱 | 1、80mm宽加厚铝边框，壁厚1mm 2、220V超高亮LED防水灯 3、超清4K灯箱专用UV软膜，画面定制 4、含反光背板 |  | m2 | 99.3
47 | 010606013004 | 钢骨架制作（包柱） | 1、门面包柱钢骨架制作、安装 2、镀锌方管满焊@间距600mm 3、具体详见图纸要求 |  | t | 1.902
48 | 011201001003 | 墙体抹灰破损处铲除修补 | 1、20mm厚水泥砂浆粉刷 2、墙体抹灰破损处及新建围墙处 |  | m2 | 260.68
49 | 011201001004 | 墙面一般抹灰 | 1、墙面挂玻纤网格布 2、4mm厚抗裂砂浆抹面 |  | m2 | 595.21
50 | 011208001002 | 柱（梁）面装饰 | 1、包柱面8+8mm厚水泥压力板 2、表面刮粗腻子、细腻子，涂刷底漆一遍、分隔、搅匀后喷涂氟碳漆两遍、透明罩光面漆两遍 |  | m2 | 47
51 | 011407001002 | 墙面喷刷涂料 | 1、表面刮粗腻子、细腻子，涂刷底漆一遍、分隔、搅匀后喷涂氟碳漆两遍、透明罩光面漆两遍 |  | m2 | 595.21
52 | 010802001002 | 小区门铝板饰面 | 1、采用旧不锈钢门框 2、3mm厚氟碳喷涂穿孔铝板带弯折，孔径1.5mm，预留缝隙15mm 3、具体做法详见图纸 |  | m2 | 28.1
53 | 010802001003 | 许府巷围墙穿孔铝板 | 1、90*90*10mm不锈钢板,M12物理螺栓，埋深110mm 2、40*40*3mm镀锌方管立柱、横龙 3、3mm厚氟碳喷涂穿孔铝板带弯折 4、具体样式做法详见图纸 |  | m2 | 33.64
54 | 011207001001 | 南汽宣传浮雕（深化） | 1、泡沫cnc打磨，表面附玻璃纤维 2、具体内容方案深化设计 |  | m2 | 16
A.15 其他装饰工程
55 | 010607003002 | 成品雨蓬 | 1、成品梯形雨篷，宽度约500mm 2、镀锌钢骨架制作、安装 3、面料：奥斯布 |  | m | 56.1
未来软件编制
表-08
分部分项工程和单价措施项目清单与计价表
工程名称：装饰改造工程 |  |  |  | 标段： |  |  | 第5页 共6页
序 号 | 项目编码 | 项目名称 | 项目特征描述 |  | 计量 单位 | 工程量 | 金 额(元)
[7 empty] | 综合单价 | 合价 | 其中
暂估价
56 | 011508004001 | 金属字 | 1、不锈钢烤漆哑光面 2、字体尺寸：1.5*1.5m 3、3mm厚不锈钢字 |  | 个 | 3
57 | 011507001005 | 鼓楼房产门头 | 1、镀锌方管骨架，氟碳漆饰面 2、2mm厚不锈钢UV印刷 |  | m2 | 6.41
58 | 011507001006 | 南汽老澡堂门头 | 1、镀锌圆管骨架，氟碳漆饰面 2、C30现浇钢筋混凝土基座、红砖饰面 3、发光灯箱 4、具体方案定制 |  | 项 | 1
59 | 01B007 | 镂空不锈钢门牌 | 1、尺寸：500*500*400mm 2、3mm镂空不锈钢，橙色氟碳漆，文字UV印刷 3、M10物理螺栓，配合标识专用高脚 4、具体内容定制 |  | 个 | 4
60 | 01B008 | 不锈钢导视牌 | 1、2mm厚氟碳喷涂不锈钢UV印刷导视牌，尺寸详见图纸详7 |  | 个 | 5
61 | 01B009 | 不锈钢座椅 | 1、304加重一体不锈钢U型座椅 2、尺寸：420mm高*1800mm长 |  | 个 | 3
62 | 01B010 | 不锈钢花箱 | 1、3mm厚不锈钢氟碳喷涂花箱 2、尺寸：600*600*600 3、含营养土、花卉等 |  | 套 | 2
63 | 01B011 | 不锈钢花箱 | 1、3mm厚不锈钢氟碳喷涂花箱 2、尺寸：600*600*400 3、含营养土、花卉等 |  | 套 | 2
64 | 01B012 | 宣传栏 | 1、尺寸：900*1120mm 2、50*50*1.5不锈钢方通，5厚不锈钢板与不锈钢边框焊接固定，M12膨胀螺栓与墙面固定，3厚不锈钢板 4、60*30*1.5不锈钢方通，异形留槽，5厚钢化玻璃，密封胶密封 5、含不锈钢活动转轴、成品拉伸构件等配件 |  | 个 | 1
65 | 01B013 | PVC贴膜、广告字 | 1、许府巷围墙处PVC贴膜、定制15mm厚PVC字 2、颜色及内容定制 |  | m2 | 7.73
A.4 新建围墙工程
66 | 010401003001 | 实心砖墙 | 1.砖品种、规格、强度等级:240mm厚实心砖墙 2.砂浆强度等级、配合比:M10水泥砂浆砌筑 |  | m3 | 12.24
67 | 010501001001 | 垫层 | 1、C15砼垫层 2、含模板安拆等工作内容 |  | m3 | 0.41
68 | 010501003001 | 独立基础 | 1、C25砼基础 2、含模板安拆等工作内容 |  | m3 | 0.74
69 | 010502002001 | 构造柱 | 1、C25砼构造柱 2、含模板安拆等工作内容 |  | m3 | 1.28
70 | 010507005001 | 砼压顶 | 1、C25砼压顶 2、含模板安拆等工作内容 |  | m3 | 0.63
未来软件编制
表-08
分部分项工程和单价措施项目清单与计价表
工程名称：装饰改造工程 |  |  |  | 标段： |  |  | 第6页 共6页
序 号 | 项目编码 | 项目名称 | 项目特征描述 |  | 计量 单位 | 工程量 | 金 额(元)
[7 empty] | 综合单价 | 合价 | 其中
暂估价
71 | 010515001001 | 现浇构件钢筋 | 1.钢筋种类、规格:HRB400，Φ12以内 |  | t | 0.158
72 | 040203007002 | 路面拆除、恢复 | 1、围墙拆除、新建过程中造成的路面开挖、恢复 |  | 项 | 1
分部小计
分部分项合计
73 | 011701003001 | 脚手架 | 1、投标人自行考虑 |  | m2 | 1386.92
单价措施合计
合 计
未来软件编制
表-08

## 3.2表-11 总价措施项目清单与计价表
总价措施项目清单与计价表
工程名称：装饰改造工程 |  |  |  | 标段： |  |  | 第1页 共3页
序号 | 项目编码 | 项 目 名 称 | 计算基础 | 费率(%) | 金额(元) | 调整 费率(%) |  | 调整后 金额(元) | 备注
1 | 011707001001 | 安全文明施工
1.1 | 1.1 | 基本费 | 分部分项清单合价+单价措施清单合价-分部分项除税工程设备费-单价措施除税工程设备费 | 1.5 |  |  |  |  | 不取费时将“费率”置0；
1.2 | 1.2 | 增加费 | 分部分项清单合价+单价措施清单合价-分部分项除税工程设备费-单价措施除税工程设备费 | 0 |  |  |  |  | 不取费时将“费率”置0；
1.3 | 1.3 | 扬尘污染防治增加费 | 分部分项清单合价+单价措施清单合价-分部分项除税工程设备费-单价措施除税工程设备费 | 0.21
2 | 011707002001 | 夜间施工 | 分部分项清单合价+单价措施清单合价-分部分项除税工程设备费-单价措施除税工程设备费 | [5 empty] | 0～0.1%
3 | 011707003001 | 非夜间施工照明 | 分部分项清单合价+单价措施清单合价-分部分项除税工程设备费-单价措施除税工程设备费 | [5 empty] | 0.20%
4 | 011707004001 | 二次搬运 | 分部分项清单合价+单价措施清单合价-分部分项除税工程设备费-单价措施除税工程设备费
未来软件编制
表-11
总价措施项目清单与计价表
工程名称：装饰改造工程 |  |  |  | 标段： |  |  | 第2页 共3页
序号 | 项目编码 | 项 目 名 称 | 计算基础 | 费率(%) | 金额(元) | 调整 费率(%) |  | 调整后 金额(元) | 备注
5 | 011707005001 | 冬雨季施工 | 分部分项清单合价+单价措施清单合价-分部分项除税工程设备费-单价措施除税工程设备费 | [5 empty] | 0.05～0.2%
6 | 011707006001 | 地上、地下设施、建筑物的临时保护设施 | 分部分项清单合价+单价措施清单合价-分部分项除税工程设备费-单价措施除税工程设备费
7 | 011707007001 | 已完成工程及设备保护 | 分部分项清单合价+单价措施清单合价-分部分项除税工程设备费-单价措施除税工程设备费 | [5 empty] | 0～0.05%
8 | 011707008001 | 临时设施 | 分部分项清单合价+单价措施清单合价-分部分项除税工程设备费-单价措施除税工程设备费 | [5 empty] | 1.1～2.1%
9 | 011707009001 | 赶工措施 | 分部分项清单合价+单价措施清单合价-分部分项除税工程设备费-单价措施除税工程设备费 | [5 empty] | 0.5～2.1%
10 | 011707010001 | 工程按质论价 | 分部分项清单合价+单价措施清单合价-分部分项除税工程设备费-单价措施除税工程设备费 | 0 |  |  |  |  | 市优0.8%/省优1.1%/国优专业1.2%/国优1.3%
未来软件编制
表-11
总价措施项目清单与计价表
工程名称：装饰改造工程 |  |  |  | 标段： |  |  | 第3页 共3页
序号 | 项目编码 | 项 目 名 称 | 计算基础 | 费率(%) | 金额(元) | 调整 费率(%) |  | 调整后 金额(元) | 备注
11 | 011707012001 | 建筑工人实名制费用 | 分部分项清单合价+单价措施清单合价-分部分项除税工程设备费-单价措施除税工程设备费 | [5 empty] | 0.05%
12 | 011707015001 | 智慧工地费用 | 分部分项清单合价+单价措施清单合价-分部分项除税工程设备费-单价措施除税工程设备费 | [5 empty] | 0.05～0.1%
合 计
未来软件编制
表-11

## 3.3表-12 其他项目清单与计价汇总表
其他项目清单与计价汇总表
工程名称：装饰改造工程 |  | 标段： |  | 第1页 共1页
序号 | 项 目 名 称 | 金额(元) | 结算金额(元) |  | 备注
1 | 暂列金额 | 40000.00 |  |  | 明细详见表-12-1
2 | 暂估价 | 0.00
2.1 | 材料(工程设备)暂估价 | — |  |  | 明细详见表-12-2
2.2 | 专业工程暂估价 | 0.00 |  |  | 明细详见表-12-3
3 | 计日工 |  |  |  | 明细详见表-12-4
4 | 总承包服务费 |  |  |  | 明细详见表-12-5
合 计 |  |  |  |  | —
未来软件编制
表-12

## 3.4表-12-1 暂列金额明细表
暂列金额明细表
工程名称：装饰改造工程 |  | 标段： |  | 第1页 共1页
序号 | 项 目 名 称 | 计量单位 | 暂定金额(元) |  | 备注
1 | 暂列金额 | 项 | 40000.00
合 计 |  |  | 40000.00 |  | —
未来软件编制
表-12-1

## 3.5表-12-2 材料(工程设备)暂估单价及调整表
材料(工程设备)暂估单价及调整表
工程名称：装饰改造工程 | [5 empty] | 标段： |  |  |  | 第1页 共1页
序号 | 材料编码 | 材料(工程设备)名称、规格、型号 | 计量 单位 | 数量 |  |  | 暂估(元) |  | 确认(元) |  |  | 差额±(元) |  | 备注
|  |  |  | 投标 | 确认 |  | 单价 | 合价 | 单价 |  | 合价 | 单价 | 合价
合 计
未来软件编制
表-12-2

## 3.6表-12-3 专业工程暂估价及结算价表
专业工程暂估价及结算价表
工程名称：装饰改造工程 |  |  | 标段： |  | 第1页 共1页
序号 | 工程名称 | 工程内容 | 暂估金额(元) | 结算金额(元) |  | 差额±(元) | 备注
合 计 |  |  | 0.00 |  |  |  | —
未来软件编制
表-12-3

## 3.7表-13 规费、税金项目计价表
规费、税金项目计价表
工程名称：装饰改造工程 |  |  | 标段： |  |  | 第1页 共1页
序号 | 项 目 名 称 | 计算基础 |  | 计算基数(元) | 计算费率(%) |  | 金额(元)
1 | 规费 | 分部分项工程费+措施项目费+其他项目费-除税工程设备费 |  |  | 100
1.1 | 社会保险费 |  |  |  | 3.8
1.2 | 住房公积金 |  |  |  | 0.67
1.3 | 环境保护税 |  |  |  | 0.1
2 | 税金 | 分部分项工程费+措施项目费+其他项目费+规费-(除税甲供材料费+除税甲供设备费)/1.01 |  |  | 9
合 计
未来软件编制
表-13

## 3.8表-20 发包人提供材料和工程设备一览表
发包人提供材料和工程设备一览表
工程名称：装饰改造工程 |  |  |  |  | 标段： |  |  | 第1页 共1页
序号 | 材料编码 | 材料(工程设备)名称、规格、型号 | 单位 | 数量 |  | 单价(元) | 合价(元) |  | 交货 方式 | 送达 地点 | 备注
合 计
未来软件编制
表-20

## 3.9表-21 承包人提供主要材料和工程设备一览表(造价信息
承包人提供主要材料和工程设备一览表
(适用于造价信息差额调整法)
工程名称：装饰改造工程 | [5 empty] | 标段： |  |  | 第1页 共1页
序号 | 材料编码 | 名称、规格、型号 | 单位 | 数量 | 风险系数 (%) |  | 基准单价(元) | 投标单价(元) |  | 发承包人确认单价(元) | 备注
未来软件编制
表-21

## 4.1表-08 分部分项工程和单价措施项目清单与计价表(含分
分部分项工程和单价措施项目清单与计价表
工程名称：安装改造工程 |  |  |  | 标段： |  |  | 第1页 共2页
序 号 | 项目编码 | 项目名称 | 项目特征描述 |  | 计量 单位 | 工程量 | 金 额(元)
[7 empty] | 综合单价 | 合价 | 其中
暂估价
1 | 030404017001 | 配电箱 | 1.名称:配电箱AL-A 2.型号:室外配电箱外壳防护等级IP65 3.规格:详见系统图 4.端子板外部接线材质、规格:压接线端子 5.安装方式:明装,底边距地1.8m |  | 台 | 1
2 | 030408001001 | 电力电缆 | 1.名称:电力电缆 2.规格:ZR-YJV-0.6/1kV-5*6 3.敷设方式、部位:综合考虑 |  | m | 100
3 | 030408001002 | 电力电缆 | 1.名称:电力电缆 2.规格:ZR-YJV-3*4 3.敷设方式、部位:综合考虑 |  | m | 1533.05
4 | 030411001001 | 配管 | 1.名称:钢管 2.材质:SC 3.规格:DN80 4.配置形式:埋地敷设 |  | m | 17.6
5 | 030411001002 | 配管 | 1.名称:钢管 2.材质:SC 3.规格:DN32 4.配置形式:综合考虑 |  | m | 100
6 | 030411001003 | 配管 | 1.名称:钢管 2.材质:SC 3.规格:DN25 4.配置形式:综合考虑 |  | m | 1235.45
7 | 030411004001 | 配线 | 1.名称:管内穿线 2.规格:ZR-RVV-2*4 |  | m | 28.5
8 | 030404031001 | 小电器 | 1.名称:LED防雨开关电源 2.型号:400W DC24V 3.:配防雨安装箱 |  | 个 | 3
9 | 030404031002 | 小电器 | 1.名称:断路器 2.规格:iC65N C20A/2P/30mA/瞬动 |  | 个 | 54
10 | 030404031003 | 小电器 | 1.名称:断路器 2.规格:iC65N C25A/3P |  | 个 | 5
11 | 030404031004 | 小电器 | 1.名称:交流接触器 2.规格:iCT 1P 25A/2P |  | 个 | 42
12 | 030404031005 | 小电器 | 1.名称:交流接触器 2.规格:iCT 1P 25A /3P |  | 个 | 5
13 | 030404031006 | 小电器 | 1.名称:时间控制器 |  | 个 | 47
14 | 030412004001 | 装饰灯 | 1.名称:洗墙灯 2.型号:L=500mm 3.规格:DC24V 9W 4000K 4.安装形式:按照设计要求 |  | 套 | 1
15 | 030412004002 | 装饰灯 | 1.名称:洗墙灯 2.型号:L=1000mm 3.规格:DC24V 18W 4000K 4.安装形式:按照设计要求 |  | 套 | 28
16 | 030412004003 | 装饰灯 | 1.名称:射灯 2.规格:DC24V 12W 4000K 3.安装形式:按照设计要求 |  | 套 | 10
未来软件编制
表-08
分部分项工程和单价措施项目清单与计价表
工程名称：安装改造工程 |  |  |  | 标段： |  |  | 第2页 共2页
序 号 | 项目编码 | 项目名称 | 项目特征描述 |  | 计量 单位 | 工程量 | 金 额(元)
[7 empty] | 综合单价 | 合价 | 其中
暂估价
17 | 030412004004 | 装饰灯 | 1.名称:LED发光模组9只组合 2.型号:配置为一米九个,即一米36w，包含配套变压器 3.规格:单只DC12V 4W 4000K,九只36W 4.安装形式:灯箱内安装 5.备注:工程量按照灯箱延长米计算 |  | m | 214.2
18 | 030412005001 | 荧光灯 | 1.名称:led灯带 2.规格:6W/m 220v |  | m | 8.6
19 | 041001001001 | 拆除路面 | 1.材质:拆除沥青路面及基层 2.厚度:自行考虑 3.:包含道路锯缝 |  | m2 | 8
20 | 041001002001 | 拆除人行道面层砖及恢复 | 1.备注:原有人行道面砖利旧 |  | m2 | 1.6
21 | 040204003001 | 人行道基层恢复 | 1.混凝土强度等级:按照规范要求 2.厚度:按照规范要求 3.基础、垫层：材料品种、厚度:按照规范要求 |  | m2 | 1.6
22 | 040203007001 | 道路混凝土基层 | 1.混凝土强度等级: C20 |  | m3 | 4
23 | 040203006001 | 沥青混凝土 | 1.沥青品种:与现有道路一致 2.厚度:与现有道路一致 |  | m2 | 8
24 | 041001002002 | 拆除人行道 | 1.:拆除人行道基层 |  | m2 | 1.6
25 | 040101002001 | 挖沟槽土方 |  |  | m3 | 4.8
26 | 040103001001 | 回填方 | 1.密实度要求:按照设计要求 2.填方材料品种:原土 |  | m3 | 4.8
27 | 040103002001 | 余方弃置 | 1.废弃料品种:拆除垃圾 2.运距:自行考虑 3.:包含垃圾处置费 |  | m3 | 2.88
28 | 030414002001 | 送配电装置系统 | 1.名称:送配电装置系统调试 2.电压等级（kV）:1kV 以下交流 |  | 项 | 1
分部小计
分部分项合计
合 计
未来软件编制
表-08

## 4.2表-11 总价措施项目清单与计价表
总价措施项目清单与计价表
工程名称：安装改造工程 |  |  |  | 标段： |  |  | 第1页 共3页
序号 | 项目编码 | 项 目 名 称 | 计算基础 | 费率(%) | 金额(元) | 调整 费率(%) |  | 调整后 金额(元) | 备注
1 | 031302001001 | 安全文明施工
1.1 | 1.1 | 基本费 | 分部分项清单合价+单价措施清单合价-分部分项除税工程设备费-单价措施除税工程设备费 | 1.5 |  |  |  |  | 不取费时将“费率”置0；
1.2 | 1.2 | 增加费 | 分部分项清单合价+单价措施清单合价-分部分项除税工程设备费-单价措施除税工程设备费 | 0 |  |  |  |  | 1星0.3%/2星0.33%/3星0.36%
1.3 | 1.3 | 扬尘污染防治增加费 | 分部分项清单合价+单价措施清单合价-分部分项除税工程设备费-单价措施除税工程设备费 | 0.21
2 | 031302002001 | 夜间施工 | 分部分项清单合价+单价措施清单合价-分部分项除税工程设备费-单价措施除税工程设备费 | [5 empty] | 0～0.1%
3 | 031302003001 | 非夜间施工照明 | 分部分项清单合价+单价措施清单合价-分部分项除税工程设备费-单价措施除税工程设备费 | [5 empty] | 0.30%
4 | 031302004001 | 二次搬运 | 分部分项清单合价+单价措施清单合价-分部分项除税工程设备费-单价措施除税工程设备费
未来软件编制
表-11
总价措施项目清单与计价表
工程名称：安装改造工程 |  |  |  | 标段： |  |  | 第2页 共3页
序号 | 项目编码 | 项 目 名 称 | 计算基础 | 费率(%) | 金额(元) | 调整 费率(%) |  | 调整后 金额(元) | 备注
5 | 031302005001 | 冬雨季施工 | 分部分项清单合价+单价措施清单合价-分部分项除税工程设备费-单价措施除税工程设备费 | [5 empty] | 0.05～0.1%
6 | 031302006001 | 已完成工程及设备保护 | 分部分项清单合价+单价措施清单合价-分部分项除税工程设备费-单价措施除税工程设备费 | [5 empty] | 0～0.05%
7 | 031302008001 | 临时设施 | 分部分项清单合价+单价措施清单合价-分部分项除税工程设备费-单价措施除税工程设备费 | [5 empty] | 0.6～1.6%
8 | 031302009001 | 赶工措施 | 分部分项清单合价+单价措施清单合价-分部分项除税工程设备费-单价措施除税工程设备费 | [5 empty] | 0.5～2.1%
9 | 031302010001 | 工程按质论价 | 分部分项清单合价+单价措施清单合价-分部分项除税工程设备费-单价措施除税工程设备费 | 0 |  |  |  |  | 市优0.8%/省优1.1%/国优专业1.2%/国优1.3%
10 | 031302011001 | 住宅分户验收 | 分部分项清单合价+单价措施清单合价-分部分项除税工程设备费-单价措施除税工程设备费 | [5 empty] | 0.10%
未来软件编制
表-11
总价措施项目清单与计价表
工程名称：安装改造工程 |  |  |  | 标段： |  |  | 第3页 共3页
序号 | 项目编码 | 项 目 名 称 | 计算基础 | 费率(%) | 金额(元) | 调整 费率(%) |  | 调整后 金额(元) | 备注
11 | 031302012001 | 建筑工人实名制费用 | 分部分项清单合价+单价措施清单合价-分部分项除税工程设备费-单价措施除税工程设备费 | [5 empty] | 0.03%
12 | 031302015001 | 智慧工地费用 | 分部分项清单合价+单价措施清单合价-分部分项除税工程设备费-单价措施除税工程设备费 | [5 empty] | 0.04～0.08%
合 计
未来软件编制
表-11

## 4.3表-12 其他项目清单与计价汇总表
其他项目清单与计价汇总表
工程名称：安装改造工程 |  | 标段： |  | 第1页 共1页
序号 | 项 目 名 称 | 金额(元) | 结算金额(元) |  | 备注
1 | 暂列金额 | 5000.00 |  |  | 明细详见表-12-1
2 | 暂估价 | 0.00
2.1 | 材料(工程设备)暂估价 | — |  |  | 明细详见表-12-2
2.2 | 专业工程暂估价 | 0.00 |  |  | 明细详见表-12-3
3 | 计日工 |  |  |  | 明细详见表-12-4
4 | 总承包服务费 |  |  |  | 明细详见表-12-5
合 计 |  |  |  |  | —
未来软件编制
表-12

## 4.4表-12-1 暂列金额明细表
暂列金额明细表
工程名称：安装改造工程 |  | 标段： |  | 第1页 共1页
序号 | 项 目 名 称 | 计量单位 | 暂定金额(元) |  | 备注
1 | 暂列金额 | 项 | 5000.00
合 计 |  |  | 5000.00 |  | —
未来软件编制
表-12-1

## 4.5表-12-2 材料(工程设备)暂估单价及调整表
材料(工程设备)暂估单价及调整表
工程名称：安装改造工程 | [5 empty] | 标段： |  |  |  | 第1页 共1页
序号 | 材料编码 | 材料(工程设备)名称、规格、型号 | 计量 单位 | 数量 |  |  | 暂估(元) |  | 确认(元) |  |  | 差额±(元) |  | 备注
|  |  |  | 投标 | 确认 |  | 单价 | 合价 | 单价 |  | 合价 | 单价 | 合价
合 计
未来软件编制
表-12-2

## 4.6表-12-3 专业工程暂估价及结算价表
专业工程暂估价及结算价表
工程名称：安装改造工程 |  |  | 标段： |  | 第1页 共1页
序号 | 工程名称 | 工程内容 | 暂估金额(元) | 结算金额(元) |  | 差额±(元) | 备注
合 计 |  |  | 0.00 |  |  |  | —
未来软件编制
表-12-3

## 4.7表-13 规费、税金项目计价表
规费、税金项目计价表
工程名称：安装改造工程 |  |  | 标段： |  |  | 第1页 共1页
序号 | 项 目 名 称 | 计算基础 |  | 计算基数(元) | 计算费率(%) |  | 金额(元)
1 | 规费 | 分部分项工程费+措施项目费+其他项目费-除税工程设备费 |  |  | 100
1.1 | 社会保险费 |  |  |  | 2.4
1.2 | 住房公积金 |  |  |  | 0.42
1.3 | 环境保护税 |  |  |  | 0.1
2 | 税金 | 分部分项工程费+措施项目费+其他项目费+规费-(除税甲供材料费+除税甲供设备费)/1.01 |  |  | 9
合 计
未来软件编制
表-13

## 4.8表-20 发包人提供材料和工程设备一览表
发包人提供材料和工程设备一览表
工程名称：安装改造工程 |  |  |  |  | 标段： |  |  | 第1页 共1页
序号 | 材料编码 | 材料(工程设备)名称、规格、型号 | 单位 | 数量 |  | 单价(元) | 合价(元) |  | 交货 方式 | 送达 地点 | 备注
合 计
未来软件编制
表-20

## 4.9表-21 承包人提供主要材料和工程设备一览表(造价信息
承包人提供主要材料和工程设备一览表
(适用于造价信息差额调整法)
工程名称：安装改造工程 | [5 empty] | 标段： |  |  | 第1页 共1页
序号 | 材料编码 | 名称、规格、型号 | 单位 | 数量 | 风险系数 (%) |  | 基准单价(元) | 投标单价(元) |  | 发承包人确认单价(元) | 备注
未来软件编制
表-21