## 扉-1 招标工程量清单扉页(单位工程)
| 新材料科技园应急处置基地维修改造项目（安装） |  |  | 工程
招标工程量清单
招 标 人： |  |  | 造价咨询人：
|  | （单位盖章） |  | （单位资质专用章）
法定代表人 或其授权人： |  |  | 法定代表人 或其授权人：
|  | （签字或盖章） |  | （签字或盖章）
编 制 人： |  |  | 复 核 人：
|  | （造价人员签字盖专用章） |  | （造价工程师签字盖专用章）
编制时间： |  | 2025年06月16日 | 复核时间： | 2025年06月16日
扉-1

## 表-08 分部分项工程和单价措施项目清单与计价表
分部分项工程和单价措施项目清单与计价表
工程名称：新材料科技园应急处置基地维修改造项目（安装） | [5 empty] | 第1页 共6页
序 号 | 项目编码 | 项目名称 | 项目特征描述 | 计量 单位 | 工程量 | 金 额(元)
[6 empty] | 综合单价 | 合价 | 其中
暂估价
|  | 一 汽车充电 |  |  | 1
1 | 030408001001 | 电力电缆 | 1、主电缆更换 2. YJV铜芯绝缘聚氯乙烯护套电力电缆0.6/1KV 4×35+1*16mm2 | m | 325
2 | 030408006001 | 电力电缆头 | 1.干包电缆终端头 2.YJV铜芯电力电缆0.6/1KV 4×35+1*16mm2 | 个 | 2
3 | 030411001007 | 塑料管 | 1、材质：塑料管 2、规格：PE32 3、配置形式：埋地暗配、开挖及回填工程量自行考虑计入报价 | m | 200
4 | 030411001008 | 塑料管 | 1、材质：塑料管 2、规格：PE40 3、配置形式：埋地暗配埋地暗配、开挖及回填工程量自行考虑计入报价 | m | 12
5 | 030412009002 | 铜芯电缆 | 1、名称:停车场主电源YJV-0.6/1KV-3*16+2*10mm2(五芯) 2、部位：仓库二级配电箱到停车场 3、配置形式：穿管敷设 4、接线端子材质：铜质 | m | 160
6 | 030412009003 | 铜芯电缆 | 1、名称:YJV-3*6 | m | 60
7 | 030412009009 | 接地极 | 1、名称:镀锌角钢L50*5*2500 2、镀锌扁钢-25*4与电箱焊接 | 套 | 3
8 | 030404016002 | 控制箱 | 1、使用部位：电动汽车车棚 2、名称：控制箱 | 台 | 1
9 | 010401011002 | 电缆手孔井 | 1、井截面、深度:砖砌电缆手孔井 600*600 2、150厚石子垫层，100厚C15混凝土垫层 3、200厚标准砖砌体，M10水泥砂浆砌筑，20厚砂浆内外粉刷 4、电缆井盖在绿地位置时采用轻质盖板,盖板高度需高于绿地50， | 座 | 1
10 | 030409002002 | 接地母线 | 镀锌扁钢-25*4 | m | 20
11 | 030404017004 | 电动车充电桩 | 电动车充电桩 5KW | 台 | 3
|  | 二 电动自行车充电 |  |  | 1
12 | 030412009011 | 铜芯电缆 | 1、名称:YJV-3*4 2、详见设计图纸 | m | 100
13 | 030412009013 | 接地极 | 1、名称:镀锌角钢L50*5*2500 2、镀锌扁钢-25*4与充电设施焊接 | 套 | 1
14 | 030404016003 | 控制箱 | 1、使用部位：电动自行车棚 2、名称：控制箱 | 台 | 1
本页小计
合 计
未来软件编制 | [5 empty] | 2025-06-26
表-08
分部分项工程和单价措施项目清单与计价表
工程名称：新材料科技园应急处置基地维修改造项目（安装） | [5 empty] | 第2页 共6页
序 号 | 项目编码 | 项目名称 | 项目特征描述 | 计量 单位 | 工程量 | 金 额(元)
[6 empty] | 综合单价 | 合价 | 其中
暂估价
15 | 030404035009 | 普通五眼插座 | 1、室外防雨插座， 2、电动自行车充电； 3、方管开86孔。 | 个 | 6
16 | 030411001012 | 配管 | 1、材质：塑料管 2、规格：PE20 3、配置形式：暗配 | m | 20
17 | 030411004009 | 配线 | 1.名称:BV-500V2.5mm2 2.用线部位：室内照明及电动自行车插座 | m | 60
|  | 三 办公室改造电源 |  |  | 1
18 | 030404017008 | 配电箱 | 1、原配电箱改造 | 台 | 2
19 | 030408001005 | 电力电缆 | 1.YJV铜芯电力电缆0.6/1KV 4×16mm2 | m | 50
20 | 030411001014 | 塑料管 | 1、材质：塑料管 2、规格：PE32 3、配置形式：暗配，如涉及开挖及回填工程量自行考虑计入报价 | m | 200
21 | 030411001015 | 塑料管 | 1、材质：塑料管 2、规格：PE40 3、配置形式：暗配、如涉及开挖及回填工程量自行考虑计入报价 | m | 32
22 | 030412005002 | 荧光灯 | 1.名称:室内LED吸顶灯 2.其中作战室12套、一体化办公室2套 | 套 | 40
23 | 030412001003 | 吸顶灯 | 1.名称： 吸顶灯（方形） 2.规格36W 3.安装形式:吸顶安装 | 套 | 24
24 | 030404034006 | 照明开关 | 1.名称:单联单控开关 2.规格:86型，250V,10A 3.安装方式:距地1.3米暗装 | 个 | 20
25 | 030404035012 | 普通五眼插座 | 1.名称:5眼插座、含配套接线盒 2.安装方式:明装 | 个 | 35
26 | 030404035013 | 空调插座 | 1.名称:空调插座含配套接线盒 2.安装方式::距地1.8米明装 3.规格:86型，250V,16A | 个 | 16
27 | 030404035016 | 插座 | 1.名称:地面插座 2.材质:铜 3.规格:250V,10A 4.安装方式:地面 | 个 | 15
28 | 030411002002 | 线槽 | 1.塑料线槽 30mm 2.明配 | m | 200
29 | 030411004011 | 配线 | 1.名称:BV-500V4mm2 2.部位：室内空调及插座 | m | 120
30 | 030411004012 | 配线 | 1.名称:BV-500V2.5mm2 2.用线部位：室内照明及电动自行车插座 | m | 300
|  | 四 办公室改造弱电 |  |  | 1
本页小计
合 计
未来软件编制 | [5 empty] | 2025-06-26
表-08
分部分项工程和单价措施项目清单与计价表
工程名称：新材料科技园应急处置基地维修改造项目（安装） | [5 empty] | 第3页 共6页
序 号 | 项目编码 | 项目名称 | 项目特征描述 | 计量 单位 | 工程量 | 金 额(元)
[6 empty] | 综合单价 | 合价 | 其中
暂估价
31 | 030411002001 | 线槽 | 1.塑料线槽 30mm 2.明配 | m | 150
32 | 030408002001 | 控制电缆 | 1、YJV2*2.5 | m | 120
33 | 030502005002 | 双绞线缆 | 1.六类的双绞线25对 | m | 200
34 | 030502012001 | 信息插座 | 1.信息插座含配套接线盒 2.信息插座 双口 | 个 | 22
35 | 030501009001 | 路由器 | 1.路由器 2.应急指挥部、办公室、培训室各一台（含设备、辅材、调试等） | 台 | 3
|  | 五 监控 |  |  | 1
36 | 030507008001 | 监控摄像设备 | 1.名称:枪式摄像机 2.规格:底标高h=2.5m明装 | 台 | 4
37 | 030502005001 | 双绞线缆 | 1.六类的双绞线25对 | m | 220
38 | 030411001006 | 配管 | 1.配置形式:砖、混凝土结构明配 2.规格、型号:PVC20 | m | 200
39 | 030413002001 | 凿槽刨沟 | 1、配管地坪开槽 | m | 20
40 | 031102015001 | 监控配线箱 | 组件机箱 | 个 | 1
41 | 030411001004 | 塑料管 | 1、材质：塑料管 2、规格：PE25 3、配置形式：暗配 | m | 350
42 | 030411004004 | 配线 | 1.音箱线RVVP-2*2.5 2.接至主机 | m | 350
|  | 六 办公区卫生间水电安装 |  |  | 1
43 | 030411001013 | 配管 | 1.名称:电气配管 2.材质:JDG 3.规格:DN20 4.配置形式:砖、混凝土结构明配 | m | 40
44 | 030411004010 | 配线 | 1.单芯线BV2.5mm2 | m | 50
45 | 030412001002 | 吸顶灯安装 | 1.名称 600*600平板灯 2.规格 36W | 套 | 3
46 | 030404035011 | 插座 | 1.名称:单相带保护门二三眼插座含配套接线盒 2.规格:10A 250V 3.安装方式:下沿距地0.3m暗装 | 个 | 6
47 | 030404034005 | 照明开关 | 1.名称:单联单控暗开关含配套接线盒 2.规格:10A 250V 3.安装方式:下沿距地1.3m暗装 | 个 | 3
48 | 031001006004 | 塑料管 | 1.介质:给水 2.材质、规格:PPR-20 | m | 22.2
49 | 031004003002 | 洗脸盆 | 1.名称:洗脸盆 2.型号、规格:陶瓷 3.含水龙头、五金配件、附件安装,自带或配套存水弯 | 组 | 1
本页小计
合 计
未来软件编制 | [5 empty] | 2025-06-26
表-08
分部分项工程和单价措施项目清单与计价表
工程名称：新材料科技园应急处置基地维修改造项目（安装） | [5 empty] | 第4页 共6页
序 号 | 项目编码 | 项目名称 | 项目特征描述 | 计量 单位 | 工程量 | 金 额(元)
[6 empty] | 综合单价 | 合价 | 其中
暂估价
50 | 031004006002 | 大便器 | 1.名称:蹲式大便器 2.型号、规格:陶瓷 3.含五金配件、附件安装,自带或配套存水弯 | 组 | 1
51 | 031004014003 | 给、排水附（配）件（地漏） | 1.不锈钢地漏 2.规格DN50 | 个 | 2
52 | 030701014002 | 电热水器 | 1.能源种类:电热水器 2.型号、容积:80L 3.安装方式:挂装 | 台 | 1
53 | 031004014004 | 给、排水附（配）件（混合器） | 1.混水龙头, | 个 | 1
54 | 031004010002 | 淋浴器 | 1.淋浴器 2.样式满足甲方要求 | 套 | 1
55 | 031004011001 | 浴霸 | 1.浴霸 2.四个光源 | 套 | 2
56 | 031001006005 | 塑料管 | 1.材质、规格:PVCΦ50排水管 | m | 16
57 | 031001006006 | 塑料管 | 1.材质、规格:PVCΦ110排水管 | m | 8
58 | 030413003002 | 打洞（孔） | 1、给排水管砖墙打孔 ，直径Ø100mm | 个 | 4
|  | 七 培训区卫生间水电安装 |  |  | 1
59 | 030411001005 | 配管 | 1.名称:电气配管 2.材质:JDG 3.规格:DN20 4.配置形式:砖、混凝土结构暗配 | m | 60
60 | 030411004005 | 配线 | 1.单芯线BV2.5mm2 | m | 50
61 | 030412001001 | 吸顶灯安装 | 1.名称 600*600平板灯 2.规格 36W | 套 | 4
62 | 030404035004 | 插座 | 1.名称:单相带保护门二三眼插座含配套接线盒 2.规格:10A 250V 3.安装方式:下沿距地0.3m暗装 | 个 | 2
63 | 030404034002 | 照明开关 | 1.名称:单联单控暗开关含配套接线盒 2.规格:10A 250V 3.安装方式:下沿距地1.3m暗装 | 个 | 2
64 | 031001006001 | 塑料管 | 1.介质:给水明装 2.材质、规格:PPR-20 | m | 60
65 | 031001006007 | 塑料管 | 1.介质:给水明装 2.材质、规格:PPR-32 | m | 30
66 | 031003005001 | 塑料阀门 | 1.规格:DN32 2.连接形式:热熔 | 个 | 2
本页小计
合 计
未来软件编制 | [5 empty] | 2025-06-26
表-08
分部分项工程和单价措施项目清单与计价表
工程名称：新材料科技园应急处置基地维修改造项目（安装） | [5 empty] | 第5页 共6页
序 号 | 项目编码 | 项目名称 | 项目特征描述 | 计量 单位 | 工程量 | 金 额(元)
[6 empty] | 综合单价 | 合价 | 其中
暂估价
67 | 031004003001 | 洗脸盆 | 1.名称:洗脸盆 2.型号、规格:陶瓷 3.含水龙头、五金配件、附件安装,自带或配套存水弯 | 组 | 2
68 | 031004004001 | 洗涤盆 | 1.洗涤盆 2.附带配件 | 组 | 2
69 | 031004006001 | 大便器 | 1.名称:蹲式大便器 2.型号、规格:陶瓷 3.含五金配件、附件安装,自带或配套存水弯 | 组 | 8
70 | 031004014001 | 给、排水附（配）件（地漏） | 1.不锈钢地漏 2.规格DN50 | 个 | 4
71 | 031001006002 | 塑料管 | 1.材质、规格:PVCΦ50排水管 | m | 30
72 | 031001006003 | 塑料管 | 1.材质、规格:PVCΦ110排水管 | m | 40
73 | 030413003001 | 打洞（孔） | 1、给排水管砖墙打孔 ，直径Ø100mm | 个 | 8
74 | 010101003001 | 挖沟槽土方 | 1.给排水管挖管沟 | m3 | 6
|  | 八 开水间用餐间水电安装 |  |  | 1
75 | 030404035015 | 空调插座 | 名称：空调插座含配套接线盒 | 个 | 2
76 | 030411002003 | 线槽 | 1.塑料线槽 30mm 2.明配 | m | 120
77 | 030411004014 | 配线 | 1.名称:BV-500V4mm2 2.部位：室内空调及插座 | m | 240
78 | 030411004013 | 配线 | 1.单芯线BV2.5mm2 | m | 100
79 | 030412001004 | 吸顶灯安装 | 1.名称 600*600平板灯 2.规格 36W | 套 | 8
80 | 030404035014 | 插座 | 1.名称:单相带保护门二三眼插座含配套接线盒 2.规格:10A 250V 3.安装方式:下沿距地0.3m暗装 | 个 | 6
81 | 030404034007 | 照明开关 | 1.名称:单联单控暗开关 2.规格:10A 250V 3.安装方式:下沿距地1.3m暗装 | 个 | 2
82 | 031001006008 | 塑料管 | 1.介质:给水、明装 2.材质、规格:PPR-20 | m | 60
83 | 031003005002 | 塑料阀门 | 1.规格:DN20 2.连接形式:热熔连接 | 个 | 2
84 | 031004004002 | 洗涤盆 | 1.洗涤盆（配套五金） | 组 | 2
85 | 031004014005 | 给、排水附（配）件（地漏） | 1.不锈钢地漏 2.规格DN50 | 个 | 2
86 | 031001006010 | 塑料管 | 1.材质、规格:PVCΦ50排水管 | m | 30
本页小计
合 计
未来软件编制 | [5 empty] | 2025-06-26
表-08
分部分项工程和单价措施项目清单与计价表
工程名称：新材料科技园应急处置基地维修改造项目（安装） | [5 empty] | 第6页 共6页
序 号 | 项目编码 | 项目名称 | 项目特征描述 | 计量 单位 | 工程量 | 金 额(元)
[6 empty] | 综合单价 | 合价 | 其中
暂估价
87 | 030413003003 | 打洞（孔） | 1、给排水管砖墙打孔 ，直径Ø100mm | 个 | 4
88 | 010101003002 | 挖沟槽土方 | 1.给排水管挖管沟 | m3 | 1.5
|  | 九 重大危险源预警系统升级 |  |  | 1
89 | 080602006001 | 同步数字网络设备 | 1.型号;锐捷 RG-S5000-24GT4XS 2. 24个10/100/1000M自适应电口，4个10G/1G SFP+光口 | 台 | 1
90 | 080904014001 | 展现 | 1.一体机 2.86寸显示一体，支持4K 分辨率 | 台 | 1
91 | 080901004001 | 平台软件 | 1.预警平台 2.基于已有软件对接，部署分中心指挥平台 | 项 | 1
|  | 十 上水管保温 |  |  | 1
92 | 031208002001 | 管道橡塑保温套管绝热 | 1.名称:管道保温 2.类型:DN25水管、室外及敞开走廊明设管道(包括消防管)须保温。 3.绝热材料品种：橡塑保温套管，厚度30mm | m | 80
93 | 031208002002 | 管道橡塑保温套管绝热 | 1.名称:管道保温 2.类型:DN50水管、室外及敞开走廊明设管道(包括消防管)须保温。 3.绝热材料品种：橡塑保温套管，厚度30mm | m | 15
分部分项合计
本页小计
合 计
未来软件编制 | [5 empty] | 2025-06-26
表-08

## 表-11 总价措施项目清单与计价表
总价措施项目清单与计价表
工程名称：新材料科技园应急处置基地维修改造项目（安装） |  |  |  |  | 标段： |  |  | 第1页 共3页
序号 | 项目编码 | 项 目 名 称 | 计算基础 |  | 费率(%) | 金额(元) | 调整 费率(%) |  | 调整后 金额(元) | 备注
1 | 031302001001 | 安全文明施工
1.1 | 1.1 | 基本费 | 分部分项清单合价+单价措施清单合价-分部分项除税工程设备费-单价措施除税工程设备费 |  | 1.5 |  |  |  |  | 不取费时将“费率”置0；
1.2 | 1.2 | 增加费 | 分部分项清单合价+单价措施清单合价-分部分项除税工程设备费-单价措施除税工程设备费 |  | 0 |  |  |  |  | 1星0.3%/2星0.33%/3星0.36%
1.3 | 1.3 | 扬尘污染防治增加费 | 分部分项清单合价+单价措施清单合价-分部分项除税工程设备费-单价措施除税工程设备费 |  | 0.21
2 | 031302002001 | 夜间施工 | 分部分项清单合价+单价措施清单合价-分部分项除税工程设备费-单价措施除税工程设备费 | [6 empty] | 0～0.1%
3 | 031302003001 | 非夜间施工照明 | 分部分项清单合价+单价措施清单合价-分部分项除税工程设备费-单价措施除税工程设备费 | [6 empty] | 0.30%
4 | 031302005001 | 冬雨季施工 | 分部分项清单合价+单价措施清单合价-分部分项除税工程设备费-单价措施除税工程设备费 | [6 empty] | 0.05～0.1%
编制人（造价人员）： |  |  |  | 复核人（造价工程师）：
未来软件编制 |  |  |  | 2025-06-26
表-11
总价措施项目清单与计价表
工程名称：新材料科技园应急处置基地维修改造项目（安装） |  |  |  |  | 标段： |  |  | 第2页 共3页
序号 | 项目编码 | 项 目 名 称 | 计算基础 |  | 费率(%) | 金额(元) | 调整 费率(%) |  | 调整后 金额(元) | 备注
5 | 031302006001 | 已完成工程及设备保护 | 分部分项清单合价+单价措施清单合价-分部分项除税工程设备费-单价措施除税工程设备费 | [6 empty] | 0～0.05%
6 | 031302008001 | 临时设施 | 分部分项清单合价+单价措施清单合价-分部分项除税工程设备费-单价措施除税工程设备费 | [6 empty] | 0.6～1.6%
7 | 031302009001 | 赶工措施 | 分部分项清单合价+单价措施清单合价-分部分项除税工程设备费-单价措施除税工程设备费 | [6 empty] | 0.5～2.1%
8 | 031302010001 | 工程按质论价 | 分部分项清单合价+单价措施清单合价-分部分项除税工程设备费-单价措施除税工程设备费 |  | 0 |  |  |  |  | 市优0.8%/省优1.1%/国优专业1.2%/国优1.3%
9 | 031302011001 | 住宅分户验收 | 分部分项清单合价+单价措施清单合价-分部分项除税工程设备费-单价措施除税工程设备费 | [6 empty] | 0.10%
10 | 031302012001 | 建筑工人实名制费用 | 分部分项清单合价+单价措施清单合价-分部分项除税工程设备费-单价措施除税工程设备费 | [6 empty] | 0.03%
编制人（造价人员）： |  |  |  | 复核人（造价工程师）：
未来软件编制 |  |  |  | 2025-06-26
表-11
总价措施项目清单与计价表
工程名称：新材料科技园应急处置基地维修改造项目（安装） |  |  |  |  | 标段： |  |  | 第3页 共3页
序号 | 项目编码 | 项 目 名 称 | 计算基础 |  | 费率(%) | 金额(元) | 调整 费率(%) |  | 调整后 金额(元) | 备注
11 | 031302015001 | 智慧工地费用 | 分部分项清单合价+单价措施清单合价-分部分项除税工程设备费-单价措施除税工程设备费 | [6 empty] | 0.04～0.08%
合 计
编制人（造价人员）： |  |  |  | 复核人（造价工程师）：
未来软件编制 |  |  |  | 2025-06-26
表-11

## 表-12 其他项目清单与计价汇总表
其他项目清单与计价汇总表
工程名称：新材料科技园应急处置基地维修改造项目（安装） |  | 标段： |  | 第1页 共1页
序号 | 项 目 名 称 | 金额(元) | 结算金额(元) |  | 备注
1 | 暂列金额 | 24809.43 |  |  | 明细详见表-12-1
2 | 暂估价 | 0.00
2.1 | 材料(工程设备)暂估价 | — |  |  | 明细详见表-12-2
2.2 | 专业工程暂估价 | 0.00 |  |  | 明细详见表-12-3
3 | 计日工 |  |  |  | 明细详见表-12-4
4 | 总承包服务费 |  |  |  | 明细详见表-12-5
合 计 |  |  |  |  | —
未来软件编制 |  |  |  | 2025-06-26
表-12

## 表-12-1 暂列金额明细表
暂列金额明细表
工程名称：新材料科技园应急处置基地维修改造项目（安装） |  | 标段： |  | 第1页 共1页
序号 | 项 目 名 称 | 计量单位 | 暂定金额(元) |  | 备注
1 | 暂列金额 | 元 | 24809.43
合 计 |  |  | 24809.43 |  | —
未来软件编制 |  |  |  | 2025-06-26
表-12-1

## 表-12-2 材料(工程设备)暂估单价及调整表
材料(工程设备)暂估单价及调整表
工程名称：新材料科技园应急处置基地维修改造项目（安装） | [5 empty] | 标段： |  |  |  | 第1页 共1页
序号 | 材料编码 | 材料(工程设备)名称、规格、型号 | 计量 单位 | 数量 |  |  | 暂估(元) |  | 确认(元) |  |  | 差额±(元) |  | 备注
|  |  |  | 投标 | 确认 |  | 单价 | 合价 | 单价 |  | 合价 | 单价 | 合价
合 计
未来软件编制 | [9 empty] | 2025-06-26
表-12-2

## 表-12-3 专业工程暂估价及结算价表
专业工程暂估价及结算价表
工程名称：新材料科技园应急处置基地维修改造项目（安装） |  |  | 标段： |  | 第1页 共1页
序号 | 工程名称 | 工程内容 | 暂估金额(元) | 结算金额(元) |  | 差额±(元) | 备注
合 计 |  |  | 0.00 |  |  |  | —
未来软件编制 |  |  |  |  | 2025-06-26
表-12-3

## 表-12-4 计日工表
计 日 工 表
工程名称：新材料科技园应急处置基地维修改造项目（安装） |  |  |  | 标段： |  | 第1页 共1页
编号 | 项目名称 | 单位 | 暂定数量 | 实际数量 | 综合单价 (元) | 合价(元)
[6 empty] | 暂定 | 实际
一 | 人工
人工小计
二 | 材料
材料小计
三 | 施工机械
施工机械小计
四、企业管理费和利润
总 计
未来软件编制 | [5 empty] | 2025-06-26
表-12-4

## 表-13 规费、税金项目计价表
规费、税金项目计价表
工程名称：新材料科技园应急处置基地维修改造项目（安装） |  |  |  | 标段： |  |  | 第1页 共1页
序号 | 项 目 名 称 | 计算基础 |  |  | 计算基数(元) | 计算费率(%) |  | 金额(元)
1 | 规费 | 分部分项工程费+措施项目费+其他项目费-除税工程设备费 |  |  |  | 100
1.1 | 社会保险费 |  |  |  |  | 2.4
1.2 | 住房公积金 |  |  |  |  | 0.42
1.3 | 环境保护税 |  |  |  |  | 0.1
2 | 税金 | 分部分项工程费+措施项目费+其他项目费+规费-(除税甲供材料费+除税甲供设备费)/1.01 |  |  |  | 9
合 计
编制人（造价人员）： |  |  | 复核人（造价工程师）：
未来软件编制 |  |  | 2025-06-26
表-13