## 3.1表-08 分部分项工程和单价措施项目清单与计价表
分部分项工程和单价措施项目清单与计价表
工程名称：商业街及东沟区域供电线路更新 |  |  |  | 标段： |  |  | 第1页 共4页
序 号 | 项目编码 | 项目名称 | 项目特征描述 |  | 计量 单位 | 工程量 | 金 额(元)
[7 empty] | 综合单价 | 合价 | 其中
暂估价
1 | 030408001001 | 电力电缆 | 1.名称:电力电缆 2.型号:YJV22-4×240mm² 3.敷设方式、部位:穿管敷设，已有管道规格为De110 4.电压等级（kV）:1KV 5.:满足验收及规范要求 |  | m | 600
2 | 030408001004 | 电力电缆 | 1.名称:电力电缆 2.型号:YJV22-3×185+2×95mm² 3.敷设方式、部位:穿管/桥架/电缆沟等敷设 4.电压等级（kV）:1KV 5.:满足验收及规范要求 |  | m | 6
3 | 030408001008 | 电力电缆 | 1.名称:电力电缆 2.型号:YJV22-3×95+1×50mm² 3.敷设方式、部位:穿管/桥架/电缆沟等敷设 4.电压等级（kV）:1KV 5.:满足验收及规范要求 |  | m | 6
4 | 030408001007 | 电力电缆 | 1.名称:电力电缆 2.型号:YJV22-3×50+1×25mm² 3.敷设方式、部位:穿管/桥架/电缆沟等敷设 4.电压等级（kV）:1KV 5.:满足验收及规范要求 |  | m | 6
5 | 030408001002 | 电力电缆 | 1.名称:电力电缆 2.型号:YJV22-3×35+2×16mm² 3.敷设方式、部位:穿管/桥架/电缆沟等敷设 4.电压等级（kV）:1KV 5.:满足验收及规范要求 |  | m | 120
6 | 030408001005 | 电力电缆 | 1.名称:电力电缆 2.型号:YJV22-3×25+1×16mm² 3.敷设方式、部位:穿管/桥架/电缆沟等敷设 4.电压等级（kV）:1KV 5.:满足验收及规范要求 |  | m | 6
7 | 030408001006 | 电力电缆 | 1.名称:电力电缆 2.型号:YJV22-4×10mm² 3.敷设方式、部位:穿管/桥架/电缆沟等敷设 4.电压等级（kV）:1KV 5.:满足验收及规范要求 |  | m | 12
8 | 030408001003 | 电力电缆拆除 | 1.名称:电力电缆拆除 2.型号:YJV22-3×25+1×16mm² 3.规格:拆除后电缆施工单位自行处理，本清单计价时已考虑电缆残值费用，投标人综合考虑报价 4.敷设方式、部位:穿管/桥架/电缆沟等敷设 5.电压等级（kV）:1KV 6.:满足验收及规范要求 |  | m | 120
本页小计
合 计
分部分项工程和单价措施项目清单与计价表
工程名称：商业街及东沟区域供电线路更新 |  |  |  | 标段： |  |  | 第2页 共4页
序 号 | 项目编码 | 项目名称 | 项目特征描述 |  | 计量 单位 | 工程量 | 金 额(元)
[7 empty] | 综合单价 | 合价 | 其中
暂估价
9 | 030408006001 | 电缆中间头制安 | 1.名称:电缆中间头制安 2.型号:YJV22-4×240mm² 3.规格:包含两根电缆中间接头对接 4.电压等级（kV）:1KV 5.:满足验收及规范要求 |  | 个 | 1
10 | 030408006002 | 电缆终端头制安 | 1.名称:电缆终端头制安 2.型号:YJV22-4×240mm² 3.电压等级（kV）:1KV 4.:满足验收及规范要求 |  | 个 | 2
11 | 030408006003 | 电缆终端头制安 | 1.名称:电缆终端头制安 2.型号:YJV22-3×35+2×16mm² 3.电压等级（kV）:1KV 4.:满足验收及规范要求 |  | 个 | 2
12 | 030408006004 | 电力电缆头 | 1.名称:电力电缆头 2.型号:YJV22-3×185-1×95mm² 3.位置:山顶配电房出线电缆迁移 4.材质、类型:包含电缆终端头从原接线位置拆下，并拆除电缆终端头，电缆中间头制作安装，与新电缆对接，新电缆终端头制作安装，接入新配电房低压出线端； 5.电压等级（kV）:1KV 6.:满足验收及规范要求 |  | 个 | 1
13 | 030408006008 | 电力电缆头 | 1.名称:电力电缆头 2.型号:YJV22-3×95-1×50mm² 3.位置:山顶配电房出线电缆迁移 4.材质、类型:包含电缆终端头从原接线位置拆下，并拆除电缆终端头，电缆中间头制作安装，与新电缆对接，新电缆终端头制作安装，接入新配电房低压出线端； 5.电压等级（kV）:1KV 6.:满足验收及规范要求 |  | 个 | 1
14 | 030408006007 | 电力电缆头 | 1.名称:电力电缆头 2.型号:YJV22-3×50-1×25mm² 3.位置:山顶配电房出线电缆迁移 4.材质、类型:包含电缆终端头从原接线位置拆下，并拆除电缆终端头，电缆中间头制作安装，与新电缆对接，新电缆终端头制作安装，接入新配电房低压出线端； 5.电压等级（kV）:1KV 6.:满足验收及规范要求 |  | 个 | 1
15 | 030408006005 | 电力电缆头 | 1.名称:电力电缆头 2.型号:YJV22-3×25-1×16mm² 3.位置:山顶配电房出线电缆迁移 4.材质、类型:包含电缆终端头从原接线位置拆下，并拆除电缆终端头，电缆中间头制作安装，与新电缆对接，新电缆终端头制作安装，接入新配电房低压出线端； 5.电压等级（kV）:1KV 6.:满足验收及规范要求 |  | 个 | 1
本页小计
合 计
分部分项工程和单价措施项目清单与计价表
工程名称：商业街及东沟区域供电线路更新 |  |  |  | 标段： |  |  | 第3页 共4页
序 号 | 项目编码 | 项目名称 | 项目特征描述 |  | 计量 单位 | 工程量 | 金 额(元)
[7 empty] | 综合单价 | 合价 | 其中
暂估价
16 | 030408006006 | 电力电缆头 | 1.名称:电力电缆头 2.型号:YJV22-4×10mm² 3.位置:山顶配电房出线电缆迁移 4.材质、类型:包含电缆终端头从原接线位置拆下，并拆除电缆终端头，电缆中间头制作安装，与新电缆对接，新电缆终端头制作安装，接入新配电房低压出线端； 5.电压等级（kV）:1KV 6.:满足验收及规范要求 |  | 个 | 2
17 | 040803002001 | HDPE电缆排管2*φ200/10 | 1.名称:HDPE电缆排管2*φ200/10 2.工作内容:挖土、混凝土垫层、电缆排管敷设、混凝土包封、混凝土模板搭拆、回填土等内容； 3.规格:余土就近倒运 4.:满足验收及规范要求 |  | m | 20
18 | 011615001001 | 开孔（打洞） | 1.部位:开孔（打洞） 2.:钢筋混凝土墙体或砖砌/石砌等墙体或楼板开洞，用于电缆保护管穿越使用 3.洞尺寸:具体以现场实际发生为准，投标人勘察现场后综合考虑报价 |  | 个 | 4
19 | 030404017001 | 配电柜移位 | 1.名称:配电柜移位 2.型号:包含一台现有配电柜拆除后利旧移位，一台现有配电柜拆除，两台落地式配电柜基础拆除及新做，两台配电柜新做接地系统； 3.规格:新做接地系统包含接地母线，室外接地极以及接地线穿越墙体的开洞等全部工作内容 4.:包含原有两台配电柜进线、出线电缆拆装、接线，压铜端子接线、电缆终端头制作、安装等全部工作内容 5.:满足验收及规范要求 |  | 项 | 1
20 | 030404017002 | 商业街6号配电柜 | 1.名称:商业街6号配电柜 2.型号:详见配电柜系统图 3.:端子接线/无端子接线等 4.:包含全部元器件，参数详见配电箱/柜系统图 5.:含电表及电表远传功能，电表要求远传智能表（NB-IOT或4G），并接入管理系统中；至少有3个是互感器表，开关要求合资品牌； 6.:满足验收及规范要求 |  | 台 | 1
21 | 030404017003 | 室外配电柜 | 1.名称:室外配电柜 2.:端子接线/无端子接线等 3.:包含全部元器件，参数详见配电箱/柜系统图 4.:含电表及电表远传功能，电表要求远传智能表（NB-IOT或4G），并接入管理系统中，开关要求合资品牌； 5.:满足验收及规范要求 |  | 台 | 1
本页小计
合 计
分部分项工程和单价措施项目清单与计价表
工程名称：商业街及东沟区域供电线路更新 |  |  |  | 标段： |  |  | 第4页 共4页
序 号 | 项目编码 | 项目名称 | 项目特征描述 |  | 计量 单位 | 工程量 | 金 额(元)
[7 empty] | 综合单价 | 合价 | 其中
暂估价
22 | 030404001001 | 高压开关柜控制单元操作屏幕 | 1.名称:高压开关柜控制单元操作屏幕 2.:更换损坏的操作屏幕 3.:设备品牌以现场设备实际为准，更换后满足使用需求 4.位置:音乐台配电房低压开关柜 5.:原有设备型号为：GE（品牌） MPRO-27 6.:投标人勘察现场后综合考虑报价 |  | 台 | 1
23 | 030404001002 | 电容柜柜控制单元操作屏幕 | 1.名称:电容柜柜控制单元操作屏幕 2.型号:更换损坏的操作屏幕 3.规格:设备品牌以现场设备实际为准，更换后满足使用需求 4.:投标人勘察现场后综合考虑报价 |  | 台 | 1
24 | 030404001003 | 10KV箱式变电站多功能仪表更换（总开关） | 1.名称:10KV箱式变电站多功能仪表更换（总开关） 2.型号:更换损坏的多功能仪表 3.:投标人勘察现场后综合考虑报价 |  | 台 | 2
25 | 030404001004 | 10KV箱式变电站多功能仪表更换（分开关） | 1.名称:10KV箱式变电站多功能仪表更换（分开关） 2.型号:更换损坏的多功能仪表 3.:投标人勘察现场后综合考虑报价 |  | 台 | 23
26 | 030404001005 | 电容器15kvar | 1.名称:电容器15kvar 2.型号:更换旧电容器 3.:投标人勘察现场后综合考虑报价 |  | 个 | 4
27 | 030404001007 | 电抗器 | 1.名称:电抗器 2.型号:更换旧电抗器 3.规格:YDCKSG-1.05/0.48-7% 4.:投标人勘察现场后综合考虑报价 |  | 个 | 4
28 | 030404001006 | 电容器20kvar | 1.名称:电容器20kvar 2.型号:更换旧电容器 3.:投标人勘察现场后综合考虑报价 |  | 个 | 2
29 | 030701003002 | 不锈钢防盗门 | 1.名称:不锈钢防盗门 2.型号:不锈钢方管焊接 3.规格:样式由甲方选样 4.安装形式:包含制作、安装 |  | ㎡ | 3.75
分部分项合计
30 | 031301017001 | 脚手架搭拆 | 1.脚手架搭拆 |  | 项 | 1
单价措施合计
本页小计
合 计

## 3.2表-11 总价措施项目清单与计价表
总价措施项目清单与计价表
工程名称：商业街及东沟区域供电线路更新 |  |  |  | 标段： |  |  | 第1页 共3页
序号 | 项目编码 | 项 目 名 称 | 计算基础 | 费率(%) | 金额(元) | 调整 费率(%) |  | 调整后 金额(元) | 备注
1 | 031302001001 | 安全文明施工
1.1 | 1.1 | 基本费 | 分部分项清单合价+单价措施清单合价-分部分项除税工程设备费-单价措施除税工程设备费 | 1.5 |  |  |  |  | 不取费时将“费率”置0；
1.2 | 1.2 | 增加费 | 分部分项清单合价+单价措施清单合价-分部分项除税工程设备费-单价措施除税工程设备费 | 0 |  |  |  |  | 1星0.3%/2星0.33%/3星0.36%
1.3 | 1.3 | 扬尘污染防治增加费 | 分部分项清单合价+单价措施清单合价-分部分项除税工程设备费-单价措施除税工程设备费 | 0.21
2 | 031302002001 | 夜间施工 | 分部分项清单合价+单价措施清单合价-分部分项除税工程设备费-单价措施除税工程设备费 | [5 empty] | 0～0.1%
3 | 031302003001 | 非夜间施工照明 | 分部分项清单合价+单价措施清单合价-分部分项除税工程设备费-单价措施除税工程设备费 | [5 empty] | 0.30%
4 | 031302004001 | 二次搬运 | 分部分项清单合价+单价措施清单合价-分部分项除税工程设备费-单价措施除税工程设备费
5 | 031302005001 | 冬雨季施工 | 分部分项清单合价+单价措施清单合价-分部分项除税工程设备费-单价措施除税工程设备费 | [5 empty] | 0.05～0.1%
总价措施项目清单与计价表
工程名称：商业街及东沟区域供电线路更新 |  |  |  | 标段： |  |  | 第2页 共3页
序号 | 项目编码 | 项 目 名 称 | 计算基础 | 费率(%) | 金额(元) | 调整 费率(%) |  | 调整后 金额(元) | 备注
6 | 031302006001 | 已完成工程及设备保护 | 分部分项清单合价+单价措施清单合价-分部分项除税工程设备费-单价措施除税工程设备费 | [5 empty] | 0～0.05%
7 | 031302008001 | 临时设施 | 分部分项清单合价+单价措施清单合价-分部分项除税工程设备费-单价措施除税工程设备费 | [5 empty] | 0.6～1.6%
8 | 031302009001 | 赶工措施 | 分部分项清单合价+单价措施清单合价-分部分项除税工程设备费-单价措施除税工程设备费 | [5 empty] | 0.5～2.1%
9 | 031302010001 | 工程按质论价 | 分部分项清单合价+单价措施清单合价-分部分项除税工程设备费-单价措施除税工程设备费 | 0 |  |  |  |  | 市优0.8%/省优1.1%/国优专业1.2%/国优1.3%
10 | 031302011001 | 住宅分户验收 | 分部分项清单合价+单价措施清单合价-分部分项除税工程设备费-单价措施除税工程设备费 | [5 empty] | 0.10%
11 | 031302012001 | 建筑工人实名制费用 | 分部分项清单合价+单价措施清单合价-分部分项除税工程设备费-单价措施除税工程设备费 | [5 empty] | 0.03%
12 | 031302015001 | 智慧工地费用 | 分部分项清单合价+单价措施清单合价-分部分项除税工程设备费-单价措施除税工程设备费 | [5 empty] | 0.04～0.08%
总价措施项目清单与计价表
工程名称：商业街及东沟区域供电线路更新 |  |  |  | 标段： |  |  | 第3页 共3页
序号 | 项目编码 | 项 目 名 称 | 计算基础 | 费率(%) | 金额(元) | 调整 费率(%) |  | 调整后 金额(元) | 备注
合 计

## 3.3表-12 其他项目清单与计价汇总表
其他项目清单与计价汇总表
工程名称：商业街及东沟区域供电线路更新 |  | 标段： |  | 第1页 共1页
序号 | 项 目 名 称 | 金额(元) | 结算金额(元) |  | 备注
1 | 暂列金额 | 58743.70 |  |  | 明细详见表-12-1
2 | 暂估价 | 10000.00
2.1 | 材料(工程设备)暂估价 | — |  |  | 明细详见表-12-2
2.2 | 专业工程暂估价 | 10000.00 |  |  | 明细详见表-12-3
3 | 计日工 |  |  |  | 明细详见表-12-4
4 | 总承包服务费 |  |  |  | 明细详见表-12-5
合 计 |  |  |  |  | —

## 3.4表-12-1 暂列金额明细表
暂列金额明细表
工程名称：商业街及东沟区域供电线路更新 |  | 标段： |  | 第1页 共1页
序号 | 项 目 名 称 | 计量单位 | 暂定金额(元) |  | 备注
1 | 暂列金额 |  | 58743.70
合 计 |  |  | 58743.70 |  | —

## 3.5表-12-3 专业工程暂估价及结算价表
专业工程暂估价及结算价表
工程名称：商业街及东沟区域供电线路更新 |  |  | 标段： |  | 第1页 共1页
序号 | 工程名称 | 工程内容 | 暂估金额(元) | 结算金额(元) |  | 差额±(元) | 备注
1 | 配电房降温制冷设备 |  | 10000.00
合 计 |  |  | 10000.00 |  |  |  | —

## 3.6表-13 规费、税金项目计价表
规费、税金项目计价表
工程名称：商业街及东沟区域供电线路更新 |  |  | 标段： |  |  | 第1页 共1页
序号 | 项 目 名 称 | 计算基础 |  | 计算基数(元) | 计算费率(%) |  | 金额(元)
1 | 规费 | 分部分项工程费+措施项目费+其他项目费-除税工程设备费 |  |  | 100
1.1 | 社会保险费 |  |  |  | 2.4
1.2 | 住房公积金 |  |  |  | 0.42
1.3 | 环境保护税 |  |  |  | 0.1
2 | 税金 | 分部分项工程费+措施项目费+其他项目费+规费-(除税甲供材料费+除税甲供设备费)/1.01 |  |  | 9
合 计

## 3.7表-20 发包人提供材料和工程设备一览表
发包人提供材料和工程设备一览表
工程名称：商业街及东沟区域供电线路更新 |  |  |  |  | 标段： |  |  | 第1页 共1页
序号 | 材料编码 | 材料(工程设备)名称、规格、型号 | 单位 | 数量 |  | 单价(元) | 合价(元) |  | 交货 方式 | 送达 地点 | 备注
合 计