## 3.1表-08 分部分项工程和单价措施项目清单与计价表
分部分项工程和单价措施项目清单与计价表
工程名称：零星工程 | [5 empty] | 第1页 共6页
序 号 | 项目编码 | 项目名称 | 项目特征描述 | 计量 单位 | 工程量 | 金 额(元)
[6 empty] | 综合单价 | 合价 | 其中
暂估价
|  | A 亭、台、榭、廊（轩）类 |  |  | 1
1 | 010101002001 | 挖土方 | 1、人工挖土方 2、挖土深度：投标人综合考虑 3、土壤类型：投标人综合考虑 | m3 | 200
2 | 010103001001 | 回填方 | 1、回填方 2、原土回填 3、密实度满足规范要求 | m3 | 10
3 | 050302001001 | 樟子松防腐木构件 | 1、樟子松防腐木构件 2、包含梁、柱等，构件类型投标人自行综合考虑 3、满足规范要求及业主需求 | m3 | 10
4 | 050302001002 | 菠萝格木构件 | 1、菠萝格木构件 2、包含梁、柱等，构件类型投标人自行综合考虑 3、满足规范要求及业主需求 | m3 | 5
5 | 011406001007 | 木构件刷漆 | 1、木构件刷漆 2、底油1遍、刮腻子、调和漆2遍 | m2 | 200
6 | 020401001001 | 混凝土仿古建筑柱 | 1、混凝土仿古建筑柱 2、强度等级：C30 3、包含模板安拆等 4、满足规范要求及业主需求 | m3 | 5
7 | 020402001001 | 混凝土仿古建筑梁 | 1、混凝土仿古建筑梁 2、强度等级：C30 3、包含模板安拆等 4、满足规范要求及业主需求 | m3 | 5
8 | 010401003001 | 实心砖墙 | 1、标准24砖墙 2、M5混合砂浆 | m3 | 5
9 | 050201015001 | 防腐木栈道 | 1、30mm厚樟子松防腐木 2、配套樟子松防腐木龙骨 3、包含防腐木刷漆等费用 4、满足规范要求及业主需求 | m2 | 500
10 | 050201015002 | 塑木栈道 | 1、25mm厚塑木栈道（非再生） 2、配套镀锌方钢龙骨 3、满足规范要求及业主需求 | m2 | 200
11 | 011605001001 | 硬质地面拆除 | 1、硬质地面拆除 2、包含面层、基层等，满足后续施工要求 3、材质综合考虑 4、保护性拆除，自行考虑切割费用 | m3 | 30
12 | 050201001009 | 弹石路面 | 1、弹石路面，100*100*80 2、30厚1:3干硬性水泥砂浆 3、100厚C20混凝土 4、100厚碎石垫层 5、素土夯实，夯实密度不小于0.93 6、满足规范要求及业主需求 | m2 | 200
本页小计
合 计
分部分项工程和单价措施项目清单与计价表
工程名称：零星工程 | [5 empty] | 第2页 共6页
序 号 | 项目编码 | 项目名称 | 项目特征描述 | 计量 单位 | 工程量 | 金 额(元)
[6 empty] | 综合单价 | 合价 | 其中
暂估价
13 | 050201001001 | 青石铺装 | 1、150mm厚青石，规格300*600 2、30厚1:3干硬性水泥砂浆 3、100厚C20混凝土 4、100厚碎石垫层 5、素土夯实，夯实密度不小于0.93 6、满足规范要求及业主需求 | m2 | 30
14 | 050201001008 | 青砖路面 | 1、青砖路面 2、30厚1:3干硬性水泥砂浆 3、100厚C20混凝土 4、100厚碎石垫层 5、素土夯实，夯实密度不小于0.93 6、满足规范要求及业主需求 | m2 | 100
15 | 050201001003 | 花岗岩铺装 | 1、50mm厚花岗岩，规格300*600 2、30厚1:3干硬性水泥砂浆 3、100厚C20混凝土 4、100厚碎石垫层 5、素土夯实，夯实密度不小于0.93 6、满足规范要求及业主需求 | m2 | 200
16 | 050201001006 | 花岗岩阶条石 | 1、180mm厚花岗岩阶条石，规格300*800 2、30厚1:3干硬性水泥砂浆 3、100厚C20素砼台阶 4、100厚碎石垫层 5、素土夯实，夯实密度不小于0.93 6、满足规范要求及业主需求 | m2 | 10
17 | 050201001007 | 冰片石碎拼 | 1、冰片石碎拼 2、30厚1:3干硬性水泥砂浆 3、100厚C20混凝土 4、100厚碎石垫层 5、素土夯实，夯实密度不小于0.93 6、满足规范要求及业主需求 | m2 | 100
18 | 040203007001 | 混凝土路面 | 1、10cmC25混凝土路面 | m2 | 10
19 | 040203006003 | 彩色透水混凝土路面 | 1、8cm彩色透水混凝土路面 3、200厚C30混凝土 4、200厚碎石垫层 5、素土夯实，夯实密度不小于0.93 6、满足规范要求及业主需求 | m2 | 80
20 | 040203006002 | 冷沥青混凝土路面 | 1、冷沥青路面，人工摊铺 2、6cm粗粒式，4cm细粒式 3、200厚C30混凝土 4、200厚碎石垫层 5、素土夯实，夯实密度不小于0.93 6、满足规范要求及业主需求 | m2 | 100
本页小计
合 计
分部分项工程和单价措施项目清单与计价表
工程名称：零星工程 | [5 empty] | 第3页 共6页
序 号 | 项目编码 | 项目名称 | 项目特征描述 | 计量 单位 | 工程量 | 金 额(元)
[6 empty] | 综合单价 | 合价 | 其中
暂估价
21 | 040203006001 | 热沥青混凝土路面 | 1、热沥青路面，机械摊铺 2、6cm粗粒式，4cm细粒式 3、200厚C30混凝土 4、200厚碎石垫层 5、素土夯实，夯实密度不小于0.93 6、满足规范要求及业主需求 | m2 | 300
22 | 041001001001 | 人工铲除沥青路面 | 1、人工铲除沥青路面，厚度5cm 2、铲除后的清理、垃圾外运综合考虑在报价中 | m2 | 200
23 | 040203006004 | 抗裂贴 | 1、SBS沥青抗裂贴 2、厚度2.5mm，宽度100mm | m | 300
24 | 011607001001 | 瓦屋面拆除 | 1、瓦屋面拆除 2、拆除包含龙骨基层、防水层等，满足后续施工要求 | m2 | 30
25 | 010901001001 | 陶土瓦屋面 | 1、陶土瓦屋面，250×250 2、配套樟子松防腐木挂瓦条、顺水条，中距按瓦材规格 3、满足规范要求及业主需求 | m2 | 100
26 | 020603001002 | 琉璃屋面 | 1、琉璃瓦屋面，琉璃瓦底瓦29×20cm，琉璃瓦盖瓦26×13cm 2、配套镀锌钢管龙骨，中距按瓦材规格 3、满足规范要求及业主需求 | m2 | 30
27 | 010901001002 | 树脂瓦屋面 | 1、树脂瓦屋面，400×240mm 2、配套镀锌钢管龙骨，中距按瓦材规格 3、满足规范要求及业主需求 | m2 | 100
28 | 010902001002 | 屋面卷材防水 | 1、双层SBS改性沥青防水卷材，3mm | m2 | 120
29 | 011608002005 | 铲除涂料面 | 1、墙面涂料铲除 | m2 | 30
30 | 011201001001 | 墙面一般抹灰 | 1、墙面一般抹灰 2、12厚1：3水泥砂浆，8厚1：2水泥砂浆 3、满足规范要求及业主需求 | m2 | 30
31 | 011406001005 | 内墙乳胶漆 | 1、内墙乳胶漆 2、2遍白水泥腻子，2遍乳胶漆 3、满足规范要求及业主需求 | m2 | 300
32 | 011406001006 | 外墙弹性涂料 | 1、外墙弹性涂料 2、2遍腻子，2遍弹性乳胶漆涂料 3、满足规范要求及业主需求 | m2 | 300
33 | 011406001004 | 墙面真石漆 | 1、墙面真石漆 2、满足规范要求及业主需求 | m2 | 50
34 | 011204001001 | 小青砖片墙面 | 1、小青砖片贴面，60*240mm,含水泥擦缝 2、20厚1：3水泥砂浆粘贴 3、满足规范要求及业主需求 | m2 | 50
35 | 011206001001 | 花岗岩零星修复 | 1、花岗岩零星修复，石材利旧 2、综合考虑胶粘等修补方式 3、满足规范要求及业主需求 | m2 | 20
本页小计
合 计
分部分项工程和单价措施项目清单与计价表
工程名称：零星工程 | [5 empty] | 第4页 共6页
序 号 | 项目编码 | 项目名称 | 项目特征描述 | 计量 单位 | 工程量 | 金 额(元)
[6 empty] | 综合单价 | 合价 | 其中
暂估价
36 | 010606013001 | 钢构件制作安装 | 1、镀锌钢构件制作安装 2、含焊接等费用 | t | 5
37 | 010808001001 | 钢化玻璃安装 | 1、钢化夹胶玻璃安装，10+10 2、满足规范要求及业主需求 | m2 | 5
38 | 040201022002 | 排水沟 | 1、排水沟 2、铸铁沟盖板安装，300*600*30 3、20厚水泥砂浆抹平 4、M7.5水泥砂浆砌标准砖 5、150厚C20混凝土 6、素土夯实，夯实密度不小于0.93 | m | 10
39 | 010512008002 | 重型铸铁井盖更换 | 1、80cm*80cm铸铁井盖 2、包括原井盖拆除、更换等所有费用 | 块 | 10
40 | 011503001001 | 不锈钢栏杆 | 1、不锈钢栏杆，直径Φ65mm 2、高度：1.2m 3、满足规范要求及业主需求 | m | 30
41 | 010802001003 | 铝合金门 | 1、铝合金门 2、包含五金配件等 3、满足规范要求及业主需求 | m2 | 10
42 | 010802001004 | 塑钢门 | 1、塑钢门 2、6+12A+6中空玻璃 3、包含五金配件等 4、满足规范要求及业主需求 | m2 | 10
43 | 010807001001 | 铝合金窗 | 1、铝合金窗 2、6+12A+6中空玻璃 3、包含铝合金纱窗 4、满足规范要求及业主需求 | m2 | 30
44 | 010807001002 | 塑钢窗 | 1、塑钢窗 2、6+12A+6中空玻璃 3、包含塑钢纱窗 4、满足规范要求及业主需求 | m2 | 10
45 | 010801004001 | 木质防火门 | 1、木质防火门，乙级 2、包含门锁、闭门器等 3、满足规范要求及业主需求 | m2 | 5
46 | 010801004002 | 锌钢护栏 | 1、锌钢护栏，高度80cm 2、含开挖、回填、外运、砼基础墩 3、样式需满足业主选型 | m | 400
47 | 010802001005 | 钢质防盗门 | 1、钢质防盗门 2、包含门锁等 3、满足规范要求及业主需求 | m2 | 5
48 | 040305005001 | 大片石护坡 | 1、大片石护坡 2、M10水泥砂浆 3、满足规范要求及业主需求 | m3 | 5
49 | 040303002001 | 混凝土基础 | 1、混凝土基础 2、强度等级：C25 | m3 | 5
50 | 040303015001 | 混凝土挡墙 | 1、混凝土挡墙 2、强度等级：C25 | m3 | 5
51 | 010515001001 | 现浇构件钢筋 | 1、现浇构件钢筋 2、钢筋种类、规格:HRB400，Φ≤12 | t | 0.2
本页小计
合 计
分部分项工程和单价措施项目清单与计价表
工程名称：零星工程 | [5 empty] | 第5页 共6页
序 号 | 项目编码 | 项目名称 | 项目特征描述 | 计量 单位 | 工程量 | 金 额(元)
[6 empty] | 综合单价 | 合价 | 其中
暂估价
52 | 050301005001 | 黄石驳岸 | 1、黄石驳岸 2、1：2.5水泥砂浆 3、满足规范要求及业主需求 | t | 50
53 | 010103002002 | 二次搬运 | 1、二次搬运 2、运距：100m | m3 | 10
54 | 010103002003 | 余方弃置 | 1、建筑垃圾弃置 2、包含弃置费用，装车方式、弃置场地、运距、渣土弃置费投标人自行综合考虑 | m3 | 10
|  | 配套设施 |  |  | 1
55 | 011503002001 | 防腐木栏杆 | 1、防腐木栏杆 2、高度：1.2m 3、圆木直径50 4、满足规范要求及业主需求 | m | 100
56 | 011503002002 | 微水泥仿木栏杆 | 1、微水泥仿木栏杆 2、高度：1.2m 3、直径120~150mm 4、满足规范要求及业主需求 | m | 30
57 | 050301005002 | 堆砌景观太湖石 | 1、堆砌景观太湖石 2、满足规范要求及业主需求 | t | 20
58 | 050301004001 | 石笋 | 1、湖石笋，高度2m以内 2、含C25基础 3、满足规范要求及业主需求 | 支 | 10
|  | 自管办公、生产用房内部及公厕设施 |  |  | 1
59 | 011610001001 | 木门拆除 | 1、单扇木门拆除 2、包含门框、门套等 3、满足后续施工要求 | 樘 | 10
60 | 010801002001 | 木质门带套 | 1、木质门 2、规格：900*2200 3、包含门套、门锁等 4、满足规范要求及业主需求 | 樘 | 10
61 | 010810001001 | 印花卷帘 | 1、成品印花卷帘 2、包含安装费用 | m2 | 5
62 | 010808001002 | 平板玻璃安装 | 1、平板玻璃安装，5mm 2、满足规范要求及业主需求 | m2 | 10
63 | 050307009001 | 石刻文字描漆 | 1、石刻文字描金漆 2、规格：100*100mm/字 3、满足业主需求 | 个 | 100
64 | 010512008001 | 沟盖板 | 1、钢筋混凝土盖板 2、规格：300*600*50 | m2 | 30
65 | 010804006001 | 铁艺大门 | 1、铁艺大门，双开 2、规格：2400*2200 3、满足规范要求及业主需求 | 樘 | 5
66 | 010804003001 | 铁皮门 | 1、单层带筋铁皮门，双面油漆 2、规格：800*800，厚度3 3、满足规范要求及业主需求 | 樘 | 5
|  | 污水管网、河湖设施 |  |  | 1
67 | 041001006001 | 拆除管道 | 1、拆除原有管道 | m | 100
本页小计
合 计
分部分项工程和单价措施项目清单与计价表
工程名称：零星工程 | [5 empty] | 第6页 共6页
序 号 | 项目编码 | 项目名称 | 项目特征描述 | 计量 单位 | 工程量 | 金 额(元)
[6 empty] | 综合单价 | 合价 | 其中
暂估价
68 | 040501004002 | 塑料管 | 1、HDPE波纹管 2、规格：300 3、100mm砂垫层 4、满足规范要求 | m | 30
69 | 010401011001 | 砖检查井 | 1、砖砌检查井 2、规格：600*600*700 3、包含铸铁井盖 4、满足规范要求 | 座 | 5
分部分项合计
70 | 011705001001 | 履带式挖掘机进出场 | 1、履带式挖掘机进出场 | 次 | 1
71 | 011705001004 | 铣刨机进退场 | 1、铣刨机进退场 | 次 | 1
72 | 011705001002 | 沥青摊铺机进出场及安拆 | 1、沥青摊铺机进出场及安拆 | 次 | 1
73 | 011705001003 | 压路机机进出场 | 1、压路机进出场 | 次 | 1
单价措施合计
本页小计
合 计

## 3.2表-11 总价措施项目清单与计价表
总价措施项目清单与计价表
工程名称：零星工程 |  |  |  | 标段： |  |  | 第1页 共2页
序号 | 项目编码 | 项 目 名 称 | 计算基础 | 费率(%) | 金额(元) | 调整 费率(%) |  | 调整后 金额(元) | 备注
1 | 011707001001 | 安全文明施工
1.1 | 1.1 | 基本费 | 分部分项清单合价+单价措施清单合价-分部分项除税工程设备费-单价措施除税工程设备费 | 1.5 |  |  |  |  | 不取费时将“费率”置0；
1.2 | 1.2 | 增加费 | 分部分项清单合价+单价措施清单合价-分部分项除税工程设备费-单价措施除税工程设备费 | 0 |  |  |  |  | 不取费时将“费率”置0；
1.3 | 1.3 | 扬尘污染防治增加费 | 分部分项清单合价+单价措施清单合价-分部分项除税工程设备费-单价措施除税工程设备费 | 0.21
2 | 011707002001 | 夜间施工 | 分部分项清单合价+单价措施清单合价-分部分项除税工程设备费-单价措施除税工程设备费 | [5 empty] | 0～0.1%
3 | 011707003001 | 非夜间施工照明 | 分部分项清单合价+单价措施清单合价-分部分项除税工程设备费-单价措施除税工程设备费 | [5 empty] | 0.20%
4 | 011707005001 | 冬雨季施工 | 分部分项清单合价+单价措施清单合价-分部分项除税工程设备费-单价措施除税工程设备费 | [5 empty] | 0.05～0.2%
5 | 011707006001 | 地上、地下设施、建筑物的临时保护设施 | 分部分项清单合价+单价措施清单合价-分部分项除税工程设备费-单价措施除税工程设备费
总价措施项目清单与计价表
工程名称：零星工程 |  |  |  | 标段： |  |  | 第2页 共2页
序号 | 项目编码 | 项 目 名 称 | 计算基础 | 费率(%) | 金额(元) | 调整 费率(%) |  | 调整后 金额(元) | 备注
6 | 011707007001 | 已完成工程及设备保护 | 分部分项清单合价+单价措施清单合价-分部分项除税工程设备费-单价措施除税工程设备费 | [5 empty] | 0～0.05%
7 | 011707008001 | 临时设施 | 分部分项清单合价+单价措施清单合价-分部分项除税工程设备费-单价措施除税工程设备费 | [5 empty] | 1.1～2.1%
8 | 011707009001 | 赶工措施 | 分部分项清单合价+单价措施清单合价-分部分项除税工程设备费-单价措施除税工程设备费 | [5 empty] | 0.5～2.1%
9 | 011707010001 | 工程按质论价 | 分部分项清单合价+单价措施清单合价-分部分项除税工程设备费-单价措施除税工程设备费 | 0 |  |  |  |  | 市优0.8%/省优1.1%/国优专业1.2%/国优1.3%
10 | 011707012001 | 建筑工人实名制费用 | 分部分项清单合价+单价措施清单合价-分部分项除税工程设备费-单价措施除税工程设备费 | [5 empty] | 0.05%
11 | 011707015001 | 智慧工地费用 | 分部分项清单合价+单价措施清单合价-分部分项除税工程设备费-单价措施除税工程设备费 | [5 empty] | 0.05～0.1%
合 计

## 3.3表-12 其他项目清单与计价汇总表
其他项目清单与计价汇总表
工程名称：零星工程 |  | 标段： |  | 第1页 共1页
序号 | 项 目 名 称 | 金额(元) | 结算金额(元) |  | 备注
1 | 暂列金额 | 0.00 |  |  | 明细详见表-12-1
2 | 暂估价 | 0.00
2.1 | 材料(工程设备)暂估价 | — |  |  | 明细详见表-12-2
2.2 | 专业工程暂估价 | 0.00 |  |  | 明细详见表-12-3
3 | 计日工 |  |  |  | 明细详见表-12-4
4 | 总承包服务费 |  |  |  | 明细详见表-12-5
合 计 |  |  |  |  | —

## 3.4表-12-1 暂列金额明细表
暂列金额明细表
工程名称：零星工程 |  | 标段： |  | 第1页 共1页
序号 | 项 目 名 称 | 计量单位 | 暂定金额(元) |  | 备注
1 | 暂列金额 | 元 | 0.00
合 计 |  |  | 0.00 |  | —

## 3.5表-13 规费、税金项目计价表
规费、税金项目计价表
工程名称：零星工程 |  |  | 标段： |  |  | 第1页 共1页
序号 | 项 目 名 称 | 计算基础 |  | 计算基数(元) | 计算费率(%) |  | 金额(元)
1 | 规费 | 分部分项工程费+措施项目费+其他项目费-除税工程设备费 |  |  | 100
1.1 | 社会保险费 |  |  |  | 3.8
1.2 | 住房公积金 |  |  |  | 0.67
1.3 | 环境保护税 |  |  |  | 0.1
2 | 税金 | 分部分项工程费+措施项目费+其他项目费+规费-(除税甲供材料费+除税甲供设备费)/1.01 |  |  | 9
合 计

## 3.6表-20 发包人提供材料和工程设备一览表
发包人提供材料和工程设备一览表
工程名称：零星工程 |  |  |  |  | 标段： |  |  | 第1页 共1页
序号 | 材料编码 | 材料(工程设备)名称、规格、型号 | 单位 | 数量 |  | 单价(元) | 合价(元) |  | 交货 方式 | 送达 地点 | 备注
合 计

## 4.1表-08 分部分项工程和单价措施项目清单与计价表
分部分项工程和单价措施项目清单与计价表
工程名称：安装工程 | [5 empty] | 第1页 共3页
序 号 | 项目编码 | 项目名称 | 项目特征描述 | 计量 单位 | 工程量 | 金 额(元)
[6 empty] | 综合单价 | 合价 | 其中
暂估价
|  | C.4 亭、台、榭、廊（轩）类 |  |  | 1
1 | 030411001001 | 配管 | 1.名称：配管 2.规格：JDG25 3.敷设方式：砖混结构暗配 | m | 10
2 | 030411001002 | 配管 | 1.名称：配管 2.规格：JDG20 3.敷设方式：砖混结构暗配 | m | 10
3 | 030411004001 | 配线 | 1.配线形式：管内穿线 2.导线型号：WDZ-BYJ-2.5mm2 3.敷设方式：管内敷设 | m | 30
4 | 030411004002 | 配线 | 1.配线形式：管内穿线 2.导线型号：WDZ-BYJ-4mm2 3.敷设方式：管内敷设 | m | 30
5 | 030411004003 | 网线 | 1.名称：网线 2.型号: CAT6 3.敷设方式：桥架、管内敷设 | m | 10
6 | 030404035001 | 五孔插座 | 1.名称：五孔插座 2.规格型号：250V 10A,安全型 3.需满足设计、规范及业主使用要求 | 个 | 50
7 | 030404034003 | 照明开关 | 1.名称：三联单控开关 2.规格型号：~250V 10A 3.需符合设计及规范要求 | 个 | 10
8 | 030412005001 | 灯具安装 | 1.名称：筒灯安装 2.仅安装 | 套 | 10
9 | 030412005002 | 灯具安装 | 1.名称：600*600平板灯安装 2.仅安装 | 套 | 10
|  | C.4 配套设施 |  |  | 1
10 | 030109001001 | 离心式泵 | 1.名称:不锈钢排污泵 2.型号:65QW25-20-3-3KW，流量Q;25m3/h,扬程H:20m,功率:3kw | 台 | 4
11 | 031001006002 | 塑料管 | 1.名称:给水管 2.安装部位:室外 3.材质、规格:PE管 DN50 4.连接形式:热熔连接 | m | 10
12 | 031001006001 | 塑料管 | 1.名称:给水管 2.安装部位:室外 3.材质、规格:PE管 DN100 4.连接形式:热熔连接 | m | 10
13 | 031006004001 | 气压罐 | 1.名称：不锈钢保压罐 2.规格、型号：100L | 台 | 2
|  | C.4 自管办公、生产用房内部及公厕设施 |  |  | 1
14 | 030412004001 | 安全出口标志灯 | 1.名称：安全出口标志灯 2.规格：DC36V,1W 3.安装方式：明装 | 套 | 10
15 | 030412004002 | 双头应急灯 | 1.名称：双头应急灯 2.规格：DC36V,8W 3.安装方式：壁装 | 套 | 5
本页小计
合 计
分部分项工程和单价措施项目清单与计价表
工程名称：安装工程 | [5 empty] | 第2页 共3页
序 号 | 项目编码 | 项目名称 | 项目特征描述 | 计量 单位 | 工程量 | 金 额(元)
[6 empty] | 综合单价 | 合价 | 其中
暂估价
16 | 030109001003 | 离心式泵 | 1.名称:不锈钢增压泵 2.型号:ZLW-50-1.5，扬程：18.5m，功率：2kw | 台 | 4
17 | 031004006001 | 蹲便器拆除与安装 | 1.名称：蹲便器拆除与安装 2.不含主材 | 组 | 10
18 | 031004006002 | 马桶拆除与安装 | 1.名称：马桶拆除与安装 2.不含主材 | 组 | 10
19 | 031004008001 | 无障碍扶手拆除与安装 | 1.名称：无障碍扶手拆除与安装 2.不含主材 | 组 | 30
20 | 031004007001 | 小便器拆除与安装 | 1.名称：小便器拆除与安装 2.不含主材 | 组 | 10
|  | C.10 污水管网、河湖设施 |  |  | 1
21 | 030109001002 | 离心式泵 | 1.名称:不锈钢排污泵 2.型号:65WQ30-25-5.5S，流量Q;30m3/h,扬程H:25m,功率:5.5kw | 台 | 2
|  | C.9 车棚改造 |  |  | 1
22 | 030901001001 | 水喷淋钢管 | 1.安装部位:室内 2.材质、规格:内外壁热浸镀锌钢管DN25 3.连接形式:螺纹连接 4.压力试验及冲洗设计要求:管道冲洗、消毒 5.含管件安装 | m | 1
23 | 030901001002 | 水喷淋钢管 | 1.安装部位:室内 2.材质、规格:内外壁热浸镀锌钢管DN32 3.连接形式:螺纹连接 4.压力试验及冲洗设计要求:管道冲洗、消毒 5.含管件安装 | m | 1
24 | 030901001003 | 水喷淋钢管 | 1.安装部位:室内 2.材质、规格:内外壁热浸镀锌钢管DN40 3.连接形式:螺纹连接 4.压力试验及冲洗设计要求:管道冲洗、消毒 5.含管件安装 | m | 1
25 | 030901001004 | 水喷淋钢管 | 1.安装部位:室内 2.材质、规格:内外壁热浸镀锌钢管DN50 3.连接形式:螺纹连接 4.压力试验及冲洗设计要求:管道冲洗、消毒 5.含管件安装 | m | 1
26 | 030901001005 | 水喷淋钢管 | 1.安装部位:室内 2.材质、规格:内外壁热浸镀锌钢管DN65 3.连接形式:螺纹连接 4.压力试验及冲洗设计要求:管道冲洗、消毒 5.含管件安装 | m | 1
本页小计
合 计
分部分项工程和单价措施项目清单与计价表
工程名称：安装工程 | [5 empty] | 第3页 共3页
序 号 | 项目编码 | 项目名称 | 项目特征描述 | 计量 单位 | 工程量 | 金 额(元)
[6 empty] | 综合单价 | 合价 | 其中
暂估价
27 | 030901003001 | 水喷淋（雾）喷头 | 1.材质、型号、规格:动作温度为68℃、K=80、易熔合金喷头 2.连接形式:螺纹 | 个 | 30
28 | 030901008001 | 末端试水装置 | 1.规格:末端试水装置安装DN25 2.组装形式:含截止阀，试水接头，漏斗，压力表等 | 组 | 30
29 | 031002001001 | 管道支架 | 1.名称：管道支架制作安装 2.材质：型钢（综合考虑） | kg | 50
30 | 031201003001 | 金属结构刷油 | 1.除锈级别：手工除锈 2.除锈后刷红丹漆二道 | kg | 2
31 | 031201001001 | 管道刷油 | 1.刷油：刷樟丹二道,红色黄环调和漆二道 | m2 | 2
32 | 031006015001 | 水箱 | 1.名称：PE水箱 2.规格：6m3 | 台 | 1
33 | 030904001001 | 点型探测器 | 1.感烟探测器 | 个 | 48
分部分项合计
34 | 031301017001 | 脚手架搭拆 | 1.名称：脚手架搭拆 | 项 | 1
单价措施合计
本页小计
合 计

## 4.2表-11 总价措施项目清单与计价表
总价措施项目清单与计价表
工程名称：安装工程 |  |  |  | 标段： |  |  | 第1页 共2页
序号 | 项目编码 | 项 目 名 称 | 计算基础 | 费率(%) | 金额(元) | 调整 费率(%) |  | 调整后 金额(元) | 备注
1 | 031302001001 | 安全文明施工
1.1 | 1.1 | 基本费 | 分部分项清单合价+单价措施清单合价-分部分项除税工程设备费-单价措施除税工程设备费 | 1.5 |  |  |  |  | 不取费时将“费率”置0；
1.2 | 1.2 | 增加费 | 分部分项清单合价+单价措施清单合价-分部分项除税工程设备费-单价措施除税工程设备费 | 0 |  |  |  |  | 1星0.3%/2星0.33%/3星0.36%
1.3 | 1.3 | 扬尘污染防治增加费 | 分部分项清单合价+单价措施清单合价-分部分项除税工程设备费-单价措施除税工程设备费 | 0.21
2 | 031302002001 | 夜间施工 | 分部分项清单合价+单价措施清单合价-分部分项除税工程设备费-单价措施除税工程设备费 | [5 empty] | 0～0.1%
3 | 031302003001 | 非夜间施工照明 | 分部分项清单合价+单价措施清单合价-分部分项除税工程设备费-单价措施除税工程设备费 | [5 empty] | 0.30%
4 | 031302005001 | 冬雨季施工 | 分部分项清单合价+单价措施清单合价-分部分项除税工程设备费-单价措施除税工程设备费 | [5 empty] | 0.05～0.1%
5 | 031302006001 | 已完成工程及设备保护 | 分部分项清单合价+单价措施清单合价-分部分项除税工程设备费-单价措施除税工程设备费 | [5 empty] | 0～0.05%
总价措施项目清单与计价表
工程名称：安装工程 |  |  |  | 标段： |  |  | 第2页 共2页
序号 | 项目编码 | 项 目 名 称 | 计算基础 | 费率(%) | 金额(元) | 调整 费率(%) |  | 调整后 金额(元) | 备注
6 | 031302008001 | 临时设施 | 分部分项清单合价+单价措施清单合价-分部分项除税工程设备费-单价措施除税工程设备费 | [5 empty] | 0.6～1.6%
7 | 031302009001 | 赶工措施 | 分部分项清单合价+单价措施清单合价-分部分项除税工程设备费-单价措施除税工程设备费 | [5 empty] | 0.5～2.1%
8 | 031302010001 | 工程按质论价 | 分部分项清单合价+单价措施清单合价-分部分项除税工程设备费-单价措施除税工程设备费 | 0 |  |  |  |  | 市优0.8%/省优1.1%/国优专业1.2%/国优1.3%
9 | 031302011001 | 住宅分户验收 | 分部分项清单合价+单价措施清单合价-分部分项除税工程设备费-单价措施除税工程设备费 | [5 empty] | 0.10%
10 | 031302012001 | 建筑工人实名制费用 | 分部分项清单合价+单价措施清单合价-分部分项除税工程设备费-单价措施除税工程设备费 | [5 empty] | 0.03%
11 | 031302015001 | 智慧工地费用 | 分部分项清单合价+单价措施清单合价-分部分项除税工程设备费-单价措施除税工程设备费 | [5 empty] | 0.04～0.08%
合 计

## 4.3表-12 其他项目清单与计价汇总表
其他项目清单与计价汇总表
工程名称：安装工程 |  | 标段： |  | 第1页 共1页
序号 | 项 目 名 称 | 金额(元) | 结算金额(元) |  | 备注
1 | 暂列金额 | 0.00 |  |  | 明细详见表-12-1
2 | 暂估价 | 0.00
2.1 | 材料(工程设备)暂估价 | — |  |  | 明细详见表-12-2
2.2 | 专业工程暂估价 | 0.00 |  |  | 明细详见表-12-3
3 | 计日工 |  |  |  | 明细详见表-12-4
4 | 总承包服务费 |  |  |  | 明细详见表-12-5
合 计 |  |  |  |  | —

## 4.4表-12-1 暂列金额明细表
暂列金额明细表
工程名称：安装工程 |  | 标段： |  | 第1页 共1页
序号 | 项 目 名 称 | 计量单位 | 暂定金额(元) |  | 备注
合 计 |  |  | 0.00 |  | —

## 4.5表-13 规费、税金项目计价表
规费、税金项目计价表
工程名称：安装工程 |  |  | 标段： |  |  | 第1页 共1页
序号 | 项 目 名 称 | 计算基础 |  | 计算基数(元) | 计算费率(%) |  | 金额(元)
1 | 规费 | 分部分项工程费+措施项目费+其他项目费-除税工程设备费 |  |  | 100
1.1 | 社会保险费 |  |  |  | 2.4
1.2 | 住房公积金 |  |  |  | 0.42
1.3 | 环境保护税 |  |  |  | 0.1
2 | 税金 | 分部分项工程费+措施项目费+其他项目费+规费-(除税甲供材料费+除税甲供设备费)/1.01 |  |  | 9
合 计

## 4.6表-20 发包人提供材料和工程设备一览表
发包人提供材料和工程设备一览表
工程名称：安装工程 |  |  |  |  | 标段： |  |  | 第1页 共1页
序号 | 材料编码 | 材料(工程设备)名称、规格、型号 | 单位 | 数量 |  | 单价(元) | 合价(元) |  | 交货 方式 | 送达 地点 | 备注
合 计