## Sheet1
六合区大泉水库现代化运行管理矩阵及高性能无人机巡查项目清单
序号 | 设备材料名称 | 型号参数/要求 | 单位 | 数量 | 综合单价（元） | 合价（元）
一 | 高性能无人机巡查系统建设
1 | 无人机 | IP54防护等级，搭载无人机搭载广角、长焦和红外相机，自动充电底座,3 轴机械云台,机身六向避障。广角相机：1/1.32英寸CMOS，等效焦距24 MM，4800 万有效像素，长焦相机：1/2 英寸 CMOS，等效焦距 162 MM，1200 万有效像素，红外相机：等效焦距 40 MM，普通模式:640x512@30FPS，超分模式:1280x1024@30FPS28 倍数字变焦。 | 项 | 1
2 | 固定式无人机自动机场 | 智能多功能自动冲电模组；机场内温湿度环境调节模组（空调）；自动机场主体户外环境监测模组；机场智能计算中心模组；快速排水系统；自动归中系统；全方位机场视频健康监测系统及存储系统；无人机及控制中心通讯模组 | 项 | 1
3 | 无人机控制系统 | 1.支持显示地面固定摄像头和机舱内部摄像头视频；2.系统可以远程实时检测机场各部件健康状态支持机库状态的查看；3.支持电池状态的查看；支持机库周边视频监控查看功能4.一键或定时自动下发任务：5.通过网络远程一键启动或定时启动智能机库内的无人机执行已设定的飞行任务，无人机自动开机起飞，按既定航行飞行，拍摄图像或视频。6.视频实时回传、无人机精准降落、无人机自动换电、机库周边环境监控、气象条件监测、远程升级。7.系统及固件升级 支持离线及在线方式升级固件;8.航点管理 支持航点预加载与存储功能，航点暂停，续飞;9.支持私有化部署。 | 项 | 1
4 | 探照喊话一体机 | 喊话、探照灯、警灯三合一。 | 项 | 1
5 | 无人机智能应用巡查任务编排 | 对水库大坝巡查、水政巡查、日常巡查任务设置和编排，支持单任务、多任务混合执行，支持多航线合并飞行。 | 项 | 1
6 | 无人机智能应用AI分析 | 支持水质变化、界桩智能巡检、人员钓鱼游泳喊话、乱占、乱建、乱采、乱堆图像对比及分析。 | 项 | 1
二 | 水下地形测量及支撑体系完善等
1 | 水下地形测量 | 地形图测量范围需要覆盖水域面积，水下地形测量的测量精度为1:1000，并利用水下地形测量成果，绘制水下地形图、复核水库库容曲线并提供相关成果。 | 项 | 1
2 | 电子智能界桩监测系统
2.1 | 智能界桩 | （1）桩体：304不锈钢桩体，喷涂材料具有防水、防晒、防蚀、防冻、坚固、耐用的特性；（2）尺寸：高度不小于2m；（3）AI视觉识别：支持在感应到人、车辆进入时，自动抓拍图片并进行识别；（4）IP语音广播：检测到人员车辆进入时，自动语音警示宜传，实现IP语音喊话；（5）声光报警：人员闯入自动声光报警提醒；（6）供电方式：市电供电方式；（7）工作温度：-20~80℃；（8）防水等级：IP67；（9）通信方式：以太网光纤通信/4G通信，任选其一；（10）安装方式：4.2米DN100立杆安装。 | 套 | 1
3 | 支撑体系完善提升
3.1 | 视频管理平台 | （1）严格遵循GB28181-2016标准，确保平台与国家标准视频监控系统互联互通。 | 套 | 1
（2）支持主流品牌（海康、大华、宇视等）的IPC、NVR、DV接入，并提供设备型号适配列表；提供设备注册、认证、配置、状态监测、故障告警等全生命周期管理功能；支持多种NAT穿透技术（如STUN、TURN、ICE等），解决设备在不同网络环境下的接入问题；硬件和网络环境条件满足下，支持接入100路视频流。
（3）支持RTSP、RTMP、HTTP-FLV等主流视频流协议，实现视频流的拉取和推送。支持平台间国标级联，实现视频资源的共享和调度。
（4）提供完善的用户权限管理机制，对不同用户分配不同的操作权限，确保系统安全；提供记录平台操作日志、设备日志、报警日志等，方便事后追溯和分析；实时监控平台运行状态、设备状态、网络状态等，及时发现和处理异常情况。
3.2 | 统一身份认证 | （1）用户身份验证：提供用户身份和凭据验证，如用户名、密码、验证码。 | 套 | 1
（2）用户管理：管理用户的账号和权限，支持创建、删除、修改用户信息。
（3）访问控制：控制用户对系统资源的访问权限，如限制某些用户只能访问特定的功能或数据。
（4）单点登录（SSO）：允许用户通过一次登录即可访问多个关联的应用程序，提高用户体验和便利性。
（5）审计和日志记录：记录用户的登录和操作行为，提供日志记录以便追踪和审计用户活动。
3.3 | 网络安全设施完善
3.3.1 | 网闸 | （1）机架尺寸： 2U；（2）交换接口： 内端机4个千兆电口（含1个管理口、1个HA口），1个扩展槽位；外端机4个千兆电口（含1个管理口、1个HA口）；（3）网络吞吐量： 300 Mbps，并发连接数4万，延时5ms；（4）硬件配置： 内外端机双侧液晶屏，内外端机各8G内存，1个扩展槽位，单电源；（5）标准配置：包含安全浏览模块、文件传输模块、邮件访问模块、VOIP访问模块、数据库访问模块、其他访问模块、文件同步模块、数据库同步模块、数据中心模块。 | 台 | 1
3.3.2 | 交换机 | （1）交换接口： 具备16个千兆电口，4个千兆光口； | 台 | 3
（2）命令行接口： 支持CLI命令行，Web网管，TELNET；
（3）网管平台： 支持iMC智能管理中心、Open View等。
3.3.3 | 水利专网 | 水利专网数据专线，带宽100M，提供3年服务。 | 年 | 3
3.3.4 | 互联网专线 | 互联网专线，带宽100M，固定IP，提供3年服务。 | 年 | 3
3.4 | 高空铁塔视频服务 | 针对大泉水库2处高空铁塔视频监视，优化视频监控AI识别事件的报警准确率和即时传输机制的稳定性，并提供3年的高空铁塔视频监视系统运维服务。 | 年 | 3
三 | 数据底板补充完善
1 | 水库下游范围DEM制作 | 基于2024年度矩阵数据底板构建基础及数据底板制作要求，制作约68.0平方公里水库下游流域范围DEM数据 | km² | 68
2 | 水库下游范围DOM制作 | 基于2024年度矩阵数据底板构建基础及数据底板制作要求，制作约68.0平方公里水库下游流域范围DOM数据 | km² | 68
3 | 水工建筑及机电设备等BIM数据建模 | 按照T/CWHIDA0007—2020编码体系，充分利用工程设计施工图纸、建筑信息模型（BIM）等，本期对分水闸、输水涵洞及重要机电设备进行BIM建模。 | 项 | 1
4 | GNSS等监测数据图层要素完善 | 在2024年度水库矩阵平台监测数据图层和空间数据图层的基础上，新增GNSS监测、电子界桩监测、闸门开度监测、无人机巡检的监测数据及空间数据图层要素 | 项 | 1
5 | 水雨情遥测等监测数据接入 | 本期矩阵平台全天候监测信息接入内容，包括同期建设的环境量监测数据、GNSS监测及渗流监测数据、电子界桩监测数据、闸门开度监测数据、无人机巡检数据及白蚁智能监测数据。 | 项 | 1
6 | 发布二三维数据底板更新成果 | 数据底板地图服务发布成果必须是基于2024年度矩阵平台已经构建的水库数据底板，并按照对应类型数据的制作要求，叠加本期对水库下游范围DEM、DOM数据，分水闸等水工建筑及机电设备BIM模型，GNSS等监测数据图层和空间数据图层后的数据底板。 | 项 | 1
四 | 模型完善构建及应用对接
1 | 入库洪水预报模型参数调整 | 基于2024年度矩阵平台已建设的入库洪水预报模型，结合本期建设环境量监测数据，利用降雨径流模型实时计算分析入库洪水过程，对当前模型参数调优。 | 项 | 1
2 | 调洪演算和水库调度模型参数调整 | 基于2024年度矩阵平台已建设的调洪演算和水库调度模型，结合本期水下地形复核结果及库容关系曲线数据，对当前模型参数调优。 | 项 | 1
3 | 溃坝分析模型参数调整 | 基于2024年度矩阵平台已建设的溃坝分析模型，利用本期制作的DEM、DOM、水下地形等基础数据，对当前模型参数调优。 | 项 | 1
4 | 大坝安全分析评价模型
4.1 | 大坝渗流分析模块 | 应用二维渗流有限元法数值模型来进行渗流场分析计算； | 项 | 1
应用建立的最大典型断面渗流数值模型对于现状水位下大坝渗流场进行计算分析，计算各关键部位的渗流水头、渗透坡降及渗流量，判别现状下水工建筑物及其基础的渗流稳定性，判别渗流控制措施的有效性。
4.2 | 大坝结构分析模块 | 应采用规范规定的结构稳定计算模型，对大坝进行实时结构稳定安全诊断，建立大坝抗滑稳定分析模型，反馈大坝的结构稳定工作状态。 | 项 | 1
4.3 | 分析成果接入矩阵 | 基于矩阵平台框架基础，通过数据集成方式，将大坝安全监测平台新增渗流分析和结构分析模块的分析成果接入至矩阵平台。 | 项 | 1
五 | 水库运行管理矩阵建设完善
1 | “四全”业务专题开发
1.1 | GNSS监测展示 | 通过接入实时监测数据，支持利用GIS地图可视化展示GNSS监测点位； | 项 | 1
支持展示监测点的基本信息、实时监测数据过程线、断面图等内容；
支持对指定监测点位、指定时间范围的监测数据查询。
1.2 | 无人机智能巡检展示 | 通过接入无人机飞行任务、飞行视频、抓拍画面、告警记录等巡检数据，支持利用GIS地图可视化展示无人机飞行路线； | 项 | 1
支持展示无人巡检的任务信息、巡检记录结果、告警记录等；
支持对指定时间点的巡检信息进行查询。
1.3 | 电子界桩监测展示 | 通过接入界桩告警记录和实时视频，支持利用GIS地图可视化展示界桩点位； | 项 | 1
支持展示智能界桩的基本信息、实时监测视频画面、告警记录等内容；
支持对指定时间范围的告警记录进行查询。
2 | “四预”业务专题开发
2.1 | 大坝渗流分析展示 | 开发大坝安全监测子专题的大坝结构分析模块，支持展示渗流场分析计算结果，现状下水工建筑物及其基础的渗流稳定性判别结果，渗流控制措施的有效性判别结果，及工程质量变异程度预报结果。 | 项 | 1
2.2 | 大坝结构分析展示 | 开发大坝安全监测子专题的大坝结构分析模块，支持实时展示大坝结构稳定安全诊断结果，反馈大坝的结构稳定工作状态，及报警信息。 | 项 | 1
3 | 矩阵综合管理后台
3.1 | 综合管理模块 | 主要用于录入和维护水库的工程概况、运管单位的组织管理信息、规章制度和档案管理；支持对运管单位人员的日常教育培训、党建学习，运管单位组织的组织人事管理和工作任务分配等实际工作进行统筹管理；支持根据不同的用户权限，对综合管理数据进行增加、修改、查看、删除等操作。 | 项 | 1
3.2 | 调度运行模块 | 主要是根据上级下达的调度指令，进行分解细化和组织实施，保证工程正常运行，及时准确执行上级下达的调度指令；支持根据不同的用户权限，对调度运行数据进行增加、修改、查看、删除等操作。 | 项 | 1
3.3 | 工程检查模块 | 按照水库工程各类检查要求，实现检查表的填写、审核等流程。支持通过工程移动巡检、检测结果自动整编等方式，及时掌握工程动态信息，发现并处理存在问题；支持根据不同的用户权限，对工程检查数据进行增加、修改、查看、删除等操作。 | 项 | 1
3.4 | 维修养护模块 | 主要按照水利工程维修养护项目管理相关规定，注重实施的计划性、规范性，及时性。针对计划申报、批复实施、项目采购、合同管理、施工管理、方案变更、中间验收、决算审核、档案专项验收、竣工验收、档案管理等方面工作，提供项目下达、实施方案、实施准备、项目实施、验收准备、项目验收等环节的资料管理，实现全过程全方位的管理监督；支持根据不同的用户权限，对工程检查数据进行增加、修改、查看、删除等操作。 | 项 | 1
3.5 | 安全管理模块 | 主要是遵循安全生产法规，结合水库安全生产标准化建设的要求，从安全责任人履职培训情况、防汛仓库与物资管理、以及水库安全鉴定情况设置功能项；支持根据不同的用户权限，对安全管理数据进行增加、修改、查看、删除等操作。 | 项 | 1
3.6 | 保护管理模块 | 主要用于依法划定水利工程管理范围和大坝管理范围与保护范围，对水利工程管理范围内水事活动进行监督检查，维护正常的工程管理秩序；支持根据不同的用户权限，对保护管理数据进行增加、修改、查看、删除等操作。 | 项 | 1
3.7 | 考核评价模块 | 主要是为了加强水库工程管理，科学评价工程管理水平，依据《江苏省水利工程精细化管理考核评价办法》开展精细化管理评价工作，按照《水利工程标准化管理评价办法》开展标准化管理评价工作，包括制订达标计划，申报创建或复核，反映达标情况；支持根据不同的用户权限，对考核评价数据进行增加、修改、查看、删除等操作。 | 项 | 1
3.8 | 工程观测模块 | 主要是对主管单位管理范围内的水利工程、设备设施及其接入的监测信息进行统一维护，用以对水库工程在运行期间的工作情况和状态变化进行表面观察，记录观测成果，对问题进行处置；支持根据不同的用户权限，对工程观测数据进行增加、修改、查看、删除等操作。 | 项 | 1
4 | 白蚁防治专题
4.1 | 白蚁防治基地VR制作与发布 | 白蚁防治基地VR制作与发布，利用全景拍摄工具对白蚁防治基地进行数据采集，制作VR并发布至VR展馆模块。 | 项 | 1
4.2 | 监测预警处理功能 | 监测预警处理功能，通过开发API接口与白蚁防治监测云平台就预警处理实现联动，支持在矩阵平台上对白蚁监测点的预警状态进行关闭处理操作。 | 项 | 1
4.3 | 白蚁监测地图 | 白蚁监测地图，接入新增的65个白蚁监测点空间数据，并通过GIS地图对白蚁防治自动监测点位进行展示。 | 项 | 1
4.4 | 白蚁监测数据统计 | 白蚁监测数据统计：通过折线图及列表对白蚁监测数据统计与展示，支持查询指定时间范围的监测数据。 | 项 | 1
5 | 移动应用
5.1 | 工程监测信息模块 | 工程监测信息，支持与管理后台的水情监测、雨情监测、位移监测、GNSS监测、渗压监测、渗流监测等数据实时同步与展示。 | 项 | 1
5.2 | 智能巡查模块 | 智能巡查，支持水库运管单位日常的大坝巡查和经常检查任务；支持通过工单管理功能查看、执行和审批任务。 | 项 | 1
5.3 | 项目管理模块 | 项目管理，支持与管理后台的维修项目、养护项目的信息同步与展示。 | 项 | 1
5.4 | 值班管理模块 | 值班管理，支持与管理后台制定的值班计划同步，可通过日历形式进行查看，能根据不同用户展示对应的值班信息。 | 项 | 1
5.5 | 工单管理模块 | 工单管理，支持通过该功能查看和维护所有工单信息。 | 项 | 1
六 | 大坝安全监测设施完善等
1 | 大坝表面变形监测（GNSS）
1.1 | GNSS解算工具 | GNSS测量数据解算工具，定制。 | 项 | 1
1.2 | GNSS测点墩 | 位移监测点应与被监测部位牢固结合，能切实反映该位置变形；位于土基上的监测网点其底座埋入土层深度不应小于1.5m；监测墩应保持立柱中心线铅直，其倾斜度不应大于4′。 | 个 | 11
1.3 | GNSS主机及配套设施 | 信号：BDS(北斗)、GPS：、 GLONASS、Galileo、QZSS；精度：静态平面：≤±2.5mm+0.5ppm；差分电文格式：cmr，cmr+，scmr，rtcm2.3，rtcm³.0，rtcm³.2等；太阳能板功率：100W；蓄电池容量：100Ah。 | 套 | 11
2 | 大坝渗流压力监测
2.1 | 渗压计 | 分辨率：0.025% F.S. ；精度：±0.1% F.S.；线性度：<0.5% F.S.； 量程 0~170kPa。 | 支 | 8
2.2 | 8通道MCU | 量程：频率：400Hz～6000Hz，温度：-40℃～+100℃；精度： 频率≤0.2Hz；温度≤0.5℃；分辨率： 频率0.1Hz；温度0.1℃；工作环境：温度：-25℃～+80℃，湿度：≤85%，储藏温度：－45℃～+70℃；通信速率： 9600bps，19200bps可选；数据存储容量： >32KB。 | 台 | 1
2.3 | 测压管钢管 | 国标热镀锌管；DN50；进水孔呈梅花型布置，外部包扎无纺土工织物。 | m | 65
2.4 | 测压管钻孔 | 钻孔直径 110mm，记录初见水位、稳定水位，描述各土（岩）层岩性，提出钻孔柱状图。套管跟进防止塌孔，必要时多层跟进，回填完成后进行灵敏度实验。 | m | 65
2.5 | 测压管管口保护 | 采用混凝土制作，并标识孔号。 | 个 | 8
2.6 | 电缆 | 4芯线；导体直流电阻：≤54.8Ω/km ；绝缘电阻：≥1000 MΩ/km ；线间电容：≤102pF/m。 | m | 300
2.7 | 电缆沟开挖 | 电缆沟开挖深度不小于30cm，电缆沟回填应高出地面，并在坝上做好标记以便检查。 | m | 100
2.8 | 电缆保护钢管 | 国标镀锌管；内径：50~100mm。 | m | 100
2.9 | 中粗砂 | 河沙；级配要求：中沙平均粒径0.5-0.35mm；粗沙平均粒径0.5mm 以上。 | m³ | 0.15
2.1 | 膨胀泥球 | 直径：2～5mm膨胀泥球进行测压管封孔。 | m³ | 0.43
2.11 | 5年物联网卡通讯 | 支持物联网无线通讯，满足五年运行。 | 年 | 1
3 | 闸门开度监测
3.1 | 闸位计和监测单元 | 测量范围：0～30m；分辨力：1cm。 | 套 | 4
3.2 | 5年物联网卡通讯费 | 支持物联网无线通讯，满足五年运行。 | 年 | 4
4 | 白蚁智能监测
4.1 | 白蚁监测装置 | 实现白蚁入侵智能监测；通讯模组：移动通讯；触发方式：即时触发；报警机制：1次/24h。 | 个 | 65
4.2 | 通讯技术服务 | 采用AIOT无线全网通支持移动/联通/电信。 | 套 | 65
5 | 环境量监测
5.1 | 翻斗式雨量计 | 承雨口径：φ200±0.60mm；分辨率：0.5 mm；雨强范围：0.01～ 4 mm／min；测量精度：当自身排水量≤12.5mm时，误差为±0.5mm；当自身排水量＞12.5mm时，误差为±4%。 | 台 | 1
5.2 | 浮子式水位计 | 测量范围：0～40m；分辨率：1.0cm；测量精度：≤±2cm（≤10m），≤±2～3cm（10～15m），≤±3cm（≥15m），99％测点的允许误差不超过±3cm4）最大水位变率：400mm/min；（5）工作环境：温度：-10℃ ～＋ 50 ℃，空气相对湿度不限。 | 台 | 1
5.3 | 遥测终端（RTU） | 工作制式：事件自报、定时自报、查询应答方式；通信方式：VHF/UHF（GSM/GPRS）；VHF/UHF电台频率范围：130-150MHz、220-240MHz（可选）、400-420MHz、450-470MHz；传输速率：1200bps；电源：11～16DC蓄电池（太阳能浮充）；输入口：1个五位编码水位计输入口、1个雨量计输入口；输出口：1个RS232口；工作环境：温度-10℃～+50℃、相对湿度 95%（+40℃）。 | 台 | 1
七 | 总计
备注： 1.以上报价包括各种主材、辅材费、主辅材损耗费、税金、采购保管费、管理费、措施费、安全文明施工费、工程质量安全监督费、机械进出场、机械场内周转费、利润、风险、施工现场临边围挡费用以及相关费用；