## 1.1封-1 招标工程量清单封面
| 锦泉东苑小区电动车车棚土建及安装项目 |  | 工程
招标工程量清单
招 标 人：
（单位盖章）
造价咨询人：
（单位盖章）
2025年08月20日
封-1

## 1.2扉-1 招标工程量清单扉页
| 锦泉东苑小区电动车车棚土建及安装项目 |  |  | 工程
招标工程量清单
招 标 人： |  |  | 造价咨询人：
|  | （单位盖章） |  | （单位资质专用章）
法定代表人 或其授权人： |  |  | 法定代表人 或其授权人：
|  | （签字或盖章） |  | （签字或盖章）
编 制 人： |  |  | 复 核 人：
|  | （造价人员签字盖专用章） |  | （造价工程师签字盖专用章）
编制时间： |  | 2025年08月20日 | 复核时间： | 2025年08月20日
扉-1

## 1.3表-02 建设项目汇总表(南京地铁招标专用)
建设项目汇总表
工程名称：锦泉东苑小区电动车车棚土建及安装项目 |  |  |  |  | 第1页 共1页
序号 | 单项工程名称 | 金额(元) | 其中:(元)
|  |  | 暂估价 | 安全文明施工费 |  | 规费
1 | 锦泉东苑小区小区电动车车棚土建 |  | 0.00
2 | 锦泉东苑小区小区电动车棚安装 |  | 0.00
合 计 |  |  | 0.00
未来软件编制 |  |  |  |  | 2025年11月7日
表-02

## 2.1表-03 单项工程汇总表(南京地铁招标专用)
单项工程汇总表
工程名称：锦泉东苑小区小区电动车车棚土建 |  |  |  |  | 第1页 共1页
序号 | 单位工程名称 | 金额(元) | 其中:(元)
|  |  | 暂估价 | 安全文明施工费 |  | 规费
1 | 锦泉东苑-土建 |  | 0.00
合 计 |  |  | 0.00
未来软件编制 |  |  |  |  | 2025年11月7日
表-03

## 3.1表-04 单位工程汇总表(南京地铁招标专用)
单位工程汇总表
工程名称：锦泉东苑-土建 |  | 标段： |  | 第1页 共1页
序号 | 汇 总 内 容 |  | 金额(元) |  | 其中:暂估价(元)
1 | 分部分项工程
1.1 | 人工费
1.2 | 材料费
1.3 | 施工机具使用费
1.4 | 企业管理费
1.5 | 利润
2 | 措施项目
2.1 | 单价措施项目费
2.2 | 总价措施项目费
2.2.1 | 其中：安全文明施工措施费
3 | 其他项目
3.1 | 其中：暂列金额 |  | 0.00
3.2 | 其中：专业工程暂估价 |  | 0.00
3.3 | 其中：计日工
3.4 | 其中：总承包服务费
4 | 规费
5 | 税金
合 计
未来软件编制 |  |  |  | 2025年11月7日
表-04

## 3.2表-08 分部分项工程和单价措施项目清单与计价表
分部分项工程和单价措施项目清单与计价表
工程名称：锦泉东苑-土建 |  |  |  | 标段： |  |  | 第1页 共2页
序 号 | 项目编码 | 项目名称 | 项目特征描述 |  | 计量 单位 | 工程量 | 金 额(元)
[7 empty] | 综合单价 | 合价 | 其中
暂估价
|  | A 锦泉东苑小区电动车车棚土建 |  |  |  | 1
|  | A.1 土石方工程 |  |  |  | 1
1 | 010101001001 | 平整场地 | 1.30cm内挖填找平 2.场地夯实 |  | m2 | 0
2 | 010101002001 | 挖一般土方 | 1.土壤类别:一、二类土 2.挖土深度:0.3m |  | m3 | 777.05
3 | 011602001001 | 混凝土构件拆除 | 1.构件名称:预制混凝土、混凝土及结构层 2.拆除构件的厚度或规格尺寸:0.25m |  | m2 | 576
4 | 010101004001 | 挖基坑土方 | 1.土壤类别:三类土 2.挖土深度:1.0m以内 3.弃土运距:坑槽一侧堆置 4.人工开挖 |  | m3 | 34.3
5 | 010103002001 | 余方弃置 | 1.废弃料品种:土方； 2.运距:暂按5km计算 3.含渣土费、弃置处理场地、道路保洁费、城管部门的各种费用均自行考虑，结算不调整 |  | m3 | 811.35
6 | 010103002002 | 余方弃置 | 1.废弃料品种:建筑垃圾 2.运距:暂按5km计算 3.含渣土费、弃置处理场地、道路保洁费、城管部门的各种费用均自行考虑，结算不调整 |  | m3 | 144
|  | A.5 混凝土及钢筋混凝土工程 |  |  |  | 1
7 | 010404001001 | 垫层 | 1.垫层材料种类、配合比、厚度:碎石、5-31.5mm、100mm厚 |  | m3 | 259.02
8 | 010507002001 | 室外地坪 | 1.地坪厚度:150mm厚 2.混凝土强度等级:C30 |  | m2 | 1949
9 | 010507001001 | 行车道、进出通道 | 1.面层厚度:150mm 2.混凝土种类:预拌商品砼 3.混凝土强度等级:C30 |  | m2 | 1096.16
10 | 010507007001 | 埋件基础 | 1.构件的类型:埋件基础 2.构件规格:0.8*0.8*0.8 3.部位:立柱 4.混凝土强度等级:C30 |  | m3 | 34.3
11 | 010516001001 | 螺栓 | 1.螺栓种类:地脚螺栓 2.规格:M20*600mm |  | t | 0.426
12 | 010516002001 | 预埋铁件 | 1.钢材种类:Q235 2.规格:12mm厚 3.铁件尺寸:400*300mm |  | t | 0.757
|  | A.6 金属结构工程 |  |  |  | 1
本页小计
未来软件编制 | [6 empty] | 2025年11月7日
表-08
分部分项工程和单价措施项目清单与计价表
工程名称：锦泉东苑-土建 |  |  |  | 标段： |  |  | 第2页 共2页
序 号 | 项目编码 | 项目名称 | 项目特征描述 |  | 计量 单位 | 工程量 | 金 额(元)
[7 empty] | 综合单价 | 合价 | 其中
暂估价
13 | 010607003001 | 成品车棚 | 1.材料品种、规格:膜结构、T型、7型，详见图纸 2.车棚宽度:3000或6000mm 3.综合单价含钢结构、T型排水系统、钢结构面漆处理等 4.PVC膜布（1050克/ ㎡），防火防霉膜材 5.含采购、运输、安装等全部费用 |  | m2 | 1494
分部分项合计
14 | 011705001001 | 大型机械设备进出场及安拆 |  |  | 项 | 1
单价措施合计
本页小计
合 计
未来软件编制 | [6 empty] | 2025年11月7日
表-08

## 3.3表-11 总价措施项目清单与计价表
总价措施项目清单与计价表
工程名称：锦泉东苑-土建 |  |  |  |  | 标段： |  |  | 第1页 共3页
序号 | 项目编码 | 项 目 名 称 | 计算基础 |  | 费率(%) | 金额(元) | 调整 费率(%) |  | 调整后 金额(元) | 备注
1 | 011707001001 | 安全文明施工
1.1 | 1.1 | 基本费 | 分部分项清单合价+单价措施清单合价-分部分项除税工程设备费-单价措施除税工程设备费 |  | 1.6 |  |  |  |  | 不取费时将“费率”置0；
1.2 | 1.2 | 增加费 | 分部分项清单合价+单价措施清单合价-分部分项除税工程设备费-单价措施除税工程设备费 |  | 0 |  |  |  |  | 不取费时将“费率”置0；
1.3 | 1.3 | 扬尘污染防治增加费 | 分部分项清单合价+单价措施清单合价-分部分项除税工程设备费-单价措施除税工程设备费 |  | 0.1
2 | 011707002001 | 夜间施工 | 分部分项清单合价+单价措施清单合价-分部分项除税工程设备费-单价措施除税工程设备费 | [6 empty] | 0～0.1%
3 | 011707003001 | 非夜间施工照明 | 分部分项清单合价+单价措施清单合价-分部分项除税工程设备费-单价措施除税工程设备费 | [6 empty] | 0.2%
4 | 011707004001 | 二次搬运 | 分部分项清单合价+单价措施清单合价-分部分项除税工程设备费-单价措施除税工程设备费
编制人（造价人员）： |  |  |  | 复核人（造价工程师）：
未来软件编制 |  |  |  | 2025年11月7日
表-11
总价措施项目清单与计价表
工程名称：锦泉东苑-土建 |  |  |  |  | 标段： |  |  | 第2页 共3页
序号 | 项目编码 | 项 目 名 称 | 计算基础 |  | 费率(%) | 金额(元) | 调整 费率(%) |  | 调整后 金额(元) | 备注
5 | 011707005001 | 冬雨季施工 | 分部分项清单合价+单价措施清单合价-分部分项除税工程设备费-单价措施除税工程设备费 | [6 empty] | 0.05～0.2%
6 | 011707006001 | 地上、地下设施、建筑物的临时保护设施 | 分部分项清单合价+单价措施清单合价-分部分项除税工程设备费-单价措施除税工程设备费
7 | 011707007001 | 已完成工程及设备保护 | 分部分项清单合价+单价措施清单合价-分部分项除税工程设备费-单价措施除税工程设备费 | [6 empty] | 0～0.05%
8 | 011707008001 | 临时设施 | 分部分项清单合价+单价措施清单合价-分部分项除税工程设备费-单价措施除税工程设备费 | [6 empty] | 1～2.3%
9 | 011707009001 | 赶工措施 | 分部分项清单合价+单价措施清单合价-分部分项除税工程设备费-单价措施除税工程设备费 | [6 empty] | 0.5～2.1%
10 | 011707010001 | 工程按质论价 | 分部分项清单合价+单价措施清单合价-分部分项除税工程设备费-单价措施除税工程设备费 |  | 0 |  |  |  |  | 市优结构0.7%/市优0.9%/省优1.3%/国优专业1.4%/国优1.6%
编制人（造价人员）： |  |  |  | 复核人（造价工程师）：
未来软件编制 |  |  |  | 2025年11月7日
表-11
总价措施项目清单与计价表
工程名称：锦泉东苑-土建 |  |  |  |  | 标段： |  |  | 第3页 共3页
序号 | 项目编码 | 项 目 名 称 | 计算基础 |  | 费率(%) | 金额(元) | 调整 费率(%) |  | 调整后 金额(元) | 备注
11 | 011707011001 | 住宅分户验收 | 分部分项清单合价+单价措施清单合价-分部分项除税工程设备费-单价措施除税工程设备费 | [6 empty] | 0.4%
12 | 011707012001 | 建筑工人实名制费用 | 分部分项清单合价+单价措施清单合价-分部分项除税工程设备费-单价措施除税工程设备费 | [6 empty] | 0.02%
13 | 011707015001 | 智慧工地费用 | 分部分项清单合价+单价措施清单合价-分部分项除税工程设备费-单价措施除税工程设备费 | [6 empty] | 0.08～0.15%
合 计
编制人（造价人员）： |  |  |  | 复核人（造价工程师）：
未来软件编制 |  |  |  | 2025年11月7日
表-11

## 3.4表-12 其他项目清单与计价汇总表
其他项目清单与计价汇总表
工程名称：锦泉东苑-土建 |  | 标段： |  | 第1页 共1页
序号 | 项 目 名 称 | 金额(元) | 结算金额(元) |  | 备注
1 | 暂列金额 | 0.00 |  |  | 明细详见表-12-1
2 | 暂估价 | 0.00
2.1 | 材料(工程设备)暂估价 | — |  |  | 明细详见表-12-2
2.2 | 专业工程暂估价 | 0.00 |  |  | 明细详见表-12-3
3 | 计日工 |  |  |  | 明细详见表-12-4
4 | 总承包服务费 |  |  |  | 明细详见表-12-5
合 计 |  |  |  |  | —
未来软件编制 |  |  |  | 2025年11月7日
表-12

## 3.5表-12-1 暂列金额明细表
暂列金额明细表
工程名称：锦泉东苑-土建 |  | 标段： |  | 第1页 共1页
序号 | 项 目 名 称 | 计量单位 | 暂定金额(元) |  | 备注
合 计 |  |  | 0.00 |  | —
未来软件编制 |  |  |  | 2025年11月7日
表-12-1

## 3.6表-13 规费、税金项目计价表
规费、税金项目计价表
工程名称：锦泉东苑-土建 |  |  |  | 标段： |  |  | 第1页 共1页
序号 | 项 目 名 称 | 计算基础 |  |  | 计算基数(元) | 计算费率(%) |  | 金额(元)
1 | 规费 | 分部分项工程费+措施项目费+其他项目费-除税工程设备费 |  |  |  | 100
1.1 | 社会保险费 |  |  |  |  | 1.3
1.2 | 住房公积金 |  |  |  |  | 0.24
1.3 | 环境保护税 |  |  |  |  | 0.1
2 | 税金 | 分部分项工程费+措施项目费+其他项目费+规费-(除税甲供材料费+除税甲供设备费)/1.01 |  |  |  | 9
合 计
编制人（造价人员）： |  |  | 复核人（造价工程师）：
未来软件编制 |  |  | 2025年11月7日
表-13

## 4.1表-03 单项工程汇总表(南京地铁招标专用)
单项工程汇总表
工程名称：锦泉东苑小区小区电动车棚安装 |  |  |  |  | 第1页 共1页
序号 | 单位工程名称 | 金额(元) | 其中:(元)
|  |  | 暂估价 | 安全文明施工费 |  | 规费
1 | 锦泉东苑-安装 |  | 0.00
合 计 |  |  | 0.00
未来软件编制 |  |  |  |  | 2025年11月7日
表-03

## 5.1表-04 单位工程汇总表(南京地铁招标专用)
单位工程汇总表
工程名称：锦泉东苑-安装 |  | 标段： |  | 第1页 共1页
序号 | 汇 总 内 容 |  | 金额(元) |  | 其中:暂估价(元)
1 | 分部分项工程
1.1 | 人工费
1.2 | 材料费
1.3 | 施工机具使用费
1.4 | 企业管理费
1.5 | 利润
2 | 措施项目
2.1 | 单价措施项目费
2.2 | 总价措施项目费
2.2.1 | 其中：安全文明施工措施费
3 | 其他项目
3.1 | 其中：暂列金额 |  | 0.00
3.2 | 其中：专业工程暂估价 |  | 0.00
3.3 | 其中：计日工
3.4 | 其中：总承包服务费
4 | 规费
5 | 税金
合 计
未来软件编制 |  |  |  | 2025年11月7日
表-04

## 5.2表-08 分部分项工程和单价措施项目清单与计价表
分部分项工程和单价措施项目清单与计价表
工程名称：锦泉东苑-安装 |  |  |  | 标段： |  |  | 第1页 共2页
序 号 | 项目编码 | 项目名称 | 项目特征描述 |  | 计量 单位 | 工程量 | 金 额(元)
[7 empty] | 综合单价 | 合价 | 其中
暂估价
|  | A 锦泉东苑小区电动车车棚安装项目 |  |  |  | 1
|  | C.9 消防工程 |  |  |  | 1
1 | 030901013001 | 灭火器 | 1.形式:手提式 2.规格、型号:MF3 |  | 具 | 31
|  | A 喷淋工程 |  |  |  | 1
2 | 050101006002 | 清除草皮 | 1.草皮种类:铲草皮厚度＜5cm |  | m2 | 15
3 | 050102012002 | 铺种草皮 | 1.草皮种类:同现场草皮 |  | m2 | 15
4 | 041001001002 | 拆除路面 | 1.材质:沥青柏油类 2.厚度:10cm |  | m2 | 17.5
5 | 040103002003 | 余方弃置 | 1.废弃料品种:建筑垃圾 2.运距:暂按5km计算 3.含渣土费、弃置处理场地、道路保洁费、城管部门的各种费用均自行考虑，结算不调整 |  | m3 | 1.75
6 | 040203006002 | 沥青混凝土 | 1.沥青品种:沥青混凝土 2.厚度:10cm |  | m2 | 17.5
7 | 040101002002 | 挖沟槽土方 | 1.土壤类别:三类土 2.挖土深度:详现场实际情况 |  | m3 | 8.75
8 | 010404001002 | 垫层 | 1.垫层材料种类、配合比、厚度:碎石垫层 |  | m3 | 1.75
9 | 010103001002 | 回填方 | 1.密实度要求:素土夯实 |  | m3 | 8.75
10 | 040103002004 | 余方弃置 | 1.废弃料品种:一、二类土 2.运距:10km内 |  | m3 | 8.75
11 | 030609001002 | 钢管φ65 | 1.名称:埋地敷设 2.规格:DN65 3.:防腐一油一布；除锈后刷红丹二道，调和漆二道 |  | m | 400
12 | 030901003003 | 水喷淋（雾）喷头 | 1.安装部位:本次设计区域采用DN15下垂型喷洒头 |  | 个 | 255
13 | 030901001013 | 水喷淋钢管φ25 | 1.安装部位:室外 2.材质、规格:无缝热镀锌钢管 3.连接形式:螺纹连接 4.钢管镀锌规格:DN25 5.压力试验及冲洗设计要求:压力试验、水冲洗 6.做法：除锈后刷红丹二道，调和漆二道 |  | m | 108
14 | 030901001014 | 水喷淋钢管φ32 | 1.安装部位:室外 2.材质、规格:无缝热镀锌钢管 3.连接形式:螺纹连接 4.钢管镀锌规格:DN32 5.压力试验及冲洗设计要求:压力试验、水冲洗 6.做法：除锈后刷红丹二道，调和漆二道 |  | m | 50
本页小计
未来软件编制 | [6 empty] | 2025年11月7日
表-08
分部分项工程和单价措施项目清单与计价表
工程名称：锦泉东苑-安装 |  |  |  | 标段： |  |  | 第2页 共2页
序 号 | 项目编码 | 项目名称 | 项目特征描述 |  | 计量 单位 | 工程量 | 金 额(元)
[7 empty] | 综合单价 | 合价 | 其中
暂估价
15 | 030901001015 | 水喷淋钢管φ40 | 1.安装部位:室外 2.材质、规格:无缝热镀锌钢管 3.连接形式:螺纹连接 4.钢管镀锌规格:DN40 5.压力试验及冲洗设计要求:压力试验、水冲洗 6.做法：除锈后刷红丹二道，调和漆二道 |  | m | 270
16 | 030901001016 | 水喷淋钢管φ50 | 1.安装部位:室外 2.材质、规格:无缝热镀锌钢管 3.连接形式:螺纹连接 4.钢管镀锌规格:DN50 5.压力试验及冲洗设计要求:压力试验、水冲洗 6.做法：除锈后刷红丹二道，调和漆二道 |  | m | 100
17 | 040501014004 | 供水管破头接管 | 1.材质及规格:钢板卷管 2.连接方式:焊接 |  | 处 | 20
18 | 030901006002 | 水流指示器 | 1.规格、型号 水流指示器 2.0MPa DN65 |  | 个 | 20
19 | 031003001002 | 螺纹阀门 | 1.类型 螺纹阀门 2.连接形式 螺纹连接 |  | 个 | 20
20 | 030601002001 | 压力仪表 | 1.名称:单管压力计 |  | 台 | 20
|  | 监控 |  |  |  | 1
21 | 030507008001 | 监控摄像设备 | 1.名称:监控摄像设备 |  | 台 | 20
22 | 030501012001 | 交换机 | 1.名称:48口交换机 |  | 台 | 1
23 | 080904007001 | 显示器 | 1.名称:23.5寸显示器 |  | 台 | 1
24 | 031103008001 | 光缆 | 管/暗槽内穿放光缆12芯 |  | m | 1500
分部分项合计
本页小计
合 计
未来软件编制 | [6 empty] | 2025年11月7日
表-08

## 5.3表-11 总价措施项目清单与计价表
总价措施项目清单与计价表
工程名称：锦泉东苑-安装 |  |  |  |  | 标段： |  |  | 第1页 共3页
序号 | 项目编码 | 项 目 名 称 | 计算基础 |  | 费率(%) | 金额(元) | 调整 费率(%) |  | 调整后 金额(元) | 备注
1 | 031302001001 | 安全文明施工
1.1 | 1.1 | 基本费 | 分部分项清单合价+单价措施清单合价-分部分项除税工程设备费-单价措施除税工程设备费 |  | 1.5 |  |  |  |  | 不取费时将“费率”置0；
1.2 | 1.2 | 增加费 | 分部分项清单合价+单价措施清单合价-分部分项除税工程设备费-单价措施除税工程设备费 |  | 0 |  |  |  |  | 1星0.3%/2星0.33%/3星0.36%
1.3 | 1.3 | 扬尘污染防治增加费 | 分部分项清单合价+单价措施清单合价-分部分项除税工程设备费-单价措施除税工程设备费 |  | 0.21
2 | 031302002001 | 夜间施工 | 分部分项清单合价+单价措施清单合价-分部分项除税工程设备费-单价措施除税工程设备费 | [6 empty] | 0～0.1%
3 | 031302003001 | 非夜间施工照明 | 分部分项清单合价+单价措施清单合价-分部分项除税工程设备费-单价措施除税工程设备费 | [6 empty] | 0.30%
4 | 031302004001 | 二次搬运 | 分部分项清单合价+单价措施清单合价-分部分项除税工程设备费-单价措施除税工程设备费
编制人（造价人员）： |  |  |  | 复核人（造价工程师）：
未来软件编制 |  |  |  | 2025年11月7日
表-11
总价措施项目清单与计价表
工程名称：锦泉东苑-安装 |  |  |  |  | 标段： |  |  | 第2页 共3页
序号 | 项目编码 | 项 目 名 称 | 计算基础 |  | 费率(%) | 金额(元) | 调整 费率(%) |  | 调整后 金额(元) | 备注
5 | 031302005001 | 冬雨季施工 | 分部分项清单合价+单价措施清单合价-分部分项除税工程设备费-单价措施除税工程设备费 | [6 empty] | 0.05～0.1%
6 | 031302006001 | 已完成工程及设备保护 | 分部分项清单合价+单价措施清单合价-分部分项除税工程设备费-单价措施除税工程设备费 | [6 empty] | 0～0.05%
7 | 031302008001 | 临时设施 | 分部分项清单合价+单价措施清单合价-分部分项除税工程设备费-单价措施除税工程设备费 | [6 empty] | 0.6～1.6%
8 | 031302009001 | 赶工措施 | 分部分项清单合价+单价措施清单合价-分部分项除税工程设备费-单价措施除税工程设备费 | [6 empty] | 0.5～2.1%
9 | 031302010001 | 工程按质论价 | 分部分项清单合价+单价措施清单合价-分部分项除税工程设备费-单价措施除税工程设备费 |  | 0 |  |  |  |  | 市优0.8%/省优1.1%/国优专业1.2%/国优1.3%
10 | 031302011001 | 住宅分户验收 | 分部分项清单合价+单价措施清单合价-分部分项除税工程设备费-单价措施除税工程设备费 | [6 empty] | 0.10%
编制人（造价人员）： |  |  |  | 复核人（造价工程师）：
未来软件编制 |  |  |  | 2025年11月7日
表-11
总价措施项目清单与计价表
工程名称：锦泉东苑-安装 |  |  |  |  | 标段： |  |  | 第3页 共3页
序号 | 项目编码 | 项 目 名 称 | 计算基础 |  | 费率(%) | 金额(元) | 调整 费率(%) |  | 调整后 金额(元) | 备注
11 | 031302012001 | 建筑工人实名制费用 | 分部分项清单合价+单价措施清单合价-分部分项除税工程设备费-单价措施除税工程设备费 | [6 empty] | 0.03%
12 | 031302015001 | 智慧工地费用 | 分部分项清单合价+单价措施清单合价-分部分项除税工程设备费-单价措施除税工程设备费 | [6 empty] | 0.04～0.08%
合 计
编制人（造价人员）： |  |  |  | 复核人（造价工程师）：
未来软件编制 |  |  |  | 2025年11月7日
表-11

## 5.4表-12 其他项目清单与计价汇总表
其他项目清单与计价汇总表
工程名称：锦泉东苑-安装 |  | 标段： |  | 第1页 共1页
序号 | 项 目 名 称 | 金额(元) | 结算金额(元) |  | 备注
1 | 暂列金额 | 0.00 |  |  | 明细详见表-12-1
2 | 暂估价 | 0.00
2.1 | 材料(工程设备)暂估价 | — |  |  | 明细详见表-12-2
2.2 | 专业工程暂估价 | 0.00 |  |  | 明细详见表-12-3
3 | 计日工 |  |  |  | 明细详见表-12-4
4 | 总承包服务费 |  |  |  | 明细详见表-12-5
合 计 |  |  |  |  | —
未来软件编制 |  |  |  | 2025年11月7日
表-12

## 5.5表-12-1 暂列金额明细表
暂列金额明细表
工程名称：锦泉东苑-安装 |  | 标段： |  | 第1页 共1页
序号 | 项 目 名 称 | 计量单位 | 暂定金额(元) |  | 备注
合 计 |  |  | 0.00 |  | —
未来软件编制 |  |  |  | 2025年11月7日
表-12-1

## 5.6表-13 规费、税金项目计价表
规费、税金项目计价表
工程名称：锦泉东苑-安装 |  |  |  | 标段： |  |  | 第1页 共1页
序号 | 项 目 名 称 | 计算基础 |  |  | 计算基数(元) | 计算费率(%) |  | 金额(元)
1 | 规费 | 分部分项工程费+措施项目费+其他项目费-除税工程设备费 |  |  |  | 100
1.1 | 社会保险费 |  |  |  |  | 2.4
1.2 | 住房公积金 |  |  |  |  | 0.42
1.3 | 环境保护税 |  |  |  |  | 0.1
2 | 税金 | 分部分项工程费+措施项目费+其他项目费+规费-(除税甲供材料费+除税甲供设备费)/1.01 |  |  |  | 9
合 计
编制人（造价人员）： |  |  | 复核人（造价工程师）：
未来软件编制 |  |  | 2025年11月7日
表-13