## 1.1扉-1 招标工程量清单扉页
| 南京产教融合实践中心 |  |  | 工程
招标工程量清单
招 标 人： |  |  | 造价咨询人：
|  | （单位盖章） |  | （单位资质专用章）
法定代表人 或其授权人： |  |  | 法定代表人 或其授权人：
|  | （签字或盖章） |  | （签字或盖章）
编 制 人： |  |  | 复 核 人：
|  | （造价人员签字盖专用章） |  | （造价工程师签字盖专用章）
编制时间： |  | 2025年06月12日 | 复核时间： | 2025年06月12日
扉-1

## 3.1表-08 分部分项工程和单价措施项目清单与计价表
分部分项工程和单价措施项目清单与计价表
工程名称：装修工程 |  |  |  | 第1页 共58页
序 号 | 项目编码 | 项目名称 | 项目特征描述 |  | 计量 单位 | 工程量 | 金 额(元)
[7 empty] | 综合单价 | 合价 | 其中
暂估价
|  | A. 拆除工程 |  |  |  | 1
1 | 011601001001 | 拆除项目 | 1.拆除范围：18层、19层 2.拆除内容：砌体拆除、墙面乳胶漆拆除、吊顶拆除、钢骨架隔断及基层拆除、门窗拆除、墙地块料面层、整体面层拆除、洁具、灯具、台面等 3.拆除后垃圾清理及外运 4.充分踏勘现场清单未列拆除事项在均本清单充分考虑报价，后续不因拆除事宜增加任何费用 |  | 项 | 1
|  | A 18层 |  |  |  | 1
|  | A.12 隔墙与地面 |  |  |  | 1
2 | 011210006001 | 轻钢龙骨隔墙 | 1.骨架、边框材料种类、规格:C100轻钢龙骨 2.隔板材料品种、规格、颜色:面层另计 3.:岩棉填充 4.:门边加固及弧形龙骨等，包含在综合单价中 5.:具体做法及要求详见设计图纸。 |  | m2 | 640.97
3 | 011103004002 | 塑料卷材楼地面 | 1.粘结层厚度、材料种类:30mm厚水泥砂浆找平，水泥自流平 2.面层材料品种、规格、颜色:2厚PVC地胶地面 3.具体做法及要求详见设计图纸。 |  | m2 | 817.46
4 | 011407002004 | 天棚喷刷涂料 | 1.:天棚喷黑 2.:具体做法及要求详见设计图纸。 |  | m2 | 980.95
|  | A 虚拟直播间一 |  |  |  | 1
|  | A.13 天棚工程 |  |  |  | 1
5 | 011302001003 | 吊顶天棚 | 1.吊顶形式、吊杆规格、高度:直径8吊筋 2.龙骨材料种类、规格、中距:U型轻钢龙骨（50系列） 3.基层材料种类、规格:侧面封阻燃板 4.面层材料品种、规格:9.5mm纸面石膏板双层 5.:钉眼防锈漆，清油封底，自粘胶带贴缝; 6.:满批腻子3遍，PT-01白色无机涂料（底漆一遍,面漆两遍） 7.:具体做法及要求详见设计图纸。 |  | m2 | 5.38
6 | 011302002002 | 铝格栅吊顶 | 1.龙骨材料种类、规格、中距:直径8的吊筋，专用龙骨 2.面层材料品种、规格、:铝格栅 |  | m2 | 29.75
|  | A.12 墙、柱面装饰与隔断、幕墙工程 |  |  |  | 1
本页小计
合 计
表-08
分部分项工程和单价措施项目清单与计价表
工程名称：装修工程 |  |  |  | 第2页 共58页
序 号 | 项目编码 | 项目名称 | 项目特征描述 |  | 计量 单位 | 工程量 | 金 额(元)
[7 empty] | 综合单价 | 合价 | 其中
暂估价
7 | 011207001001 | 墙面装饰板 | 1.基层材料种类、规格:阻燃板基层 2.面层材料品种、规格、颜色:9.5mm纸面石膏板 3.:钉眼防锈漆，清油封底，自粘胶带贴缝; 4.:满批腻子3遍，PT-06绿幕专用涂料（底漆一遍,面漆两遍） 5.:具体做法及要求详见设计图纸。 |  | m2 | 32.75
8 | 011207001002 | 墙面装饰板 | 1.基层材料种类、规格:阻燃板基层 2.面层材料品种、规格、颜色:WC-01 灰色布艺硬包饰面 3.:具体做法及要求详见设计图纸。 |  | m2 | 28.98
9 | 011207001003 | 附墙柜 | 1.基层材料种类、规格:阻燃板基层 2.面层材料品种、规格、颜色:WD-01 木纹饰面板 3.:具体做法及要求详见设计图纸。 |  | m2 | 2.56
10 | 011105006001 | 金属踢脚线 | 1.踢脚线高度:50mm 2.基层材料种类、规格:12厚阻燃板 3.面层材料品种、规格、颜色:1.2厚不锈钢 4.具体做法及要求详见设计图纸。 |  | m | 22.99
|  | A 小型直播间一 |  |  |  | 1
|  | A.13 天棚工程 |  |  |  | 1
11 | 011302001005 | 吊顶天棚 | 1.吊顶形式、吊杆规格、高度:直径8吊筋 2.龙骨材料种类、规格、中距:U型轻钢龙骨（50系列） 3.基层材料种类、规格:侧面封阻燃板 4.面层材料品种、规格:9.5mm纸面石膏板双层 5.:钉眼防锈漆，清油封底，自粘胶带贴缝; 6.:满批腻子3遍，PT-01白色无机涂料（底漆一遍,面漆两遍） 7.:具体做法及要求详见设计图纸。 |  | m2 | 4.43
12 | 011302002003 | 铝方通吊顶 | 1.龙骨材料种类、规格、中距:直径8的吊筋，专用龙骨 2.面层材料品种、规格、:50*100铝方通吊顶 |  | m2 | 20.32
本页小计
合 计
表-08
分部分项工程和单价措施项目清单与计价表
工程名称：装修工程 |  |  |  | 第3页 共58页
序 号 | 项目编码 | 项目名称 | 项目特征描述 |  | 计量 单位 | 工程量 | 金 额(元)
[7 empty] | 综合单价 | 合价 | 其中
暂估价
13 | 010810001002 | 窗帘盒 | 1.窗帘高度、宽度:暗藏窗帘盒，200*200mm 2.:与幕墙边处理，顶部做吊筋下挂窗帘盒基层板 3.:钉眼防锈漆，清油封底，自粘胶带贴缝; 4.:满批腻子3遍，PT-01白色无机涂料（底漆一遍,面漆两遍） 5.:具体做法及要求详见设计图纸。 |  | m | 3.45
|  | A.12 墙、柱面装饰与隔断、幕墙工程 |  |  |  | 1
14 | 011207001005 | 墙面装饰板 | 1.基层材料种类、规格:阻燃板基层 2.面层材料品种、规格、颜色:9.5mm纸面石膏板 3.:钉眼防锈漆，清油封底，自粘胶带贴缝; 4.:满批腻子3遍，PT-01白色无机涂料（底漆一遍,面漆两遍） 5.:具体做法及要求详见设计图纸。 |  | m2 | 25.44
15 | 011207001006 | 墙面装饰板 | 1.基层材料种类、规格:阻燃板基层 2.面层材料品种、规格、颜色:9.5mm纸面石膏板 3.:钉眼防锈漆，清油封底，自粘胶带贴缝; 4.:满批腻子3遍，PT-02蓝色无机涂料（底漆一遍,面漆两遍） 5.:具体做法及要求详见设计图纸。 |  | m2 | 10.35
16 | 011407001001 | 墙面喷刷涂料 | 1.喷刷涂料部位:墙面 2.:满批腻子3遍，PT-01白色无机涂料（底漆一遍,面漆两遍） 3.:具体做法及要求详见设计图纸。 |  | m2 | 6.39
17 | 011207001010 | 层板 | 1.面层材料品种、规格、颜色:WD-02蓝色烤漆层板,暗藏灯带 2.:灯带(另计) 3.:具体做法及要求详见设计图纸。 |  | m2 | 2.44
18 | 011105006002 | 金属踢脚线 | 1.踢脚线高度:50mm 2.基层材料种类、规格:12厚阻燃板 3.面层材料品种、规格、颜色:1.2厚不锈钢 4.具体做法及要求详见设计图纸。 |  | m | 28.9
|  | A 小型直播间二 |  |  |  | 1
|  | A.13 天棚工程 |  |  |  | 1
本页小计
合 计
表-08
分部分项工程和单价措施项目清单与计价表
工程名称：装修工程 |  |  |  | 第4页 共58页
序 号 | 项目编码 | 项目名称 | 项目特征描述 |  | 计量 单位 | 工程量 | 金 额(元)
[7 empty] | 综合单价 | 合价 | 其中
暂估价
19 | 011302001007 | 吊顶天棚 | 1.吊顶形式、吊杆规格、高度:直径8吊筋 2.龙骨材料种类、规格、中距:U型轻钢龙骨（50系列） 3.基层材料种类、规格:侧面封阻燃板 4.面层材料品种、规格:9.5mm纸面石膏板双层 5.:钉眼防锈漆，清油封底，自粘胶带贴缝; 6.:满批腻子3遍，PT-01白色无机涂料（底漆一遍,面漆两遍） 7.:具体做法及要求详见设计图纸。 |  | m2 | 9.21
20 | 011302002005 | 铝方通吊顶 | 1.龙骨材料种类、规格、中距:直径8的吊筋，专用龙骨 2.面层材料品种、规格、:50*100铝方通吊顶 |  | m2 | 15.56
21 | 010810001028 | 窗帘盒 | 1.窗帘高度、宽度:暗藏窗帘盒，200*200mm 2.:与幕墙边处理，顶部做吊筋下挂窗帘盒基层板 3.:钉眼防锈漆，清油封底，自粘胶带贴缝; 4.:满批腻子3遍，PT-01白色无机涂料（底漆一遍,面漆两遍） 5.:具体做法及要求详见设计图纸。 |  | m | 3.45
|  | A.12 墙、柱面装饰与隔断、幕墙工程 |  |  |  | 1
22 | 011207001014 | 墙面装饰板 | 1.基层材料种类、规格:阻燃板基层 2.面层材料品种、规格、颜色:9.5mm纸面石膏板 3.:钉眼防锈漆，清油封底，自粘胶带贴缝; 4.:满批腻子3遍，PT-03橙色渐变无机涂料（底漆一遍,面漆两遍） 5.:具体做法及要求详见设计图纸。 |  | m2 | 18
23 | 011207001015 | 附墙柜 | 1.基层材料种类、规格:阻燃板基层 2.面层材料品种、规格、颜色:9.5mm纸面石膏板 3.:满批腻子3遍，PT-03橙色渐变无机涂料（底漆一遍,面漆两遍） 4.:具体做法及要求详见设计图纸。 |  | m2 | 3.42
24 | 011207001141 | 层板 | 1.面层材料品种、规格、颜色:WD-02蓝色烤漆层板,暗藏灯带 2.:灯带(另计) 3.:具体做法及要求详见设计图纸。 |  | m2 | 3.24
本页小计
合 计
表-08
分部分项工程和单价措施项目清单与计价表
工程名称：装修工程 |  |  |  | 第5页 共58页
序 号 | 项目编码 | 项目名称 | 项目特征描述 |  | 计量 单位 | 工程量 | 金 额(元)
[7 empty] | 综合单价 | 合价 | 其中
暂估价
25 | 011207001016 | 墙面装饰板 | 1.基层材料种类、规格:阻燃板基层 2.面层材料品种、规格、颜色:9.5mm纸面石膏板 3.:钉眼防锈漆，清油封底，自粘胶带贴缝; 4.:满批腻子3遍，PT-03橙色无机涂料（底漆一遍,面漆两遍） 5.:具体做法及要求详见设计图纸。 |  | m2 | 9.53
26 | 011407001005 | 墙面喷刷涂料 | 1.喷刷涂料部位:墙面 2.:满批腻子3遍，PT-01白色无机涂料（底漆一遍,面漆两遍） 3.:具体做法及要求详见设计图纸。 |  | m2 | 0.53
27 | 011407001006 | 墙面喷刷涂料 | 1.喷刷涂料部位:墙面 2.:满批腻子3遍，PT-03橙色无机涂料（底漆一遍,面漆两遍） 3.:具体做法及要求详见设计图纸。 |  | m2 | 1.01
28 | 011407001007 | 墙面喷刷涂料 | 1.喷刷涂料部位:墙面 2.:满批腻子3遍，PT-03橙色渐变无机涂料（底漆一遍,面漆两遍） 3.:具体做法及要求详见设计图纸。 |  | m2 | 4.07
29 | 011207001018 | 层板 | 1.面层材料品种、规格、颜色:烤漆层板,暗藏灯带 2.:灯带(另计) 3.:具体做法及要求详见设计图纸。 |  | m2 | 1.8
30 | 011105006003 | 金属踢脚线 | 1.踢脚线高度:50mm 2.基层材料种类、规格:12厚阻燃板 3.面层材料品种、规格、颜色:1.2厚不锈钢 4.具体做法及要求详见设计图纸。 |  | m | 19.96
|  | A 小型直播间三 |  |  |  | 1
|  | A.13 天棚工程 |  |  |  | 1
31 | 011302001008 | 吊顶天棚 | 1.吊顶形式、吊杆规格、高度:直径8吊筋 2.龙骨材料种类、规格、中距:U型轻钢龙骨（50系列） 3.基层材料种类、规格:侧面封阻燃板 4.面层材料品种、规格:9.5mm纸面石膏板双层 5.:钉眼防锈漆，清油封底，自粘胶带贴缝; 6.:满批腻子3遍，PT-01白色无机涂料（底漆一遍,面漆两遍） 7.:具体做法及要求详见设计图纸。 |  | m2 | 8.68
本页小计
合 计
表-08
分部分项工程和单价措施项目清单与计价表
工程名称：装修工程 |  |  |  | 第6页 共58页
序 号 | 项目编码 | 项目名称 | 项目特征描述 |  | 计量 单位 | 工程量 | 金 额(元)
[7 empty] | 综合单价 | 合价 | 其中
暂估价
32 | 011302002006 | 铝方通吊顶 | 1.龙骨材料种类、规格、中距:直径8的吊筋，专用龙骨 2.面层材料品种、规格、:50*100铝方通吊顶 |  | m2 | 13.11
33 | 011302001009 | 吊顶天棚 | 1.吊顶形式、吊杆规格、高度:直径8吊筋 2.龙骨材料种类、规格、中距:U型轻钢龙骨（50系列） 3.基层材料种类、规格:侧面封阻燃板 4.面层材料品种、规格:白色软膜 5.:具体做法及要求详见设计图纸。 |  | m2 | 3.14
34 | 010810001029 | 窗帘盒 | 1.窗帘高度、宽度:暗藏窗帘盒，200*200mm 2.:与幕墙边处理，顶部做吊筋下挂窗帘盒基层板 3.:钉眼防锈漆，清油封底，自粘胶带贴缝; 4.:满批腻子3遍，PT-01白色无机涂料（底漆一遍,面漆两遍） 5.:具体做法及要求详见设计图纸。 |  | m | 3.45
|  | A.12 墙、柱面装饰与隔断、幕墙工程 |  |  |  | 1
35 | 011207001013 | 墙面装饰板 | 1.龙骨材料种类、规格、中距:木龙骨，防火涂料2遍 2.基层材料种类、规格:阻燃板基层 3.面层材料品种、规格、颜色:MT-04蓝色铝板 4.:具体做法及要求详见设计图纸。 |  | m2 | 8.4
36 | 011507003001 | 六边形壁龛 | 1.:六边形壁龛 2.:具体做法及要求详见设计图纸。 |  | 个 | 6
37 | 011207001012 | 墙面装饰板 | 1.龙骨材料种类、规格、中距:木龙骨，防火涂料2遍 2.基层材料种类、规格:阻燃板基层 3.面层材料品种、规格、颜色:MT-04铝板冲孔背发光 4.:具体做法及要求详见设计图纸。 |  | m2 | 2.4
38 | 011207001142 | 屏幕基层 | 1.龙骨材料种类、规格、中距:木龙骨，防火涂料2遍 2.基层材料种类、规格:阻燃板基层 3.:钉眼防锈漆，清油封底，自粘胶带贴缝; 4.:满批腻子3遍，PT-01白色无机涂料（底漆一遍,面漆两遍） 5.:具体做法及要求详见设计图纸。 |  | m2 | 1.2
本页小计
合 计
表-08
分部分项工程和单价措施项目清单与计价表
工程名称：装修工程 |  |  |  | 第7页 共58页
序 号 | 项目编码 | 项目名称 | 项目特征描述 |  | 计量 单位 | 工程量 | 金 额(元)
[7 empty] | 综合单价 | 合价 | 其中
暂估价
39 | 011207001008 | 墙面装饰板 | 1.基层材料种类、规格:阻燃板基层 2.面层材料品种、规格、颜色:9.5mm纸面石膏板 3.:钉眼防锈漆，清油封底，自粘胶带贴缝; 4.:满批腻子3遍，PT-04灰蓝色无机涂料（底漆一遍,面漆两遍） 5.:具体做法及要求详见设计图纸。 |  | m2 | 17.22
40 | 011407001002 | 墙面喷刷涂料 | 1.喷刷涂料部位:墙面 2.:满批腻子3遍，PT-01白色无机涂料（底漆一遍,面漆两遍） 3.:具体做法及要求详见设计图纸。 |  | m2 | 1.21
41 | 011407001004 | 墙面喷刷涂料 | 1.喷刷涂料部位:墙面 2.:满批腻子3遍，PT-04灰蓝色无机涂料（底漆一遍,面漆两遍） 3.:具体做法及要求详见设计图纸。 |  | m2 | 5.64
42 | 011105006004 | 金属踢脚线 | 1.踢脚线高度:50mm 2.基层材料种类、规格:12厚阻燃板 3.面层材料品种、规格、颜色:1.2厚不锈钢 4.具体做法及要求详见设计图纸。 |  | m | 14.8
|  | A 共享直播区 |  |  |  | 1
|  | A.13 天棚工程 |  |  |  | 1
43 | 011302001013 | 吊顶天棚 | 1.吊顶形式、吊杆规格、高度:直径8吊筋 2.龙骨材料种类、规格、中距:U型轻钢龙骨（50系列） 3.基层材料种类、规格:侧面封阻燃板 4.面层材料品种、规格:9.5mm纸面石膏板双层 5.:钉眼防锈漆，清油封底，自粘胶带贴缝; 6.:满批腻子3遍，PT-01白色无机涂料（底漆一遍,面漆两遍） 7.:具体做法及要求详见设计图纸。 |  | m2 | 9.06
44 | 011302001057 | 吊顶天棚 | 1.吊顶形式、吊杆规格、高度:直径8吊筋 2.龙骨材料种类、规格、中距:U型轻钢龙骨（50系列） 3.基层材料种类、规格:阻燃板基层 4.面层材料品种、规格:SP01蓝色聚酯吸音毡 5.:具体做法及要求详见设计图纸。 |  | m2 | 6.54
本页小计
合 计
表-08
分部分项工程和单价措施项目清单与计价表
工程名称：装修工程 |  |  |  | 第8页 共58页
序 号 | 项目编码 | 项目名称 | 项目特征描述 |  | 计量 单位 | 工程量 | 金 额(元)
[7 empty] | 综合单价 | 合价 | 其中
暂估价
45 | 011302002009 | 铝方通吊顶 | 1.龙骨材料种类、规格、中距:直径8的吊筋，专用龙骨 2.面层材料品种、规格、:50*100铝方通吊顶 |  | m2 | 29.06
46 | 010810001030 | 窗帘盒 | 1.窗帘高度、宽度:暗藏窗帘盒，200*200mm 2.:与幕墙边处理，顶部做吊筋下挂窗帘盒基层板 3.:钉眼防锈漆，清油封底，自粘胶带贴缝; 4.:满批腻子3遍，PT-01白色无机涂料（底漆一遍,面漆两遍） 5.:具体做法及要求详见设计图纸。 |  | m | 6.9
|  | A.12 墙、柱面装饰与隔断、幕墙工程 |  |  |  | 1
47 | 011207001019 | 墙面装饰板 | 1.基层材料种类、规格:阻燃板基层 2.面层材料品种、规格、颜色:聚酯吸音毡（SP01,SP02） 3.:具体做法及要求详见设计图纸。 |  | m2 | 25.1
48 | 011207001020 | 墙面装饰板 | 1.基层材料种类、规格:阻燃板基层 2.面层材料品种、规格、颜色:WD-03木格栅饰面板 3.:具体做法及要求详见设计图纸。 |  | m2 | 27.17
49 | 011207001021 | 墙面装饰板 | 1.龙骨材料种类、规格、中距:木龙骨，防火涂料2遍 2.基层材料种类、规格:阻燃板基层 3.面层材料品种、规格、颜色:WD-01木纹饰面板 4.:具体做法及要求详见设计图纸。 |  | m2 | 4.94
50 | 011207001144 | 墙面装饰板 | 1.龙骨材料种类、规格、中距:木龙骨，防火涂料2遍 2.基层材料种类、规格:阻燃板基层 3.:布艺座垫，海绵填充 4.:具体做法及要求详见设计图纸。 |  | m2 | 5.51
51 | 011207001145 | 墙面装饰板 | 1.基层材料种类、规格:阻燃板基层 2.面层材料品种、规格、颜色:9.5mm纸面石膏板 3.:钉眼防锈漆，清油封底，自粘胶带贴缝; 4.:满批腻子3遍，PT-01白色无机涂料（底漆一遍,面漆两遍） 5.:具体做法及要求详见设计图纸。 |  | m2 | 4.99
本页小计
合 计
表-08
分部分项工程和单价措施项目清单与计价表
工程名称：装修工程 |  |  |  | 第9页 共58页
序 号 | 项目编码 | 项目名称 | 项目特征描述 |  | 计量 单位 | 工程量 | 金 额(元)
[7 empty] | 综合单价 | 合价 | 其中
暂估价
52 | 011207001022 | 造型隔断 | 1.龙骨材料种类、规格、中距:木龙骨，防火涂料2遍 2.基层材料种类、规格:阻燃板基层 3.面层材料品种、规格、颜色:WD-01木纹饰面板，聚酯吸音毡（SP02），MT01黑色铁艺框架 4.:布艺座垫，海绵填充 5.:具体做法及要求详见设计图纸。 |  | m2 | 5.06
53 | 011105006005 | 金属踢脚线 | 1.踢脚线高度:50mm 2.基层材料种类、规格:12厚阻燃板 3.面层材料品种、规格、颜色:1.2厚不锈钢 4.具体做法及要求详见设计图纸。 |  | m | 27.1
|  | A 全媒体运营实训室 |  |  |  | 1
|  | A.13 天棚工程 |  |  |  | 1
54 | 011302001014 | 吊顶天棚 | 1.吊顶形式、吊杆规格、高度:直径8的吊筋 2.龙骨材料种类、规格、中距:U型轻钢龙骨（50系列） 3.基层材料种类、规格:侧面封阻燃板 4.面层材料品种、规格:9.5mm纸面石膏板双层 5.:钉眼防锈漆，清油封底，自粘胶带贴缝; 6.:满批腻子3遍，PT-01白色无机涂料（底漆一遍,面漆两遍） 7.:具体做法及要求详见设计图纸。 |  | m2 | 22.98
55 | 011302002026 | 铝方通吊顶 | 1.龙骨材料种类、规格、中距:直径8的吊筋，专用龙骨 2.面层材料品种、规格、:50*100铝方通吊顶 |  | m2 | 34.94
56 | 011302001058 | 吊顶天棚 | 1.吊顶形式、吊杆规格、高度:直径8吊筋 2.龙骨材料种类、规格、中距:U型轻钢龙骨（50系列） 3.基层材料种类、规格:侧面封阻燃板 4.面层材料品种、规格:白色软膜 5.:具体做法及要求详见设计图纸。 |  | m2 | 6.37
本页小计
合 计
表-08
分部分项工程和单价措施项目清单与计价表
工程名称：装修工程 |  |  |  | 第10页 共58页
序 号 | 项目编码 | 项目名称 | 项目特征描述 |  | 计量 单位 | 工程量 | 金 额(元)
[7 empty] | 综合单价 | 合价 | 其中
暂估价
57 | 010810001031 | 窗帘盒 | 1.窗帘高度、宽度:暗藏窗帘盒，200*200mm 2.:与幕墙边处理，顶部做吊筋下挂窗帘盒基层板 3.:钉眼防锈漆，清油封底，自粘胶带贴缝; 4.:满批腻子3遍，PT-01白色无机涂料（底漆一遍,面漆两遍） 5.:具体做法及要求详见设计图纸。 |  | m | 10.3
|  | A.12 墙、柱面装饰与隔断、幕墙工程 |  |  |  | 1
58 | 011407001009 | 墙面喷刷涂料 | 1.喷刷涂料部位:墙面 2.:满批腻子3遍，PT-01白色无机涂料（底漆一遍,面漆两遍） 3.:具体做法及要求详见设计图纸。 |  | m2 | 13.55
59 | 011207001024 | 墙面装饰板 | 1.龙骨材料种类、规格、中距:木龙骨，防火涂料2遍 2.基层材料种类、规格:阻燃板基层 3.面层材料品种、规格、颜色:MT-04金属铝板 4.:具体做法及要求详见设计图纸。 |  | m2 | 7.74
60 | 011207001147 | 附墙柜 | 1.基层材料种类、规格:阻燃板基层 2.:渐变发光亚克力背板 3.:金属层板架（木工板基层(阻燃处理)） 4.:具体做法及要求详见设计图纸。 |  | m2 | 5.5
61 | 011207001027 | 墙面装饰板 | 1.基层材料种类、规格:阻燃板基层 2.面层材料品种、规格、颜色:9.5mm纸面石膏板 3.:钉眼防锈漆，清油封底，自粘胶带贴缝; 4.:满批腻子3遍，PT-01白色无机涂料（底漆一遍,面漆两遍） 5.:具体做法及要求详见设计图纸。 |  | m2 | 3.1
62 | 011207001028 | 墙面装饰板 | 1.龙骨材料种类、规格、中距:木龙骨，防火涂料2遍 2.基层材料种类、规格:阻燃板基层 3.面层材料品种、规格、颜色:MT-04浅灰色金属铝板(1.2mm)烤漆 4.:具体做法及要求详见设计图纸。 |  | m2 | 11.3
本页小计
合 计
表-08
分部分项工程和单价措施项目清单与计价表
工程名称：装修工程 |  |  |  | 第11页 共58页
序 号 | 项目编码 | 项目名称 | 项目特征描述 |  | 计量 单位 | 工程量 | 金 额(元)
[7 empty] | 综合单价 | 合价 | 其中
暂估价
63 | 011207001148 | 墙面装饰板 | 1.基层材料种类、规格:阻燃板基层 2.面层材料品种、规格、颜色:MT-04浅灰色金属铝板(1.2mm)烤漆 3.:具体做法及要求详见设计图纸。 |  | m2 | 16.8
64 | 011207001146 | 屏幕基层 | 1.龙骨材料种类、规格、中距:木龙骨，防火涂料2遍 2.基层材料种类、规格:阻燃板基层 3.:钉眼防锈漆，清油封底，自粘胶带贴缝; 4.:满批腻子3遍，PT-01白色无机涂料（底漆一遍,面漆两遍） 5.:具体做法及要求详见设计图纸。 |  | m2 | 3.75
65 | 011502001002 | 金属装饰线 | 1.线条材料品种、规格、颜色:详见图纸综合考虑 2.:具体做法及要求详见设计图纸。 |  | m | 10.92
66 | 011105006006 | 金属踢脚线 | 1.踢脚线高度:50mm 2.基层材料种类、规格:12厚阻燃板 3.面层材料品种、规格、颜色:1.2厚不锈钢 4.具体做法及要求详见设计图纸。 |  | m | 32.17
|  | A 智慧商业研究院 |  |  |  | 1
|  | A.13 天棚工程 |  |  |  | 1
67 | 011302001016 | 吊顶天棚 | 1.吊顶形式、吊杆规格、高度:直径8的吊筋 2.龙骨材料种类、规格、中距:U型轻钢龙骨（50系列） 3.基层材料种类、规格:侧面封阻燃板 4.面层材料品种、规格:9.5mm纸面石膏板双层 5.:钉眼防锈漆，清油封底，自粘胶带贴缝; 6.:满批腻子3遍，PT-01白色无机涂料（底漆一遍,面漆两遍） 7.:具体做法及要求详见设计图纸。 |  | m2 | 26.97
68 | 011302002010 | 铝方通吊顶 | 1.龙骨材料种类、规格、中距:直径8的吊筋，专用龙骨 2.面层材料品种、规格、:50*100铝方通吊顶 |  | m2 | 17
本页小计
合 计
表-08
分部分项工程和单价措施项目清单与计价表
工程名称：装修工程 |  |  |  | 第12页 共58页
序 号 | 项目编码 | 项目名称 | 项目特征描述 |  | 计量 单位 | 工程量 | 金 额(元)
[7 empty] | 综合单价 | 合价 | 其中
暂估价
69 | 011302001017 | 吊顶天棚 | 1.吊顶形式、吊杆规格、高度:直径8的吊筋 2.龙骨材料种类、规格、中距:U型轻钢龙骨（50系列） 3.基层材料种类、规格:侧面封阻燃板 4.面层材料品种、规格:白色软膜 5.:具体做法及要求详见设计图纸。 |  | m2 | 4.95
70 | 010810001032 | 窗帘盒 | 1.窗帘高度、宽度:暗藏窗帘盒，200*200mm 2.:与幕墙边处理，顶部做吊筋下挂窗帘盒基层板 3.:钉眼防锈漆，清油封底，自粘胶带贴缝; 4.:满批腻子3遍，PT-01白色无机涂料（底漆一遍,面漆两遍） 5.:具体做法及要求详见设计图纸。 |  | m | 2.4
|  | A.12 墙、柱面装饰与隔断、幕墙工程 |  |  |  | 1
71 | 011207001149 | 墙面装饰板 | 1.基层材料种类、规格:阻燃板基层 2.面层材料品种、规格、颜色:9.5mm纸面石膏板 3.:钉眼防锈漆，清油封底，自粘胶带贴缝; 4.:满批腻子3遍，PT-01白色无机涂料（底漆一遍,面漆两遍） 5.:具体做法及要求详见设计图纸。 |  | m2 | 38.49
72 | 011407001010 | 墙面喷刷涂料 | 1.喷刷涂料部位:墙面 2.:满批腻子3遍，PT-01白色无机涂料（底漆一遍,面漆两遍） 3.:具体做法及要求详见设计图纸。 |  | m2 | 23.86
73 | 011105006007 | 金属踢脚线 | 1.踢脚线高度:50mm 2.基层材料种类、规格:12厚阻燃板 3.面层材料品种、规格、颜色:1.2厚不锈钢 4.具体做法及要求详见设计图纸。 |  | m | 30.6
|  | A 品牌出海孵化中心 |  |  |  | 1
|  | A.13 天棚工程 |  |  |  | 1
本页小计
合 计
表-08
分部分项工程和单价措施项目清单与计价表
工程名称：装修工程 |  |  |  | 第13页 共58页
序 号 | 项目编码 | 项目名称 | 项目特征描述 |  | 计量 单位 | 工程量 | 金 额(元)
[7 empty] | 综合单价 | 合价 | 其中
暂估价
74 | 011302001018 | 吊顶天棚 | 1.吊顶形式、吊杆规格、高度:直径8的吊筋 2.龙骨材料种类、规格、中距:U型轻钢龙骨（50系列） 3.基层材料种类、规格:侧面封阻燃板 4.面层材料品种、规格:9.5mm纸面石膏板双层 5.:钉眼防锈漆，清油封底，自粘胶带贴缝; 6.:满批腻子3遍，PT-01白色无机涂料（底漆一遍,面漆两遍） 7.:具体做法及要求详见设计图纸。 |  | m2 | 20.19
75 | 011302002012 | 铝方通吊顶 | 1.龙骨材料种类、规格、中距:直径8的吊筋，专用龙骨 2.面层材料品种、规格、:50*100铝方通吊顶 |  | m2 | 43.34
76 | 010810001033 | 窗帘盒 | 1.窗帘高度、宽度:暗藏窗帘盒，200*200mm 2.:与幕墙边处理，顶部做吊筋下挂窗帘盒基层板 3.:钉眼防锈漆，清油封底，自粘胶带贴缝; 4.:满批腻子3遍，PT-01白色无机涂料（底漆一遍,面漆两遍） 5.:具体做法及要求详见设计图纸。 |  | m | 10.3
|  | A.12 墙、柱面装饰与隔断、幕墙工程 |  |  |  | 1
77 | 011407001011 | 墙面喷刷涂料 | 1.喷刷涂料部位:墙面 2.:满批腻子3遍，PT-01白色无机涂料（底漆一遍,面漆两遍） 3.:具体做法及要求详见设计图纸。 |  | m2 | 16.06
78 | 011207001150 | 墙面装饰板 | 1.基层材料种类、规格:阻燃板基层 2.面层材料品种、规格、颜色:9.5mm纸面石膏板 3.:钉眼防锈漆，清油封底，自粘胶带贴缝; 4.:满批腻子3遍，PT-01白色无机涂料（底漆一遍,面漆两遍） 5.:具体做法及要求详见设计图纸。 |  | m2 | 13.65
79 | 011207001151 | 墙面装饰板 | 1.龙骨材料种类、规格、中距:木龙骨，防火涂料2遍 2.基层材料种类、规格:阻燃板基层 3.面层材料品种、规格、颜色:MT-04浅灰色金属铝板(1.2mm)烤漆 4.:具体做法及要求详见设计图纸。 |  | m2 | 6.32
本页小计
合 计
表-08
分部分项工程和单价措施项目清单与计价表
工程名称：装修工程 |  |  |  | 第14页 共58页
序 号 | 项目编码 | 项目名称 | 项目特征描述 |  | 计量 单位 | 工程量 | 金 额(元)
[7 empty] | 综合单价 | 合价 | 其中
暂估价
80 | 011207001152 | 墙面装饰板 | 1.龙骨材料种类、规格、中距:木龙骨，防火涂料2遍 2.基层材料种类、规格:阻燃板基层 3.面层材料品种、规格、颜色:MT-04冲孔铝板(1.2mm)(背发光) 4.:具体做法及要求详见设计图纸。 |  | m2 | 2.54
81 | 011207001153 | 屏幕基层 | 1.龙骨材料种类、规格、中距:木龙骨，防火涂料2遍 2.基层材料种类、规格:阻燃板基层 3.:钉眼防锈漆，清油封底，自粘胶带贴缝; 4.:满批腻子3遍，PT-01白色无机涂料（底漆一遍,面漆两遍） 5.:具体做法及要求详见设计图纸。 |  | m2 | 2.46
82 | 011207001154 | 墙面装饰板 | 1.基层材料种类、规格:阻燃板基层 2.面层材料品种、规格、颜色:9.5mm纸面石膏板 3.:钉眼防锈漆，清油封底，自粘胶带贴缝; 4.:满批腻子3遍，PT-04灰蓝色无机涂料（底漆一遍,面漆两遍） 5.:具体做法及要求详见设计图纸。 |  | m2 | 13.4
83 | 011207001031 | 成品定制展示白板 | 1.:成品定制展示白板 2.:1500*4000 3.:具体做法及要求详见设计图纸。 |  | m2 | 6
84 | 011105006011 | 金属踢脚线 | 1.踢脚线高度:50mm 2.基层材料种类、规格:12厚阻燃板 3.面层材料品种、规格、颜色:1.2厚不锈钢 4.具体做法及要求详见设计图纸。 |  | m | 41.28
85 | 011210003022 | 玻璃隔断 | 1.:6+0.5+6钢化玻璃隔断 2.:具体做法及要求详见设计图纸。 |  | m2 | 7.2
|  | A 展厅 |  |  |  | 1
|  | A.13 天棚工程 |  |  |  | 1
本页小计
合 计
表-08
分部分项工程和单价措施项目清单与计价表
工程名称：装修工程 |  |  |  | 第15页 共58页
序 号 | 项目编码 | 项目名称 | 项目特征描述 |  | 计量 单位 | 工程量 | 金 额(元)
[7 empty] | 综合单价 | 合价 | 其中
暂估价
86 | 011302001020 | 吊顶天棚 | 1.吊顶形式、吊杆规格、高度:直径8的吊筋 2.龙骨材料种类、规格、中距:U型轻钢龙骨（50系列） 3.基层材料种类、规格:侧面封阻燃板 4.面层材料品种、规格:9.5mm纸面石膏板双层 5.:钉眼防锈漆，清油封底，自粘胶带贴缝; 6.:满批腻子3遍，PT-01白色无机涂料（底漆一遍,面漆两遍） 7.:具体做法及要求详见设计图纸。 |  | m2 | 52.91
87 | 011302001021 | 吊顶天棚 | 1.吊顶形式、吊杆规格、高度:直径8的吊筋 2.龙骨材料种类、规格、中距:U型轻钢龙骨（50系列） 3.基层材料种类、规格:侧面封阻燃板 4.面层材料品种、规格:白色软膜 5.:具体做法及要求详见设计图纸。 |  | m2 | 1.28
88 | 010810001034 | 窗帘盒 | 1.窗帘高度、宽度:暗藏窗帘盒，200*200mm 2.:与幕墙边处理，顶部做吊筋下挂窗帘盒基层板 3.:钉眼防锈漆，清油封底，自粘胶带贴缝; 4.:满批腻子3遍，PT-01白色无机涂料（底漆一遍,面漆两遍） 5.:具体做法及要求详见设计图纸。 |  | m | 6.9
|  | A.12 墙、柱面装饰与隔断、幕墙工程 |  |  |  | 1
89 | 011207001155 | 墙面装饰板 | 1.基层材料种类、规格:阻燃板基层 2.面层材料品种、规格、颜色:9.5mm纸面石膏板 3.:钉眼防锈漆，清油封底，自粘胶带贴缝; 4.:满批腻子3遍，PT-01白色无机涂料（底漆一遍,面漆两遍） 5.:具体做法及要求详见设计图纸。 |  | m2 | 3.45
90 | 011407001012 | 墙面喷刷涂料 | 1.喷刷涂料部位:墙面 2.:满批腻子3遍，PT-01白色无机涂料（底漆一遍,面漆两遍） 3.:具体做法及要求详见设计图纸。 |  | m2 | 11.14
本页小计
合 计
表-08
分部分项工程和单价措施项目清单与计价表
工程名称：装修工程 |  |  |  | 第16页 共58页
序 号 | 项目编码 | 项目名称 | 项目特征描述 |  | 计量 单位 | 工程量 | 金 额(元)
[7 empty] | 综合单价 | 合价 | 其中
暂估价
91 | 011207001156 | 墙面装饰板 | 1.龙骨材料种类、规格、中距:木龙骨，防火涂料2遍 2.基层材料种类、规格:阻燃板基层 3.面层材料品种、规格、颜色:MT-04浅灰色金属铝板(1.2mm)烤漆 4.:具体做法及要求详见设计图纸。 |  | m2 | 9.25
92 | 011207001159 | 附墙柜 | 1.基层材料种类、规格:阻燃板基层 2.:渐变发光亚克力背板 3.:金属层板架（木工板基层(阻燃处理)） 4.:具体做法及要求详见设计图纸。 |  | m2 | 6.33
93 | 011207001035 | 墙面装饰板 | 1.基层材料种类、规格:阻燃板基层 2.面层材料品种、规格、颜色:MT-04铝板冲孔 3.:具体做法及要求详见设计图纸。 |  | m2 | 12.22
94 | 011207001039 | 附墙柜 | 1.基层材料种类、规格:阻燃板基层 2.面层材料品种、规格、颜色:9.5mm纸面石膏板 3.:灯箱 4.:渐变发光亚克力，金属铝板层板(加固) 5.:具体做法及要求详见设计图纸。 |  | m2 | 9.29
95 | 011501001012 | 定制造型 | 1.:2300*2400*400 2.:紫色艺术涂料,蓝色烤漆柜体 3.:具体做法及要求详见设计图纸。 |  | 个 | 1
96 | 011105006012 | 金属踢脚线 | 1.踢脚线高度:50mm 2.基层材料种类、规格:12厚阻燃板 3.面层材料品种、规格、颜色:1.2厚不锈钢 4.具体做法及要求详见设计图纸。 |  | m | 15.22
|  | A 小型直播间六 |  |  |  | 1
|  | A.13 天棚工程 |  |  |  | 1
本页小计
合 计
表-08
分部分项工程和单价措施项目清单与计价表
工程名称：装修工程 |  |  |  | 第17页 共58页
序 号 | 项目编码 | 项目名称 | 项目特征描述 |  | 计量 单位 | 工程量 | 金 额(元)
[7 empty] | 综合单价 | 合价 | 其中
暂估价
97 | 011302001061 | 吊顶天棚 | 1.吊顶形式、吊杆规格、高度:直径8吊筋 2.龙骨材料种类、规格、中距:U型轻钢龙骨（50系列） 3.基层材料种类、规格:侧面封阻燃板 4.面层材料品种、规格:9.5mm纸面石膏板双层 5.:钉眼防锈漆，清油封底，自粘胶带贴缝; 6.:满批腻子3遍，PT-01白色无机涂料（底漆一遍,面漆两遍） 7.:具体做法及要求详见设计图纸。 |  | m2 | 8.68
98 | 011302002029 | 铝方通吊顶 | 1.龙骨材料种类、规格、中距:直径8的吊筋，专用龙骨 2.面层材料品种、规格、:50*100铝方通吊顶 |  | m2 | 13.11
99 | 011302001062 | 吊顶天棚 | 1.吊顶形式、吊杆规格、高度:直径8吊筋 2.龙骨材料种类、规格、中距:U型轻钢龙骨（50系列） 3.基层材料种类、规格:侧面封阻燃板 4.面层材料品种、规格:白色软膜 5.:具体做法及要求详见设计图纸。 |  | m2 | 3.14
100 | 010810001055 | 窗帘盒 | 1.窗帘高度、宽度:暗藏窗帘盒，200*200mm 2.:与幕墙边处理，顶部做吊筋下挂窗帘盒基层板 3.:钉眼防锈漆，清油封底，自粘胶带贴缝; 4.:满批腻子3遍，PT-01白色无机涂料（底漆一遍,面漆两遍） 5.:具体做法及要求详见设计图纸。 |  | m | 3.45
|  | A.12 墙、柱面装饰与隔断、幕墙工程 |  |  |  | 1
101 | 011207001160 | 墙面装饰板 | 1.龙骨材料种类、规格、中距:木龙骨，防火涂料2遍 2.基层材料种类、规格:阻燃板基层 3.面层材料品种、规格、颜色:MT-04蓝色铝板 4.:具体做法及要求详见设计图纸。 |  | m2 | 8.4
102 | 011507003002 | 六边形壁龛 | 1.:六边形壁龛 2.:具体做法及要求详见设计图纸。 |  | 个 | 6
本页小计
合 计
表-08
分部分项工程和单价措施项目清单与计价表
工程名称：装修工程 |  |  |  | 第18页 共58页
序 号 | 项目编码 | 项目名称 | 项目特征描述 |  | 计量 单位 | 工程量 | 金 额(元)
[7 empty] | 综合单价 | 合价 | 其中
暂估价
103 | 011207001161 | 墙面装饰板 | 1.龙骨材料种类、规格、中距:木龙骨，防火涂料2遍 2.基层材料种类、规格:阻燃板基层 3.面层材料品种、规格、颜色:MT-04铝板冲孔背发光 4.:具体做法及要求详见设计图纸。 |  | m2 | 2.4
104 | 011207001162 | 屏幕基层 | 1.龙骨材料种类、规格、中距:木龙骨，防火涂料2遍 2.基层材料种类、规格:阻燃板基层 3.:钉眼防锈漆，清油封底，自粘胶带贴缝; 4.:满批腻子3遍，PT-01白色无机涂料（底漆一遍,面漆两遍） 5.:具体做法及要求详见设计图纸。 |  | m2 | 1.2
105 | 011207001163 | 墙面装饰板 | 1.基层材料种类、规格:阻燃板基层 2.面层材料品种、规格、颜色:9.5mm纸面石膏板 3.:钉眼防锈漆，清油封底，自粘胶带贴缝; 4.:满批腻子3遍，PT-04灰蓝色无机涂料（底漆一遍,面漆两遍） 5.:具体做法及要求详见设计图纸。 |  | m2 | 17.22
106 | 011407001049 | 墙面喷刷涂料 | 1.喷刷涂料部位:墙面 2.:满批腻子3遍，PT-01白色无机涂料（底漆一遍,面漆两遍） 3.:具体做法及要求详见设计图纸。 |  | m2 | 1.21
107 | 011407001050 | 墙面喷刷涂料 | 1.喷刷涂料部位:墙面 2.:满批腻子3遍，PT-04灰蓝色无机涂料（底漆一遍,面漆两遍） 3.:具体做法及要求详见设计图纸。 |  | m2 | 5.64
108 | 011105006040 | 金属踢脚线 | 1.踢脚线高度:50mm 2.基层材料种类、规格:12厚阻燃板 3.面层材料品种、规格、颜色:1.2厚不锈钢 4.具体做法及要求详见设计图纸。 |  | m | 14.8
|  | A 小型直播间五 |  |  |  | 1
|  | A.13 天棚工程 |  |  |  | 1
本页小计
合 计
表-08
分部分项工程和单价措施项目清单与计价表
工程名称：装修工程 |  |  |  | 第19页 共58页
序 号 | 项目编码 | 项目名称 | 项目特征描述 |  | 计量 单位 | 工程量 | 金 额(元)
[7 empty] | 综合单价 | 合价 | 其中
暂估价
109 | 011302001060 | 吊顶天棚 | 1.吊顶形式、吊杆规格、高度:直径8吊筋 2.龙骨材料种类、规格、中距:U型轻钢龙骨（50系列） 3.基层材料种类、规格:侧面封阻燃板 4.面层材料品种、规格:9.5mm纸面石膏板双层 5.:钉眼防锈漆，清油封底，自粘胶带贴缝; 6.:满批腻子3遍，PT-01白色无机涂料（底漆一遍,面漆两遍） 7.:具体做法及要求详见设计图纸。 |  | m2 | 9.21
110 | 011302002028 | 铝方通吊顶 | 1.龙骨材料种类、规格、中距:直径8的吊筋，专用龙骨 2.面层材料品种、规格、:50*100铝方通吊顶 |  | m2 | 15.56
111 | 010810001054 | 窗帘盒 | 1.窗帘高度、宽度:暗藏窗帘盒，200*200mm 2.:与幕墙边处理，顶部做吊筋下挂窗帘盒基层板 3.:钉眼防锈漆，清油封底，自粘胶带贴缝; 4.:满批腻子3遍，PT-01白色无机涂料（底漆一遍,面漆两遍） 5.:具体做法及要求详见设计图纸。 |  | m | 3.45
|  | A.12 墙、柱面装饰与隔断、幕墙工程 |  |  |  | 1
112 | 011207001185 | 墙面装饰板 | 1.基层材料种类、规格:阻燃板基层 2.面层材料品种、规格、颜色:9.5mm纸面石膏板 3.:钉眼防锈漆，清油封底，自粘胶带贴缝; 4.:满批腻子3遍，PT-03橙色渐变无机涂料（底漆一遍,面漆两遍） 5.:具体做法及要求详见设计图纸。 |  | m2 | 18
113 | 011207001186 | 附墙柜 | 1.基层材料种类、规格:阻燃板基层 2.面层材料品种、规格、颜色:9.5mm纸面石膏板 3.:满批腻子3遍，PT-03橙色渐变无机涂料（底漆一遍,面漆两遍） 4.:具体做法及要求详见设计图纸。 |  | m2 | 3.42
114 | 011207001187 | 层板 | 1.面层材料品种、规格、颜色:WD-02蓝色烤漆层板,暗藏灯带 2.:灯带(另计) 3.:具体做法及要求详见设计图纸。 |  | m2 | 3.24
本页小计
合 计
表-08
分部分项工程和单价措施项目清单与计价表
工程名称：装修工程 |  |  |  | 第20页 共58页
序 号 | 项目编码 | 项目名称 | 项目特征描述 |  | 计量 单位 | 工程量 | 金 额(元)
[7 empty] | 综合单价 | 合价 | 其中
暂估价
115 | 011207001188 | 墙面装饰板 | 1.基层材料种类、规格:阻燃板基层 2.面层材料品种、规格、颜色:9.5mm纸面石膏板 3.:钉眼防锈漆，清油封底，自粘胶带贴缝; 4.:满批腻子3遍，PT-03橙色无机涂料（底漆一遍,面漆两遍） 5.:具体做法及要求详见设计图纸。 |  | m2 | 9.53
116 | 011407001055 | 墙面喷刷涂料 | 1.喷刷涂料部位:墙面 2.:满批腻子3遍，PT-01白色无机涂料（底漆一遍,面漆两遍） 3.:具体做法及要求详见设计图纸。 |  | m2 | 0.53
117 | 011407001056 | 墙面喷刷涂料 | 1.喷刷涂料部位:墙面 2.:满批腻子3遍，PT-03橙色无机涂料（底漆一遍,面漆两遍） 3.:具体做法及要求详见设计图纸。 |  | m2 | 1.01
118 | 011407001057 | 墙面喷刷涂料 | 1.喷刷涂料部位:墙面 2.:满批腻子3遍，PT-03橙色渐变无机涂料（底漆一遍,面漆两遍） 3.:具体做法及要求详见设计图纸。 |  | m2 | 4.07
119 | 011207001189 | 层板 | 1.面层材料品种、规格、颜色:烤漆层板,暗藏灯带 2.:灯带(另计) 3.:具体做法及要求详见设计图纸。 |  | m2 | 1.8
120 | 011105006044 | 金属踢脚线 | 1.踢脚线高度:50mm 2.基层材料种类、规格:12厚阻燃板 3.面层材料品种、规格、颜色:1.2厚不锈钢 4.具体做法及要求详见设计图纸。 |  | m | 19.96
|  | A 小型直播间四 |  |  |  | 1
|  | A.13 天棚工程 |  |  |  | 1
121 | 011302001059 | 吊顶天棚 | 1.吊顶形式、吊杆规格、高度:直径8吊筋 2.龙骨材料种类、规格、中距:U型轻钢龙骨（50系列） 3.基层材料种类、规格:侧面封阻燃板 4.面层材料品种、规格:9.5mm纸面石膏板双层 5.:钉眼防锈漆，清油封底，自粘胶带贴缝; 6.:满批腻子3遍，PT-01白色无机涂料（底漆一遍,面漆两遍） 7.:具体做法及要求详见设计图纸。 |  | m2 | 4.43
本页小计
合 计
表-08
分部分项工程和单价措施项目清单与计价表
工程名称：装修工程 |  |  |  | 第21页 共58页
序 号 | 项目编码 | 项目名称 | 项目特征描述 |  | 计量 单位 | 工程量 | 金 额(元)
[7 empty] | 综合单价 | 合价 | 其中
暂估价
122 | 011302002027 | 铝方通吊顶 | 1.龙骨材料种类、规格、中距:直径8的吊筋，专用龙骨 2.面层材料品种、规格、:50*100铝方通吊顶 |  | m2 | 20.32
123 | 010810001053 | 窗帘盒 | 1.窗帘高度、宽度:暗藏窗帘盒，200*200mm 2.:与幕墙边处理，顶部做吊筋下挂窗帘盒基层板 3.:钉眼防锈漆，清油封底，自粘胶带贴缝; 4.:满批腻子3遍，PT-01白色无机涂料（底漆一遍,面漆两遍） 5.:具体做法及要求详见设计图纸。 |  | m | 3.45
|  | A.12 墙、柱面装饰与隔断、幕墙工程 |  |  |  | 1
124 | 011207001170 | 墙面装饰板 | 1.基层材料种类、规格:阻燃板基层 2.面层材料品种、规格、颜色:9.5mm纸面石膏板 3.:钉眼防锈漆，清油封底，自粘胶带贴缝; 4.:满批腻子3遍，PT-01白色无机涂料（底漆一遍,面漆两遍） 5.:具体做法及要求详见设计图纸。 |  | m2 | 25.44
125 | 011207001171 | 墙面装饰板 | 1.基层材料种类、规格:阻燃板基层 2.面层材料品种、规格、颜色:9.5mm纸面石膏板 3.:钉眼防锈漆，清油封底，自粘胶带贴缝; 4.:满批腻子3遍，PT-02蓝色无机涂料（底漆一遍,面漆两遍） 5.:具体做法及要求详见设计图纸。 |  | m2 | 10.35
126 | 011407001054 | 墙面喷刷涂料 | 1.喷刷涂料部位:墙面 2.:满批腻子3遍，PT-01白色无机涂料（底漆一遍,面漆两遍） 3.:具体做法及要求详见设计图纸。 |  | m2 | 6.39
127 | 011207001172 | 层板 | 1.面层材料品种、规格、颜色:WD-02蓝色烤漆层板,暗藏灯带 2.:灯带(另计) 3.:具体做法及要求详见设计图纸。 |  | m2 | 2.44
128 | 011105006042 | 金属踢脚线 | 1.踢脚线高度:50mm 2.基层材料种类、规格:12厚阻燃板 3.面层材料品种、规格、颜色:1.2厚不锈钢 4.具体做法及要求详见设计图纸。 |  | m | 28.9
|  | A 虚拟直播间二 |  |  |  | 1
本页小计
合 计
表-08
分部分项工程和单价措施项目清单与计价表
工程名称：装修工程 |  |  |  | 第22页 共58页
序 号 | 项目编码 | 项目名称 | 项目特征描述 |  | 计量 单位 | 工程量 | 金 额(元)
[7 empty] | 综合单价 | 合价 | 其中
暂估价
|  | A.13 天棚工程 |  |  |  | 1
129 | 011302001063 | 吊顶天棚 | 1.吊顶形式、吊杆规格、高度:直径8吊筋 2.龙骨材料种类、规格、中距:U型轻钢龙骨（50系列） 3.基层材料种类、规格:侧面封阻燃板 4.面层材料品种、规格:9.5mm纸面石膏板双层 5.:钉眼防锈漆，清油封底，自粘胶带贴缝; 6.:满批腻子3遍，PT-01白色无机涂料（底漆一遍,面漆两遍） 7.:具体做法及要求详见设计图纸。 |  | m2 | 5.38
130 | 011302002030 | 铝格栅吊顶 | 1.龙骨材料种类、规格、中距:直径8的吊筋，专用龙骨 2.面层材料品种、规格、:铝格栅 |  | m2 | 29.75
|  | A.12 墙、柱面装饰与隔断、幕墙工程 |  |  |  | 1
131 | 011207001180 | 墙面装饰板 | 1.基层材料种类、规格:阻燃板基层 2.面层材料品种、规格、颜色:9.5mm纸面石膏板 3.:钉眼防锈漆，清油封底，自粘胶带贴缝; 4.:满批腻子3遍，PT-06绿幕专用涂料（底漆一遍,面漆两遍） 5.:具体做法及要求详见设计图纸。 |  | m2 | 32.75
132 | 011207001174 | 墙面装饰板 | 1.基层材料种类、规格:阻燃板基层 2.面层材料品种、规格、颜色:WC-01 灰色布艺硬包饰面 3.:具体做法及要求详见设计图纸。 |  | m2 | 28.98
133 | 011207001175 | 附墙柜 | 1.基层材料种类、规格:阻燃板基层 2.面层材料品种、规格、颜色:WD-01 木纹饰面板 3.:具体做法及要求详见设计图纸。 |  | m2 | 2.56
134 | 011105006043 | 金属踢脚线 | 1.踢脚线高度:50mm 2.基层材料种类、规格:12厚阻燃板 3.面层材料品种、规格、颜色:1.2厚不锈钢 4.具体做法及要求详见设计图纸。 |  | m | 22.99
|  | A 管理员办公室 |  |  |  | 1
|  | A.13 天棚工程 |  |  |  | 1
本页小计
合 计
表-08
分部分项工程和单价措施项目清单与计价表
工程名称：装修工程 |  |  |  | 第23页 共58页
序 号 | 项目编码 | 项目名称 | 项目特征描述 |  | 计量 单位 | 工程量 | 金 额(元)
[7 empty] | 综合单价 | 合价 | 其中
暂估价
135 | 011302001023 | 吊顶天棚 | 1.吊顶形式、吊杆规格、高度:直径8的吊筋 2.龙骨材料种类、规格、中距:U型轻钢龙骨（50系列） 3.基层材料种类、规格:侧面封阻燃板 4.面层材料品种、规格:9.5mm纸面石膏板双层 5.:钉眼防锈漆，清油封底，自粘胶带贴缝; 6.:满批腻子3遍，PT-01白色无机涂料（底漆一遍,面漆两遍） 7.:具体做法及要求详见设计图纸。 |  | m2 | 16.35
136 | 010810001039 | 窗帘盒 | 1.窗帘高度、宽度:暗藏窗帘盒，200*200mm 2.:与幕墙边处理，顶部做吊筋下挂窗帘盒基层板 3.:钉眼防锈漆，清油封底，自粘胶带贴缝; 4.:满批腻子3遍，PT-01白色无机涂料（底漆一遍,面漆两遍） 5.:具体做法及要求详见设计图纸。 |  | m | 1.2
|  | A.12 墙、柱面装饰与隔断、幕墙工程 |  |  |  | 1
137 | 011207001190 | 墙面装饰板 | 1.基层材料种类、规格:阻燃板基层 2.面层材料品种、规格、颜色:9.5mm纸面石膏板 3.:钉眼防锈漆，清油封底，自粘胶带贴缝; 4.:满批腻子3遍，PT-01白色无机涂料（底漆一遍,面漆两遍） 5.:具体做法及要求详见设计图纸。 |  | m2 | 17.79
138 | 011407001019 | 墙面喷刷涂料 | 1.喷刷涂料部位:墙面 2.:满批腻子3遍，PT-01白色无机涂料（底漆一遍,面漆两遍） 3.:具体做法及要求详见设计图纸。 |  | m2 | 19.8
139 | 011105006014 | 金属踢脚线 | 1.踢脚线高度:50mm 2.基层材料种类、规格:12厚阻燃板 3.面层材料品种、规格、颜色:1.2厚不锈钢 4.具体做法及要求详见设计图纸。 |  | m | 13.65
|  | A 短视频策划制作室 |  |  |  | 1
|  | A.13 天棚工程 |  |  |  | 1
本页小计
合 计
表-08
分部分项工程和单价措施项目清单与计价表
工程名称：装修工程 |  |  |  | 第24页 共58页
序 号 | 项目编码 | 项目名称 | 项目特征描述 |  | 计量 单位 | 工程量 | 金 额(元)
[7 empty] | 综合单价 | 合价 | 其中
暂估价
140 | 011302001025 | 吊顶天棚 | 1.吊顶形式、吊杆规格、高度:直径8的吊筋 2.龙骨材料种类、规格、中距:U型轻钢龙骨（50系列） 3.基层材料种类、规格:侧面封阻燃板 4.面层材料品种、规格:9.5mm纸面石膏板双层 5.:钉眼防锈漆，清油封底，自粘胶带贴缝; 6.:满批腻子3遍，PT-01白色无机涂料（底漆一遍,面漆两遍） 7.:具体做法及要求详见设计图纸。 |  | m2 | 21.64
141 | 010810001040 | 窗帘盒 | 1.窗帘高度、宽度:暗藏窗帘盒，200*200mm 2.:与幕墙边处理，顶部做吊筋下挂窗帘盒基层板 3.:钉眼防锈漆，清油封底，自粘胶带贴缝; 4.:满批腻子3遍，PT-01白色无机涂料（底漆一遍,面漆两遍） 5.:具体做法及要求详见设计图纸。 |  | m | 1.2
|  | A.12 墙、柱面装饰与隔断、幕墙工程 |  |  |  | 1
142 | 011207001191 | 墙面装饰板 | 1.基层材料种类、规格:阻燃板基层 2.面层材料品种、规格、颜色:9.5mm纸面石膏板 3.:钉眼防锈漆，清油封底，自粘胶带贴缝; 4.:满批腻子3遍，PT-01白色无机涂料（底漆一遍,面漆两遍） 5.:具体做法及要求详见设计图纸。 |  | m2 | 16.79
143 | 011407001020 | 墙面喷刷涂料 | 1.喷刷涂料部位:墙面 2.:满批腻子3遍，PT-01白色无机涂料（底漆一遍,面漆两遍） 3.:具体做法及要求详见设计图纸。 |  | m2 | 12.05
144 | 011207001063 | 墙面装饰板 | 1.基层材料种类、规格:阻燃板基层 2.面层材料品种、规格、颜色:PT-07黑色立体聚酯隔音毡,PT-08灰色立体聚酯隔音毡 3.:具体做法及要求详见设计图纸。 |  | m2 | 14.5
本页小计
合 计
表-08
分部分项工程和单价措施项目清单与计价表
工程名称：装修工程 |  |  |  | 第25页 共58页
序 号 | 项目编码 | 项目名称 | 项目特征描述 |  | 计量 单位 | 工程量 | 金 额(元)
[7 empty] | 综合单价 | 合价 | 其中
暂估价
145 | 011207001229 | 屏幕基层 | 1.龙骨材料种类、规格、中距:木龙骨，防火涂料2遍 2.基层材料种类、规格:阻燃板基层 3.:钉眼防锈漆，清油封底，自粘胶带贴缝; 4.:满批腻子3遍，PT-01白色无机涂料（底漆一遍,面漆两遍） 5.:具体做法及要求详见设计图纸。 |  | m2 | 1.42
146 | 011105006015 | 金属踢脚线 | 1.踢脚线高度:50mm 2.基层材料种类、规格:12厚阻燃板 3.面层材料品种、规格、颜色:1.2厚不锈钢 4.具体做法及要求详见设计图纸。 |  | m | 31.1
|  | A 18F-EL-17-A |  |  |  | 1
|  | A.13 天棚工程 |  |  |  | 1
147 | 011302001029 | 吊顶天棚 | 1.吊顶形式、吊杆规格、高度:直径8吊筋 2.龙骨材料种类、规格、中距:U型轻钢龙骨（50系列） 3.基层材料种类、规格:侧面封阻燃板 4.面层材料品种、规格:9.5mm纸面石膏板双层 5.:钉眼防锈漆，清油封底，自粘胶带贴缝; 6.:满批腻子3遍，PT-01白色无机涂料（底漆一遍,面漆两遍） 7.:具体做法及要求详见设计图纸。 |  | m2 | 35.19
148 | 011302002013 | 铝方通吊顶 | 1.龙骨材料种类、规格、中距:直径8的吊筋，专用龙骨 2.面层材料品种、规格、:50*100铝方通吊顶 |  | m2 | 37.33
|  | A.12 墙、柱面装饰与隔断、幕墙工程 |  |  |  | 1
149 | 011207001192 | 墙面装饰板 | 1.基层材料种类、规格:阻燃板基层 2.面层材料品种、规格、颜色:9.5mm纸面石膏板 3.:钉眼防锈漆，清油封底，自粘胶带贴缝; 4.:满批腻子3遍，PT-01白色无机涂料（底漆一遍,面漆两遍） 5.:具体做法及要求详见设计图纸。 |  | m2 | 43.45
150 | 011207001065 | 墙面装饰板 | 1.基层材料种类、规格:阻燃板基层 2.面层材料品种、规格、颜色:WD-02 烤漆饰面板 3.:具体做法及要求详见设计图纸。 |  | m2 | 0.3
本页小计
合 计
表-08
分部分项工程和单价措施项目清单与计价表
工程名称：装修工程 |  |  |  | 第26页 共58页
序 号 | 项目编码 | 项目名称 | 项目特征描述 |  | 计量 单位 | 工程量 | 金 额(元)
[7 empty] | 综合单价 | 合价 | 其中
暂估价
151 | 010801001003 | 隐形门 | 1.门代号及洞口尺寸:800*1800 2.:9.5mm纸面石膏板双层 3.:钉眼防锈漆，清油封底，自粘胶带贴缝; 4.:满批腻子3遍，PT-01白色无机涂料（底漆一遍,面漆两遍） 5.:具体做法及要求详见设计图纸。 |  | m2 | 1.44
152 | 011105006016 | 金属踢脚线 | 1.踢脚线高度:50mm 2.基层材料种类、规格:12厚阻燃板 3.面层材料品种、规格、颜色:1.2厚不锈钢 4.具体做法及要求详见设计图纸。 |  | m | 27
|  | A 18F-EL-17-B |  |  |  | 1
|  | A.13 天棚工程 |  |  |  | 1
153 | 011302001064 | 吊顶天棚 | 1.吊顶形式、吊杆规格、高度:直径8吊筋 2.龙骨材料种类、规格、中距:U型轻钢龙骨（50系列） 3.基层材料种类、规格:侧面封阻燃板 4.面层材料品种、规格:9.5mm纸面石膏板双层 5.:钉眼防锈漆，清油封底，自粘胶带贴缝; 6.:满批腻子3遍，PT-01白色无机涂料（底漆一遍,面漆两遍） 7.:具体做法及要求详见设计图纸。 |  | m2 | 35.19
154 | 011302002031 | 铝方通吊顶 | 1.龙骨材料种类、规格、中距:直径8的吊筋，专用龙骨 2.面层材料品种、规格、:50*100铝方通吊顶 |  | m2 | 37.33
|  | A.12 墙、柱面装饰与隔断、幕墙工程 |  |  |  | 1
155 | 011207001193 | 墙面装饰板 | 1.基层材料种类、规格:阻燃板基层 2.面层材料品种、规格、颜色:9.5mm纸面石膏板 3.:钉眼防锈漆，清油封底，自粘胶带贴缝; 4.:满批腻子3遍，PT-01白色无机涂料（底漆一遍,面漆两遍） 5.:具体做法及要求详见设计图纸。 |  | m2 | 36.43
156 | 011207001067 | 墙面装饰板 | 1.基层材料种类、规格:阻燃板基层 2.面层材料品种、规格、颜色:WD-02 烤漆饰面板 3.:具体做法及要求详见设计图纸。 |  | m2 | 0.22
本页小计
合 计
表-08
分部分项工程和单价措施项目清单与计价表
工程名称：装修工程 |  |  |  | 第27页 共58页
序 号 | 项目编码 | 项目名称 | 项目特征描述 |  | 计量 单位 | 工程量 | 金 额(元)
[7 empty] | 综合单价 | 合价 | 其中
暂估价
157 | 010801001004 | 隐形门 | 1.门代号及洞口尺寸:800*1800 2.:9.5mm纸面石膏板双层 3.:钉眼防锈漆，清油封底，自粘胶带贴缝; 4.:满批腻子3遍，PT-01白色无机涂料（底漆一遍,面漆两遍） 5.:具体做法及要求详见设计图纸。 |  | m2 | 1.44
158 | 011105006017 | 金属踢脚线 | 1.踢脚线高度:50mm 2.基层材料种类、规格:12厚阻燃板 3.面层材料品种、规格、颜色:1.2厚不锈钢 4.具体做法及要求详见设计图纸。 |  | m | 16.83
|  | A 18F-EL-18-A |  |  |  | 1
|  | A.12 墙、柱面装饰与隔断、幕墙工程 |  |  |  | 1
159 | 011207001194 | 墙面装饰板 | 1.基层材料种类、规格:阻燃板基层 2.面层材料品种、规格、颜色:9.5mm纸面石膏板 3.:钉眼防锈漆，清油封底，自粘胶带贴缝; 4.:满批腻子3遍，PT-01白色无机涂料（底漆一遍,面漆两遍） 5.:具体做法及要求详见设计图纸。 |  | m2 | 32.51
160 | 011407001028 | 墙面喷刷涂料 | 1.喷刷涂料部位:墙面 2.:满批腻子3遍，PT-01白色无机涂料（底漆一遍,面漆两遍） 3.:具体做法及要求详见设计图纸。 |  | m2 | 34.4
161 | 011207001182 | 墙面装饰板 | 1.龙骨材料种类、规格、中距:木龙骨，防火涂料2遍 2.基层材料种类、规格:阻燃板基层 3.面层材料品种、规格、颜色:MT-04浅灰色金属铝板(1.2mm)烤漆 4.:具体做法及要求详见设计图纸。 |  | m2 | 18.44
162 | 011207001184 | 墙面装饰板 | 1.龙骨材料种类、规格、中距:木龙骨，防火涂料2遍 2.基层材料种类、规格:阻燃板基层 3.面层材料品种、规格、颜色:9.5mm纸面石膏板 4.:钉眼防锈漆，清油封底，自粘胶带贴缝; 5.:满批腻子3遍，PT-01白色无机涂料（底漆一遍,面漆两遍） 6.:具体做法及要求详见设计图纸。 |  | m2 | 14.49
本页小计
合 计
表-08
分部分项工程和单价措施项目清单与计价表
工程名称：装修工程 |  |  |  | 第28页 共58页
序 号 | 项目编码 | 项目名称 | 项目特征描述 |  | 计量 单位 | 工程量 | 金 额(元)
[7 empty] | 综合单价 | 合价 | 其中
暂估价
163 | 011207001183 | 屏幕基层 | 1.龙骨材料种类、规格、中距:木龙骨，防火涂料2遍 2.基层材料种类、规格:阻燃板基层 3.:钉眼防锈漆，清油封底，自粘胶带贴缝; 4.:满批腻子3遍，PT-01白色无机涂料（底漆一遍,面漆两遍） 5.:具体做法及要求详见设计图纸。 |  | m2 | 1.96
164 | 011105006018 | 金属踢脚线 | 1.踢脚线高度:50mm 2.基层材料种类、规格:12厚阻燃板 3.面层材料品种、规格、颜色:1.2厚不锈钢 4.具体做法及要求详见设计图纸。 |  | m | 42.13
|  | A 18F-EL-18-B |  |  |  | 1
|  | A.12 墙、柱面装饰与隔断、幕墙工程 |  |  |  | 1
165 | 011207001196 | 墙面装饰板 | 1.基层材料种类、规格:阻燃板基层 2.面层材料品种、规格、颜色:9.5mm纸面石膏板 3.:钉眼防锈漆，清油封底，自粘胶带贴缝; 4.:满批腻子3遍，PT-01白色无机涂料（底漆一遍,面漆两遍） 5.:具体做法及要求详见设计图纸。 |  | m2 | 4.61
166 | 011407001030 | 墙面喷刷涂料 | 1.喷刷涂料部位:墙面 2.:满批腻子3遍，PT-01白色无机涂料（底漆一遍,面漆两遍） 3.:具体做法及要求详见设计图纸。 |  | m2 | 36.02
167 | 011207001197 | 墙面装饰板 | 1.龙骨材料种类、规格、中距:木龙骨，防火涂料2遍 2.基层材料种类、规格:阻燃板基层 3.面层材料品种、规格、颜色:MT-04浅灰色金属铝板(1.2mm)烤漆 4.:具体做法及要求详见设计图纸。 |  | m2 | 6.05
168 | 011207001200 | 墙面装饰板 | 1.龙骨材料种类、规格、中距:木龙骨，防火涂料2遍 2.基层材料种类、规格:阻燃板基层 3.面层材料品种、规格、颜色:MT-04蓝色金属铝板(1.2mm)烤漆 4.:具体做法及要求详见设计图纸。 |  | m2 | 6.95
本页小计
合 计
表-08
分部分项工程和单价措施项目清单与计价表
工程名称：装修工程 |  |  |  | 第29页 共58页
序 号 | 项目编码 | 项目名称 | 项目特征描述 |  | 计量 单位 | 工程量 | 金 额(元)
[7 empty] | 综合单价 | 合价 | 其中
暂估价
169 | 011207001198 | 墙面装饰板 | 1.龙骨材料种类、规格、中距:木龙骨，防火涂料2遍 2.基层材料种类、规格:阻燃板基层 3.面层材料品种、规格、颜色:9.5mm纸面石膏板 4.:钉眼防锈漆，清油封底，自粘胶带贴缝; 5.:满批腻子3遍，PT-01白色无机涂料（底漆一遍,面漆两遍） 6.:具体做法及要求详见设计图纸。 |  | m2 | 10.42
170 | 011207001199 | 屏幕基层 | 1.龙骨材料种类、规格、中距:木龙骨，防火涂料2遍 2.基层材料种类、规格:阻燃板基层 3.:钉眼防锈漆，清油封底，自粘胶带贴缝; 4.:满批腻子3遍，PT-01白色无机涂料（底漆一遍,面漆两遍） 5.:具体做法及要求详见设计图纸。 |  | m2 | 2.58
171 | 011207001201 | 墙面装饰板 | 1.龙骨材料种类、规格、中距:木龙骨，防火涂料2遍 2.基层材料种类、规格:阻燃板基层 3.面层材料品种、规格、颜色:WD-04蓝色烤漆饰面板 4.:不锈钢线条 5.:具体做法及要求详见设计图纸。 |  | m2 | 4.56
172 | 011207001202 | 墙面装饰板 | 1.龙骨材料种类、规格、中距:木龙骨，防火涂料2遍 2.基层材料种类、规格:阻燃板基层 3.面层材料品种、规格、颜色:MT-04冲孔铝板(1.2mm)(背发光) 4.:具体做法及要求详见设计图纸。 |  | m2 | 12.69
173 | 011105006019 | 金属踢脚线 | 1.踢脚线高度:50mm 2.基层材料种类、规格:12厚阻燃板 3.面层材料品种、规格、颜色:1.2厚不锈钢 4.具体做法及要求详见设计图纸。 |  | m | 25.51
|  | A 电梯间 |  |  |  | 1
174 | 011207001203 | 墙面装饰板 | 1.龙骨材料种类、规格、中距:木龙骨，防火涂料2遍 2.基层材料种类、规格:阻燃板基层 3.面层材料品种、规格、颜色:MT-04浅灰色金属铝板(1.2mm)烤漆 4.:具体做法及要求详见设计图纸。 |  | m2 | 6.19
本页小计
合 计
表-08
分部分项工程和单价措施项目清单与计价表
工程名称：装修工程 |  |  |  | 第30页 共58页
序 号 | 项目编码 | 项目名称 | 项目特征描述 |  | 计量 单位 | 工程量 | 金 额(元)
[7 empty] | 综合单价 | 合价 | 其中
暂估价
175 | 011207001204 | 墙面装饰板 | 1.龙骨材料种类、规格、中距:木龙骨，防火涂料2遍 2.基层材料种类、规格:阻燃板基层 3.面层材料品种、规格、颜色:9.5mm纸面石膏板 4.:钉眼防锈漆，清油封底，自粘胶带贴缝; 5.:满批腻子3遍，PT-01白色无机涂料（底漆一遍,面漆两遍） 6.:具体做法及要求详见设计图纸。 |  | m2 | 6.16
176 | 011207001205 | 屏幕基层 | 1.龙骨材料种类、规格、中距:木龙骨，防火涂料2遍 2.基层材料种类、规格:阻燃板基层 3.:钉眼防锈漆，清油封底，自粘胶带贴缝; 4.:满批腻子3遍，PT-01白色无机涂料（底漆一遍,面漆两遍） 5.:具体做法及要求详见设计图纸。 |  | m2 | 1.93
177 | 011407002001 | 天棚喷刷涂料（出新） | 1.涂料品种、喷刷遍数:满批腻子3遍，PT-01白色无机涂料（底漆一遍,面漆两遍） 2.:具体做法及要求详见设计图纸。 |  | m2 | 20.08
178 | 011302001074 | 吊顶天棚 | 1.吊顶形式、吊杆规格、高度:直径8的吊杆 2.龙骨材料种类、规格、中距:铝合金专用龙骨 3.面层材料品种、规格:600*600白色铝扣板 4.:具体做法及要求详见设计图纸。 |  | m2 | 35
179 | 011105006020 | 金属踢脚线 | 1.踢脚线高度:50mm 2.基层材料种类、规格:12厚阻燃板 3.面层材料品种、规格、颜色:1.2厚不锈钢 4.具体做法及要求详见设计图纸。 |  | m | 20
|  | A 卫生间 |  |  |  | 1
180 | 011102003001 | 块料楼地面 | 1.找平层厚度、砂浆配合比:干硬性水泥砂浆 2.结合层厚度、砂浆配合比:素水泥浆结合层 3.面层材料品种、规格、颜色:600*600地砖 4.嵌缝材料种类:专用美缝剂 5.:具体做法及要求详见设计图纸。 |  | m2 | 21.29
本页小计
合 计
表-08
分部分项工程和单价措施项目清单与计价表
工程名称：装修工程 |  |  |  | 第31页 共58页
序 号 | 项目编码 | 项目名称 | 项目特征描述 |  | 计量 单位 | 工程量 | 金 额(元)
[7 empty] | 综合单价 | 合价 | 其中
暂估价
181 | 010404001001 | 卫生间台阶 | 1.垫层材料种类、配合比、厚度:300mm高LC5.0轻集料混凝土 2.:具体做法及要求详见设计图纸。 |  | m3 | 1.02
182 | 010904002001 | 楼（地）面涂膜防水 | 1.防水膜品种:错缝铺贴两层丙纶布防水层 2.:具体做法及要求详见设计图纸。 |  | m2 | 28.2
183 | 010904002002 | 楼（地）面涂膜防水 | 1.防水膜品种:2.0mm厚JS聚合物水泥防水涂料 2.:具体做法及要求详见设计图纸。 |  | m2 | 104.21
184 | 011302001001 | 吊顶天棚 | 1.吊顶形式、吊杆规格、高度:直径8的吊杆 2.龙骨材料种类、规格、中距:铝合金专用龙骨 3.面层材料品种、规格:600*600白色铝扣板 4.:具体做法及要求详见设计图纸。 |  | m2 | 69.8
185 | 011204003002 | 块料墙面 | 1.安装方式:1:2.5水泥砂浆,结合层不宜超过20mm. 2.面层材料品种、规格、颜色:300*600墙砖 3.:专用美缝剂 4.:具体做法及要求详见设计图纸。 |  | m2 | 82.92
186 | 011505010002 | 成品镜子 | 1.镜面玻璃品种、规格:玻璃银镜(背胶固定) 2.:具体做法及要求详见设计图纸。 |  | m2 | 5.04
187 | 011505001001 | 人造石台面 | 1.材料品种、规格、颜色:大理石台面 2.支架、配件品种、规格:15厚阻燃板基层 3.:具体做法及要求详见设计图纸。 |  | m2 | 2.52
188 | 011210005001 | 成品隔断 | 1.隔断材料品种、规格、颜色:定制木纹抗倍特板隔断 2.配件品种、规格:隔断门及五金 3.:具体做法及要求详见设计图纸。 |  | m2 | 13.97
189 | 010801002002 | 木质门带套 | 1.门代号及洞口尺寸:900*2200 2.:木饰面门，单扇，五金根据图纸门表要求 3.:具体做法及要求详见设计图纸。 |  | 樘 | 2
|  | A 其他工程 |  |  |  | 1
本页小计
合 计
表-08
分部分项工程和单价措施项目清单与计价表
工程名称：装修工程 |  |  |  | 第32页 共58页
序 号 | 项目编码 | 项目名称 | 项目特征描述 |  | 计量 单位 | 工程量 | 金 额(元)
[7 empty] | 综合单价 | 合价 | 其中
暂估价
190 | 011501001011 | 定制柜体 | 1.:1500*750*2400 2.:包含但不限于五金配件、拉手、台面，滑轮等 3.:具体做法及要求详见设计图纸。 |  | 个 | 2
191 | 011501001010 | 定制柜体 | 1.:1550*1050*2400 2.:包含但不限于五金配件、拉手、台面，滑轮，含磁吸门锁等 3.:具体做法及要求详见设计图纸。 |  | 个 | 2
192 | 011501001005 | 定制柜体 | 1.:3000*300*2400 2.:包含但不限于五金配件、拉手、台面，滑轮，含磁吸门锁等 3.:具体做法及要求详见设计图纸。 |  | 个 | 1
193 | 011401001001 | 防火门出新 | 1.:颜色出新，表面油漆铲除，面层找平，油漆颜色设计选样 2.:具体做法及要求详见设计图纸。 |  | m2 | 46.92
194 | 011304002001 | 送风口、回风口 | 1.:成品风口 2.:具体做法及要求详见设计图纸。 |  | m2 | 0.72
195 | 011304002002 | 检修口 | 1.:成品检修口 2.:具体做法及要求详见设计图纸。 |  | 个 | 19
196 | 011508004001 | 金属字 | 1.:亚力克广告字，金属围边，背发光 2.:具体做法及要求详见设计图纸。 |  | 个 | 51
197 | 010604001004 | 门头钢梁 | 1.:化学螺栓固定，镀锌钢板 2.:镀锌方管支架链接楼板 3.:40*40镀锌方管(1.5mm),立柱间隔800mm一根,防锈漆2遍 4.:具体做法及要求详见设计图纸。 |  | t | 0.157
198 | 011210003020 | 钢化玻璃观察窗 | 1.:U型槽固定玻璃 2.玻璃品种、规格、颜色:钢化夹胶安全玻璃 3.嵌缝、塞口材料品种:玻璃胶密封处理 |  | m2 | 27.75
199 | 011501011023 | 钢化玻璃观察窗底座 | 1.台柜规格:400*400*2000 2.:螺栓固定 3.材料种类、规格:镀锌方管，防锈漆2遍，阻燃板基层，WD-01木纹饰面板 4.:具体做法及要求详见设计图纸。 |  | 个 | 6
本页小计
合 计
表-08
分部分项工程和单价措施项目清单与计价表
工程名称：装修工程 |  |  |  | 第33页 共58页
序 号 | 项目编码 | 项目名称 | 项目特征描述 |  | 计量 单位 | 工程量 | 金 额(元)
[7 empty] | 综合单价 | 合价 | 其中
暂估价
200 | 011501011024 | 钢化玻璃观察窗底座 | 1.台柜规格:400*400*3000 2.:螺栓固定 3.材料种类、规格:镀锌方管，防锈漆2遍，阻燃板基层，WD-01木纹饰面板 4.:具体做法及要求详见设计图纸。 |  | 个 | 1
201 | 010808007037 | 金属门套 | 1.:阻燃板基层，0.6mm不锈钢烤漆门套 2.:具体做法及要求详见设计图纸。 |  | m2 | 67.32
202 | 010805005005 | 全玻自由门 | 1.:地弹簧(地轴) 2.:拉手 3.:双层夹胶10mm钢化超白玻璃门 4.:具体做法及要求详见设计图纸。 |  | m2 | 34.2
|  | A 19层 |  |  |  | 1
|  | A.12 隔墙与地面与天棚 |  |  |  | 1
203 | 011210006002 | 轻钢龙骨隔墙 | 1.骨架、边框材料种类、规格:C100轻钢龙骨 2.隔板材料品种、规格、颜色:面层另计 3.:岩棉填充 4.:门边加固及弧形龙骨等，包含在综合单价中 5.:具体做法及要求详见设计图纸。 |  | m2 | 657.63
204 | 011103004003 | 塑料卷材楼地面 | 1.粘结层厚度、材料种类:30mm厚水泥砂浆找平，水泥自流平 2.面层材料品种、规格、颜色:2厚PVC地胶地面 3.具体做法及要求详见设计图纸。 |  | m2 | 817.46
205 | 011407002003 | 天棚喷刷涂料 | 1.:天棚喷黑 2.:具体做法及要求详见设计图纸。 |  | m2 | 980.95
|  | A 中型工作室一 |  |  |  | 1
|  | A.13 天棚工程 |  |  |  | 1
206 | 011302001037 | 吊顶天棚 | 1.吊顶形式、吊杆规格、高度:直径8吊筋 2.龙骨材料种类、规格、中距:U型轻钢龙骨（50系列） 3.基层材料种类、规格:侧面封阻燃板 4.面层材料品种、规格:9.5mm纸面石膏板双层 5.:钉眼防锈漆，清油封底，自粘胶带贴缝; 6.:满批腻子3遍，PT-01白色无机涂料（底漆一遍,面漆两遍） 7.:具体做法及要求详见设计图纸。 |  | m2 | 20.59
本页小计
合 计
表-08
分部分项工程和单价措施项目清单与计价表
工程名称：装修工程 |  |  |  | 第34页 共58页
序 号 | 项目编码 | 项目名称 | 项目特征描述 |  | 计量 单位 | 工程量 | 金 额(元)
[7 empty] | 综合单价 | 合价 | 其中
暂估价
207 | 011302002017 | 铝方通吊顶 | 1.龙骨材料种类、规格、中距:直径8的吊筋，专用龙骨 2.面层材料品种、规格、:50*100铝方通吊顶 |  | m2 | 16.77
208 | 010810001041 | 窗帘盒 | 1.窗帘高度、宽度:暗藏窗帘盒，200*200mm 2.:与幕墙边处理，顶部做吊筋下挂窗帘盒基层板 3.:钉眼防锈漆，清油封底，自粘胶带贴缝; 4.:满批腻子3遍，PT-01白色无机涂料（底漆一遍,面漆两遍） 5.:具体做法及要求详见设计图纸。 |  | m | 6.5
|  | A.12 墙、柱面装饰与隔断、幕墙工程 |  |  |  | 1
209 | 011407001031 | 墙面喷刷涂料 | 1.喷刷涂料部位:墙面 2.:满批腻子3遍，PT-01白色无机涂料（底漆一遍,面漆两遍） 3.:具体做法及要求详见设计图纸。 |  | m2 | 15.31
210 | 011207001206 | 墙面装饰板 | 1.基层材料种类、规格:阻燃板基层 2.面层材料品种、规格、颜色:9.5mm纸面石膏板 3.:钉眼防锈漆，清油封底，自粘胶带贴缝; 4.:满批腻子3遍，PT-01白色无机涂料（底漆一遍,面漆两遍） 5.:具体做法及要求详见设计图纸。 |  | m2 | 19.14
211 | 011207001086 | 附墙柜 | 1.基层材料种类、规格:阻燃板基层 2.面层材料品种、规格、颜色:WD-01 木纹饰面板 3.:具体做法及要求详见设计图纸。 |  | m2 | 3.84
212 | 011207001087 | 墙面装饰板 | 1.基层材料种类、规格:阻燃板基层 2.面层材料品种、规格、颜色:WD-03木格栅饰面板 3.:具体做法及要求详见设计图纸。 |  | m2 | 4.8
213 | 011105006021 | 金属踢脚线 | 1.踢脚线高度:50mm 2.基层材料种类、规格:12厚阻燃板 3.面层材料品种、规格、颜色:1.2厚不锈钢 4.具体做法及要求详见设计图纸。 |  | m | 25.72
|  | A 小型工作室一 |  |  |  | 1
|  | A.13 天棚工程 |  |  |  | 1
本页小计
合 计
表-08
分部分项工程和单价措施项目清单与计价表
工程名称：装修工程 |  |  |  | 第35页 共58页
序 号 | 项目编码 | 项目名称 | 项目特征描述 |  | 计量 单位 | 工程量 | 金 额(元)
[7 empty] | 综合单价 | 合价 | 其中
暂估价
214 | 011302001041 | 吊顶天棚 | 1.吊顶形式、吊杆规格、高度:直径8吊筋 2.龙骨材料种类、规格、中距:U型轻钢龙骨（50系列） 3.基层材料种类、规格:侧面封阻燃板 4.面层材料品种、规格:9.5mm纸面石膏板双层 5.:钉眼防锈漆，清油封底，自粘胶带贴缝; 6.:满批腻子3遍，PT-01白色无机涂料（底漆一遍,面漆两遍） 7.:具体做法及要求详见设计图纸。 |  | m2 | 8.43
215 | 011302002019 | 铝方通吊顶 | 1.龙骨材料种类、规格、中距:直径8的吊筋，专用龙骨 2.面层材料品种、规格、:50*100铝方通吊顶 |  | m2 | 17.55
216 | 010810001042 | 窗帘盒 | 1.窗帘高度、宽度:暗藏窗帘盒，200*200mm 2.:与幕墙边处理，顶部做吊筋下挂窗帘盒基层板 3.:钉眼防锈漆，清油封底，自粘胶带贴缝; 4.:满批腻子3遍，PT-01白色无机涂料（底漆一遍,面漆两遍） 5.:具体做法及要求详见设计图纸。 |  | m | 3.45
|  | A.12 墙、柱面装饰与隔断、幕墙工程 |  |  |  | 1
217 | 011407001042 | 墙面喷刷涂料 | 1.喷刷涂料部位:墙面 2.:满批腻子3遍，PT-01白色无机涂料（底漆一遍,面漆两遍） 3.:具体做法及要求详见设计图纸。 |  | m2 | 6.86
218 | 011207001210 | 墙面装饰板 | 1.基层材料种类、规格:阻燃板基层 2.面层材料品种、规格、颜色:9.5mm纸面石膏板 3.:钉眼防锈漆，清油封底，自粘胶带贴缝; 4.:满批腻子3遍，PT-01白色无机涂料（底漆一遍,面漆两遍） 5.:具体做法及要求详见设计图纸。 |  | m2 | 25.95
219 | 011207001120 | 附墙柜 | 1.基层材料种类、规格:阻燃板基层 2.面层材料品种、规格、颜色:WD-01 木纹饰面板 3.:具体做法及要求详见设计图纸。 |  | m2 | 3.84
本页小计
合 计
表-08
分部分项工程和单价措施项目清单与计价表
工程名称：装修工程 |  |  |  | 第36页 共58页
序 号 | 项目编码 | 项目名称 | 项目特征描述 |  | 计量 单位 | 工程量 | 金 额(元)
[7 empty] | 综合单价 | 合价 | 其中
暂估价
220 | 011105006026 | 金属踢脚线 | 1.踢脚线高度:50mm 2.基层材料种类、规格:12厚阻燃板 3.面层材料品种、规格、颜色:1.2厚不锈钢 4.具体做法及要求详见设计图纸。 |  | m | 22.27
|  | A 小型工作室二小型工作室三 |  |  |  | 1
|  | A.13 天棚工程 |  |  |  | 1
221 | 011302001042 | 吊顶天棚 | 1.吊顶形式、吊杆规格、高度:直径8吊筋 2.龙骨材料种类、规格、中距:U型轻钢龙骨（50系列） 3.基层材料种类、规格:侧面封阻燃板 4.面层材料品种、规格:9.5mm纸面石膏板双层 5.:钉眼防锈漆，清油封底，自粘胶带贴缝; 6.:满批腻子3遍，PT-01白色无机涂料（底漆一遍,面漆两遍） 7.:具体做法及要求详见设计图纸。 |  | m2 | 33.54
222 | 011302002020 | 铝方通吊顶 | 1.龙骨材料种类、规格、中距:直径8的吊筋，专用龙骨 2.面层材料品种、规格、:50*100铝方通吊顶 |  | m2 | 20
223 | 010810001043 | 窗帘盒 | 1.窗帘高度、宽度:暗藏窗帘盒，200*200mm 2.:与幕墙边处理，顶部做吊筋下挂窗帘盒基层板 3.:钉眼防锈漆，清油封底，自粘胶带贴缝; 4.:满批腻子3遍，PT-01白色无机涂料（底漆一遍,面漆两遍） 5.:具体做法及要求详见设计图纸。 |  | m | 6.9
224 | 010810005001 | 活动隔断轨道 | 1.:方钢龙骨框架 2.:阻燃板 3.:移门导轨 4.:具体做法及要求详见设计图纸。 |  | m | 13.85
225 | 011210005003 | 活动隔断板 | 1.:硬包门饰面 2.:实木内芯框架 3.:具体做法及要求详见设计图纸。 |  | m2 | 15.96
|  | A.12 墙、柱面装饰与隔断、幕墙工程 |  |  |  | 1
226 | 011407001043 | 墙面喷刷涂料 | 1.喷刷涂料部位:墙面 2.:满批腻子3遍，PT-01白色无机涂料（底漆一遍,面漆两遍） 3.:具体做法及要求详见设计图纸。 |  | m2 | 9.38
本页小计
合 计
表-08
分部分项工程和单价措施项目清单与计价表
工程名称：装修工程 |  |  |  | 第37页 共58页
序 号 | 项目编码 | 项目名称 | 项目特征描述 |  | 计量 单位 | 工程量 | 金 额(元)
[7 empty] | 综合单价 | 合价 | 其中
暂估价
227 | 011207001211 | 墙面装饰板 | 1.基层材料种类、规格:阻燃板基层 2.面层材料品种、规格、颜色:9.5mm纸面石膏板 3.:钉眼防锈漆，清油封底，自粘胶带贴缝; 4.:满批腻子3遍，PT-01白色无机涂料（底漆一遍,面漆两遍） 5.:具体做法及要求详见设计图纸。 |  | m2 | 28.05
228 | 011207001123 | 附墙柜 | 1.基层材料种类、规格:阻燃板基层 2.面层材料品种、规格、颜色:WD-01 木纹饰面板 3.:具体做法及要求详见设计图纸。 |  | m2 | 7.68
229 | 011105006039 | 金属踢脚线 | 1.踢脚线高度:50mm 2.基层材料种类、规格:12厚阻燃板 3.面层材料品种、规格、颜色:1.2厚不锈钢 4.具体做法及要求详见设计图纸。 |  | m | 22.27
|  | A 跨境电商产业学院 |  |  |  | 1
|  | A.13 天棚工程 |  |  |  | 1
230 | 011302001046 | 吊顶天棚 | 1.吊顶形式、吊杆规格、高度:直径8吊筋 2.龙骨材料种类、规格、中距:U型轻钢龙骨（50系列） 3.基层材料种类、规格:侧面封阻燃板 4.面层材料品种、规格:9.5mm纸面石膏板双层 5.:钉眼防锈漆，清油封底，自粘胶带贴缝; 6.:满批腻子3遍，PT-01白色无机涂料（底漆一遍,面漆两遍） 7.:具体做法及要求详见设计图纸。 |  | m2 | 26.31
231 | 011302002022 | 铝方通吊顶 | 1.龙骨材料种类、规格、中距:直径8的吊筋，专用龙骨 2.面层材料品种、规格、:50*100铝方通吊顶 |  | m2 | 26
232 | 011302001047 | 吊顶天棚 | 1.吊顶形式、吊杆规格、高度:直径8吊筋 2.龙骨材料种类、规格、中距:U型轻钢龙骨（50系列） 3.基层材料种类、规格:侧面封阻燃板 4.面层材料品种、规格:白色软膜 5.:具体做法及要求详见设计图纸。 |  | m2 | 4.52
本页小计
合 计
表-08
分部分项工程和单价措施项目清单与计价表
工程名称：装修工程 |  |  |  | 第38页 共58页
序 号 | 项目编码 | 项目名称 | 项目特征描述 |  | 计量 单位 | 工程量 | 金 额(元)
[7 empty] | 综合单价 | 合价 | 其中
暂估价
233 | 010810001044 | 窗帘盒 | 1.窗帘高度、宽度:暗藏窗帘盒，200*200mm 2.:与幕墙边处理，顶部做吊筋下挂窗帘盒基层板 3.:钉眼防锈漆，清油封底，自粘胶带贴缝; 4.:满批腻子3遍，PT-01白色无机涂料（底漆一遍,面漆两遍） 5.:具体做法及要求详见设计图纸。 |  | m | 6.9
|  | A.12 墙、柱面装饰与隔断、幕墙工程 |  |  |  | 1
234 | 011407001041 | 墙面喷刷涂料 | 1.喷刷涂料部位:墙面 2.:满批腻子3遍，PT-01白色无机涂料（底漆一遍,面漆两遍） 3.:具体做法及要求详见设计图纸。 |  | m2 | 13.96
235 | 011207001234 | 墙面装饰板 | 1.基层材料种类、规格:阻燃板基层 2.面层材料品种、规格、颜色:9.5mm纸面石膏板 3.:钉眼防锈漆，清油封底，自粘胶带贴缝; 4.:满批腻子3遍，PT-01白色无机涂料（底漆一遍,面漆两遍） 5.:具体做法及要求详见设计图纸。 |  | m2 | 3.5
236 | 011207001235 | 墙面装饰板 | 1.龙骨材料种类、规格、中距:木龙骨，防火涂料2遍 2.基层材料种类、规格:阻燃板基层 3.面层材料品种、规格、颜色:MT-04浅灰色金属铝板(1.2mm)烤漆 4.:具体做法及要求详见设计图纸。 |  | m2 | 14.63
237 | 011207001236 | 墙面装饰板 | 1.龙骨材料种类、规格、中距:木龙骨，防火涂料2遍 2.基层材料种类、规格:阻燃板基层 3.面层材料品种、规格、颜色:9.5mm纸面石膏板 4.:钉眼防锈漆，清油封底，自粘胶带贴缝; 5.:满批腻子3遍，PT-01白色无机涂料（底漆一遍,面漆两遍） 6.:具体做法及要求详见设计图纸。 |  | m2 | 10.54
本页小计
合 计
表-08
分部分项工程和单价措施项目清单与计价表
工程名称：装修工程 |  |  |  | 第39页 共58页
序 号 | 项目编码 | 项目名称 | 项目特征描述 |  | 计量 单位 | 工程量 | 金 额(元)
[7 empty] | 综合单价 | 合价 | 其中
暂估价
238 | 011207001237 | 屏幕基层 | 1.龙骨材料种类、规格、中距:木龙骨，防火涂料2遍 2.基层材料种类、规格:阻燃板基层 3.:钉眼防锈漆，清油封底，自粘胶带贴缝; 4.:满批腻子3遍，PT-01白色无机涂料（底漆一遍,面漆两遍） 5.:具体做法及要求详见设计图纸。 |  | m2 | 5.6
239 | 011207001115 | 成品写字白板 | 1.:成品写字白板 2.:具体做法及要求详见设计图纸。 |  | m2 | 1.08
240 | 011207001117 | 墙面装饰板 | 1.龙骨材料种类、规格、中距:木龙骨，防火涂料2遍 2.基层材料种类、规格:阻燃板基层 3.:灰色聚酯吸音毡 4.:具体做法及要求详见设计图纸。 |  | m2 | 8.63
241 | 011105006027 | 金属踢脚线 | 1.踢脚线高度:50mm 2.基层材料种类、规格:12厚阻燃板 3.面层材料品种、规格、颜色:1.2厚不锈钢 4.具体做法及要求详见设计图纸。 |  | m | 31.4
|  | A 大型工作室一 |  |  |  | 1
|  | A.13 天棚工程 |  |  |  | 1
242 | 011302001048 | 吊顶天棚 | 1.吊顶形式、吊杆规格、高度:直径8吊筋 2.龙骨材料种类、规格、中距:U型轻钢龙骨（50系列） 3.基层材料种类、规格:侧面封阻燃板 4.面层材料品种、规格:9.5mm纸面石膏板双层 5.:钉眼防锈漆，清油封底，自粘胶带贴缝; 6.:满批腻子3遍，PT-01白色无机涂料（底漆一遍,面漆两遍） 7.:具体做法及要求详见设计图纸。 |  | m2 | 38.48
243 | 011302002023 | 铝方通吊顶 | 1.龙骨材料种类、规格、中距:直径8的吊筋，专用龙骨 2.面层材料品种、规格、:50*100铝方通吊顶 |  | m2 | 25.85
本页小计
合 计
表-08
分部分项工程和单价措施项目清单与计价表
工程名称：装修工程 |  |  |  | 第40页 共58页
序 号 | 项目编码 | 项目名称 | 项目特征描述 |  | 计量 单位 | 工程量 | 金 额(元)
[7 empty] | 综合单价 | 合价 | 其中
暂估价
244 | 010810001045 | 窗帘盒 | 1.窗帘高度、宽度:暗藏窗帘盒，200*200mm 2.:与幕墙边处理，顶部做吊筋下挂窗帘盒基层板 3.:钉眼防锈漆，清油封底，自粘胶带贴缝; 4.:满批腻子3遍，PT-01白色无机涂料（底漆一遍,面漆两遍） 5.:具体做法及要求详见设计图纸。 |  | m | 11.05
|  | A.12 墙、柱面装饰与隔断、幕墙工程 |  |  |  | 1
245 | 011407001062 | 墙面喷刷涂料 | 1.喷刷涂料部位:墙面 2.:满批腻子3遍，PT-01白色无机涂料（底漆一遍,面漆两遍） 3.:具体做法及要求详见设计图纸。 |  | m2 | 24.17
246 | 011207001223 | 墙面装饰板 | 1.基层材料种类、规格:阻燃板基层 2.面层材料品种、规格、颜色:9.5mm纸面石膏板 3.:钉眼防锈漆，清油封底，自粘胶带贴缝; 4.:满批腻子3遍，PT-01白色无机涂料（底漆一遍,面漆两遍） 5.:具体做法及要求详见设计图纸。 |  | m2 | 19.15
247 | 011207001224 | 墙面装饰板 | 1.基层材料种类、规格:阻燃板基层 2.面层材料品种、规格、颜色:WD-03木格栅饰面板 3.:具体做法及要求详见设计图纸。 |  | m2 | 11.28
248 | 011207001225 | 附墙柜 | 1.基层材料种类、规格:阻燃板基层 2.面层材料品种、规格、颜色:WD-01 木纹饰面板 3.:具体做法及要求详见设计图纸。 |  | m2 | 4.48
249 | 011105006049 | 金属踢脚线 | 1.踢脚线高度:50mm 2.基层材料种类、规格:12厚阻燃板 3.面层材料品种、规格、颜色:1.2厚不锈钢 4.具体做法及要求详见设计图纸。 |  | m | 42.15
|  | A 大型会议室 |  |  |  | 1
|  | A.13 天棚工程 |  |  |  | 1
本页小计
合 计
表-08
分部分项工程和单价措施项目清单与计价表
工程名称：装修工程 |  |  |  | 第41页 共58页
序 号 | 项目编码 | 项目名称 | 项目特征描述 |  | 计量 单位 | 工程量 | 金 额(元)
[7 empty] | 综合单价 | 合价 | 其中
暂估价
250 | 011302001052 | 吊顶天棚 | 1.吊顶形式、吊杆规格、高度:直径8吊筋间距1000mm 2.龙骨材料种类、规格、中距:U型轻钢龙骨（50系列） 3.面层材料品种、规格:9.5mm纸面石膏板双层 4.:钉眼防锈漆，清油封底，自粘胶带贴缝; 5.:满批腻子3遍，PT-01白色无机涂料（底漆一遍,面漆两遍） 6.:具体做法及要求详见设计图纸。 |  | m2 | 53.86
251 | 011502001001 | 金属装饰线 | 1.线条材料品种、规格、颜色:定制2公分U型金属槽 2.:具体做法及要求详见设计图纸。 |  | m | 50.9
252 | 011304001001 | 灯带（槽） | 1.灯带型式、尺寸:400*240 2.:阻燃板基层 3.:9.5mm纸面石膏板 4.:钉眼防锈漆，清油封底，自粘胶带贴缝; 5.:满批腻子3遍，PT-01白色无机涂料（底漆一遍,面漆两遍） 6.:具体做法及要求详见设计图纸。 |  | m | 21.02
253 | 011302001053 | 吊顶天棚 | 1.吊顶形式、吊杆规格、高度:直径8吊筋 2.龙骨材料种类、规格、中距:U型轻钢龙骨（50系列） 3.基层材料种类、规格:侧面封阻燃板 4.面层材料品种、规格:白色软膜 5.:具体做法及要求详见设计图纸。 |  | m2 | 2.7
254 | 010810001046 | 窗帘盒 | 1.窗帘高度、宽度:暗藏窗帘盒，200*200mm 2.:与幕墙边处理，顶部做吊筋下挂窗帘盒基层板 3.:钉眼防锈漆，清油封底，自粘胶带贴缝; 4.:满批腻子3遍，PT-01白色无机涂料（底漆一遍,面漆两遍） 5.:具体做法及要求详见设计图纸。 |  | m | 2.4
|  | A.12 墙、柱面装饰与隔断、幕墙工程 |  |  |  | 1
255 | 011407001040 | 墙面喷刷涂料 | 1.喷刷涂料部位:墙面 2.:满批腻子3遍，PT-01白色无机涂料（底漆一遍,面漆两遍） 3.:具体做法及要求详见设计图纸。 |  | m2 | 23.86
本页小计
合 计
表-08
分部分项工程和单价措施项目清单与计价表
工程名称：装修工程 |  |  |  | 第42页 共58页
序 号 | 项目编码 | 项目名称 | 项目特征描述 |  | 计量 单位 | 工程量 | 金 额(元)
[7 empty] | 综合单价 | 合价 | 其中
暂估价
256 | 011207001230 | 墙面装饰板 | 1.基层材料种类、规格:阻燃板基层 2.面层材料品种、规格、颜色:9.5mm纸面石膏板 3.:钉眼防锈漆，清油封底，自粘胶带贴缝; 4.:满批腻子3遍，PT-01白色无机涂料（底漆一遍,面漆两遍） 5.:具体做法及要求详见设计图纸。 |  | m2 | 24.97
257 | 011207001113 | 墙面装饰板 | 1.基层材料种类、规格:阻燃板基层 2.面层材料品种、规格、颜色:WD-04蓝色烤漆饰面板 3.:不锈钢线条 4.:具体做法及要求详见设计图纸。 |  | m2 | 8.7
258 | 011207001233 | 墙面装饰板 | 1.龙骨材料种类、规格、中距:木龙骨，防火涂料2遍 2.基层材料种类、规格:阻燃板基层 3.面层材料品种、规格、颜色:9.5mm纸面石膏板 4.:钉眼防锈漆，清油封底，自粘胶带贴缝; 5.:满批腻子3遍，PT-01白色无机涂料（底漆一遍,面漆两遍） 6.:具体做法及要求详见设计图纸。 |  | m2 | 1.41
259 | 011207001232 | 墙面装饰板 | 1.龙骨材料种类、规格、中距:木龙骨，防火涂料2遍 2.基层材料种类、规格:阻燃板基层 3.面层材料品种、规格、颜色:WD-01木纹饰面板 4.:具体做法及要求详见设计图纸。 |  | m2 | 7.05
260 | 011207001114 | 墙面装饰板 | 1.龙骨材料种类、规格、中距:木龙骨，防火涂料2遍 2.基层材料种类、规格:阻燃板基层 3.面层材料品种、规格、颜色:WD-03木格栅饰面板 4.:具体做法及要求详见设计图纸。 |  | m2 | 5.36
261 | 011105006030 | 金属踢脚线 | 1.踢脚线高度:50mm 2.基层材料种类、规格:12厚阻燃板 3.面层材料品种、规格、颜色:1.2厚不锈钢 4.具体做法及要求详见设计图纸。 |  | m | 25.8
|  | A 大型工作室二 |  |  |  | 1
|  | A.13 天棚工程 |  |  |  | 1
本页小计
合 计
表-08
分部分项工程和单价措施项目清单与计价表
工程名称：装修工程 |  |  |  | 第43页 共58页
序 号 | 项目编码 | 项目名称 | 项目特征描述 |  | 计量 单位 | 工程量 | 金 额(元)
[7 empty] | 综合单价 | 合价 | 其中
暂估价
262 | 011302001070 | 吊顶天棚 | 1.吊顶形式、吊杆规格、高度:直径8吊筋 2.龙骨材料种类、规格、中距:U型轻钢龙骨（50系列） 3.基层材料种类、规格:侧面封阻燃板 4.面层材料品种、规格:9.5mm纸面石膏板双层 5.:钉眼防锈漆，清油封底，自粘胶带贴缝; 6.:满批腻子3遍，PT-01白色无机涂料（底漆一遍,面漆两遍） 7.:具体做法及要求详见设计图纸。 |  | m2 | 38.48
263 | 011302002035 | 铝方通吊顶 | 1.龙骨材料种类、规格、中距:直径8的吊筋，专用龙骨 2.面层材料品种、规格、:50*100铝方通吊顶 |  | m2 | 25.85
264 | 010810001059 | 窗帘盒 | 1.窗帘高度、宽度:暗藏窗帘盒，200*200mm 2.:与幕墙边处理，顶部做吊筋下挂窗帘盒基层板 3.:钉眼防锈漆，清油封底，自粘胶带贴缝; 4.:满批腻子3遍，PT-01白色无机涂料（底漆一遍,面漆两遍） 5.:具体做法及要求详见设计图纸。 |  | m | 11.05
|  | A.12 墙、柱面装饰与隔断、幕墙工程 |  |  |  | 1
265 | 011407001037 | 墙面喷刷涂料 | 1.喷刷涂料部位:墙面 2.:满批腻子3遍，PT-01白色无机涂料（底漆一遍,面漆两遍） 3.:具体做法及要求详见设计图纸。 |  | m2 | 24.17
266 | 011207001222 | 墙面装饰板 | 1.基层材料种类、规格:阻燃板基层 2.面层材料品种、规格、颜色:9.5mm纸面石膏板 3.:钉眼防锈漆，清油封底，自粘胶带贴缝; 4.:满批腻子3遍，PT-01白色无机涂料（底漆一遍,面漆两遍） 5.:具体做法及要求详见设计图纸。 |  | m2 | 19.15
267 | 011207001103 | 墙面装饰板 | 1.基层材料种类、规格:阻燃板基层 2.面层材料品种、规格、颜色:WD-03木格栅饰面板 3.:具体做法及要求详见设计图纸。 |  | m2 | 11.28
本页小计
合 计
表-08
分部分项工程和单价措施项目清单与计价表
工程名称：装修工程 |  |  |  | 第44页 共58页
序 号 | 项目编码 | 项目名称 | 项目特征描述 |  | 计量 单位 | 工程量 | 金 额(元)
[7 empty] | 综合单价 | 合价 | 其中
暂估价
268 | 011207001104 | 附墙柜 | 1.基层材料种类、规格:阻燃板基层 2.面层材料品种、规格、颜色:WD-01 木纹饰面板 3.:具体做法及要求详见设计图纸。 |  | m2 | 4.48
269 | 011105006029 | 金属踢脚线 | 1.踢脚线高度:50mm 2.基层材料种类、规格:12厚阻燃板 3.面层材料品种、规格、颜色:1.2厚不锈钢 4.具体做法及要求详见设计图纸。 |  | m | 42.15
|  | A 共享休闲接待区 |  |  |  | 1
|  | A.13 天棚工程 |  |  |  | 1
270 | 011302001054 | 吊顶天棚 | 1.吊顶形式、吊杆规格、高度:直径8吊筋 2.龙骨材料种类、规格、中距:U型轻钢龙骨（50系列） 3.基层材料种类、规格:侧面封阻燃板 4.面层材料品种、规格:9.5mm纸面石膏板双层 5.:钉眼防锈漆，清油封底，自粘胶带贴缝; 6.:满批腻子3遍，PT-01白色无机涂料（底漆一遍,面漆两遍） 7.:具体做法及要求详见设计图纸。 |  | m2 | 26.79
271 | 011302002025 | 铝方通吊顶 | 1.龙骨材料种类、规格、中距:直径8的吊筋，专用龙骨 2.面层材料品种、规格、:50*100铝方通吊顶 |  | m2 | 32.06
272 | 010810001048 | 窗帘盒 | 1.窗帘高度、宽度:暗藏窗帘盒，200*200mm 2.:与幕墙边处理，顶部做吊筋下挂窗帘盒基层板 3.:钉眼防锈漆，清油封底，自粘胶带贴缝; 4.:满批腻子3遍，PT-01白色无机涂料（底漆一遍,面漆两遍） 5.:具体做法及要求详见设计图纸。 |  | m | 6.9
|  | A.12 墙、柱面装饰与隔断、幕墙工程 |  |  |  | 1
273 | 011207001231 | 墙面装饰板 | 1.龙骨材料种类、规格、中距:木龙骨，防火涂料2遍 2.基层材料种类、规格:阻燃板基层 3.面层材料品种、规格、颜色:WD-01木纹饰面板 4.:具体做法及要求详见设计图纸。 |  | m2 | 5.84
本页小计
合 计
表-08
分部分项工程和单价措施项目清单与计价表
工程名称：装修工程 |  |  |  | 第45页 共58页
序 号 | 项目编码 | 项目名称 | 项目特征描述 |  | 计量 单位 | 工程量 | 金 额(元)
[7 empty] | 综合单价 | 合价 | 其中
暂估价
274 | 011207001221 | 墙面装饰板 | 1.龙骨材料种类、规格、中距:木龙骨，防火涂料2遍 2.基层材料种类、规格:阻燃板基层 3.:布艺座垫，海绵填充 4.:具体做法及要求详见设计图纸。 |  | m2 | 4.38
275 | 011407001035 | 墙面喷刷涂料 | 1.喷刷涂料部位:墙面 2.:满批腻子3遍，PT-01白色无机涂料（底漆一遍,面漆两遍） 3.:具体做法及要求详见设计图纸。 |  | m2 | 5.62
276 | 011207001220 | 墙面装饰板 | 1.基层材料种类、规格:阻燃板基层 2.面层材料品种、规格、颜色:9.5mm纸面石膏板 3.:钉眼防锈漆，清油封底，自粘胶带贴缝; 4.:满批腻子3遍，PT-01白色无机涂料（底漆一遍,面漆两遍） 5.:具体做法及要求详见设计图纸。 |  | m2 | 2.29
277 | 011207001100 | 墙面装饰板 | 1.基层材料种类、规格:阻燃板基层 2.面层材料品种、规格、颜色:WD-01木纹饰面板 3.:具体做法及要求详见设计图纸。 |  | m2 | 11.94
278 | 011207001102 | 墙面装饰板 | 1.基层材料种类、规格:阻燃板基层 2.面层材料品种、规格、颜色:WD-03木格栅饰面板 3.:具体做法及要求详见设计图纸。 |  | m2 | 7.42
279 | 011207001101 | 墙面装饰板 | 1.基层材料种类、规格:阻燃板基层 2.面层材料品种、规格、颜色:WD-04蓝色烤漆饰面板 3.:具体做法及要求详见设计图纸。 |  | m2 | 9.56
280 | 011207001098 | 造型隔断 | 1.基层材料种类、规格:阻燃板基层 2.面层材料品种、规格、颜色:WD-01木纹饰面板，WD-04蓝色烤漆饰面板 3.:布艺座垫，海绵填充 4.:具体做法及要求详见设计图纸。 |  | m2 | 5.52
本页小计
合 计
表-08
分部分项工程和单价措施项目清单与计价表
工程名称：装修工程 |  |  |  | 第46页 共58页
序 号 | 项目编码 | 项目名称 | 项目特征描述 |  | 计量 单位 | 工程量 | 金 额(元)
[7 empty] | 综合单价 | 合价 | 其中
暂估价
281 | 011501011015 | 地台 | 1.台柜规格:400*400*1500 2.:螺栓固定 3.材料种类、规格:镀锌方管，防锈漆2遍，阻燃板基层，WD-01木纹饰面板 4.:具体做法及要求详见设计图纸。 |  | 个 | 1
282 | 011105006031 | 金属踢脚线 | 1.踢脚线高度:50mm 2.基层材料种类、规格:12厚阻燃板 3.面层材料品种、规格、颜色:1.2厚不锈钢 4.具体做法及要求详见设计图纸。 |  | m | 37.28
|  | A 小型工作室五小型工作室六 |  |  |  | 1
|  | A.13 天棚工程 |  |  |  | 1
283 | 011302001073 | 吊顶天棚 | 1.吊顶形式、吊杆规格、高度:直径8吊筋 2.龙骨材料种类、规格、中距:U型轻钢龙骨（50系列） 3.基层材料种类、规格:侧面封阻燃板 4.面层材料品种、规格:9.5mm纸面石膏板双层 5.:钉眼防锈漆，清油封底，自粘胶带贴缝; 6.:满批腻子3遍，PT-01白色无机涂料（底漆一遍,面漆两遍） 7.:具体做法及要求详见设计图纸。 |  | m2 | 33.54
284 | 011302002038 | 铝方通吊顶 | 1.龙骨材料种类、规格、中距:直径8的吊筋，专用龙骨 2.面层材料品种、规格、:50*100铝方通吊顶 |  | m2 | 20
285 | 010810001062 | 窗帘盒 | 1.窗帘高度、宽度:暗藏窗帘盒，200*200mm 2.:与幕墙边处理，顶部做吊筋下挂窗帘盒基层板 3.:钉眼防锈漆，清油封底，自粘胶带贴缝; 4.:满批腻子3遍，PT-01白色无机涂料（底漆一遍,面漆两遍） 5.:具体做法及要求详见设计图纸。 |  | m | 6.9
286 | 010810005003 | 活动隔断轨道 | 1.:方钢龙骨框架 2.:阻燃板 3.:移门导轨 4.:具体做法及要求详见设计图纸。 |  | m | 13.85
287 | 011210005005 | 活动隔断板 | 1.:硬包门饰面 2.:实木内芯框架 3.:具体做法及要求详见设计图纸。 |  | m2 | 15.96
本页小计
合 计
表-08
分部分项工程和单价措施项目清单与计价表
工程名称：装修工程 |  |  |  | 第47页 共58页
序 号 | 项目编码 | 项目名称 | 项目特征描述 |  | 计量 单位 | 工程量 | 金 额(元)
[7 empty] | 综合单价 | 合价 | 其中
暂估价
|  | A.12 墙、柱面装饰与隔断、幕墙工程 |  |  |  | 1
288 | 011407001061 | 墙面喷刷涂料 | 1.喷刷涂料部位:墙面 2.:满批腻子3遍，PT-01白色无机涂料（底漆一遍,面漆两遍） 3.:具体做法及要求详见设计图纸。 |  | m2 | 9.38
289 | 011207001217 | 墙面装饰板 | 1.基层材料种类、规格:阻燃板基层 2.面层材料品种、规格、颜色:9.5mm纸面石膏板 3.:钉眼防锈漆，清油封底，自粘胶带贴缝; 4.:满批腻子3遍，PT-01白色无机涂料（底漆一遍,面漆两遍） 5.:具体做法及要求详见设计图纸。 |  | m2 | 28.05
290 | 011207001218 | 附墙柜 | 1.基层材料种类、规格:阻燃板基层 2.面层材料品种、规格、颜色:WD-01 木纹饰面板 3.:具体做法及要求详见设计图纸。 |  | m2 | 7.68
291 | 011105006048 | 金属踢脚线 | 1.踢脚线高度:50mm 2.基层材料种类、规格:12厚阻燃板 3.面层材料品种、规格、颜色:1.2厚不锈钢 4.具体做法及要求详见设计图纸。 |  | m | 22.27
|  | A 小型工作室四 |  |  |  | 1
|  | A.13 天棚工程 |  |  |  | 1
292 | 011302001072 | 吊顶天棚 | 1.吊顶形式、吊杆规格、高度:直径8吊筋 2.龙骨材料种类、规格、中距:U型轻钢龙骨（50系列） 3.基层材料种类、规格:侧面封阻燃板 4.面层材料品种、规格:9.5mm纸面石膏板双层 5.:钉眼防锈漆，清油封底，自粘胶带贴缝; 6.:满批腻子3遍，PT-01白色无机涂料（底漆一遍,面漆两遍） 7.:具体做法及要求详见设计图纸。 |  | m2 | 8.43
293 | 011302002037 | 铝方通吊顶 | 1.龙骨材料种类、规格、中距:直径8的吊筋，专用龙骨 2.面层材料品种、规格、:50*100铝方通吊顶 |  | m2 | 17.55
本页小计
合 计
表-08
分部分项工程和单价措施项目清单与计价表
工程名称：装修工程 |  |  |  | 第48页 共58页
序 号 | 项目编码 | 项目名称 | 项目特征描述 |  | 计量 单位 | 工程量 | 金 额(元)
[7 empty] | 综合单价 | 合价 | 其中
暂估价
294 | 010810001061 | 窗帘盒 | 1.窗帘高度、宽度:暗藏窗帘盒，200*200mm 2.:与幕墙边处理，顶部做吊筋下挂窗帘盒基层板 3.:钉眼防锈漆，清油封底，自粘胶带贴缝; 4.:满批腻子3遍，PT-01白色无机涂料（底漆一遍,面漆两遍） 5.:具体做法及要求详见设计图纸。 |  | m | 3.45
|  | A.12 墙、柱面装饰与隔断、幕墙工程 |  |  |  | 1
295 | 011407001060 | 墙面喷刷涂料 | 1.喷刷涂料部位:墙面 2.:满批腻子3遍，PT-01白色无机涂料（底漆一遍,面漆两遍） 3.:具体做法及要求详见设计图纸。 |  | m2 | 6.86
296 | 011207001215 | 墙面装饰板 | 1.基层材料种类、规格:阻燃板基层 2.面层材料品种、规格、颜色:9.5mm纸面石膏板 3.:钉眼防锈漆，清油封底，自粘胶带贴缝; 4.:满批腻子3遍，PT-01白色无机涂料（底漆一遍,面漆两遍） 5.:具体做法及要求详见设计图纸。 |  | m2 | 25.95
297 | 011207001216 | 附墙柜 | 1.基层材料种类、规格:阻燃板基层 2.面层材料品种、规格、颜色:WD-01 木纹饰面板 3.:具体做法及要求详见设计图纸。 |  | m2 | 3.84
298 | 011105006047 | 金属踢脚线 | 1.踢脚线高度:50mm 2.基层材料种类、规格:12厚阻燃板 3.面层材料品种、规格、颜色:1.2厚不锈钢 4.具体做法及要求详见设计图纸。 |  | m | 22.27
|  | A 中型工作室二 |  |  |  | 1
|  | A.13 天棚工程 |  |  |  | 1
本页小计
合 计
表-08
分部分项工程和单价措施项目清单与计价表
工程名称：装修工程 |  |  |  | 第49页 共58页
序 号 | 项目编码 | 项目名称 | 项目特征描述 |  | 计量 单位 | 工程量 | 金 额(元)
[7 empty] | 综合单价 | 合价 | 其中
暂估价
299 | 011302001067 | 吊顶天棚 | 1.吊顶形式、吊杆规格、高度:直径8吊筋 2.龙骨材料种类、规格、中距:U型轻钢龙骨（50系列） 3.基层材料种类、规格:侧面封阻燃板 4.面层材料品种、规格:9.5mm纸面石膏板双层 5.:钉眼防锈漆，清油封底，自粘胶带贴缝; 6.:满批腻子3遍，PT-01白色无机涂料（底漆一遍,面漆两遍） 7.:具体做法及要求详见设计图纸。 |  | m2 | 20.59
300 | 011302002034 | 铝方通吊顶 | 1.龙骨材料种类、规格、中距:直径8的吊筋，专用龙骨 2.面层材料品种、规格、:50*100铝方通吊顶 |  | m2 | 16.77
301 | 010810001056 | 窗帘盒 | 1.窗帘高度、宽度:暗藏窗帘盒，200*200mm 2.:与幕墙边处理，顶部做吊筋下挂窗帘盒基层板 3.:钉眼防锈漆，清油封底，自粘胶带贴缝; 4.:满批腻子3遍，PT-01白色无机涂料（底漆一遍,面漆两遍） 5.:具体做法及要求详见设计图纸。 |  | m | 6.5
|  | A.12 墙、柱面装饰与隔断、幕墙工程 |  |  |  | 1
302 | 011407001058 | 墙面喷刷涂料 | 1.喷刷涂料部位:墙面 2.:满批腻子3遍，PT-01白色无机涂料（底漆一遍,面漆两遍） 3.:具体做法及要求详见设计图纸。 |  | m2 | 15.31
303 | 011207001207 | 墙面装饰板 | 1.基层材料种类、规格:阻燃板基层 2.面层材料品种、规格、颜色:9.5mm纸面石膏板 3.:钉眼防锈漆，清油封底，自粘胶带贴缝; 4.:满批腻子3遍，PT-01白色无机涂料（底漆一遍,面漆两遍） 5.:具体做法及要求详见设计图纸。 |  | m2 | 19.14
304 | 011207001208 | 附墙柜 | 1.基层材料种类、规格:阻燃板基层 2.面层材料品种、规格、颜色:WD-01 木纹饰面板 3.:具体做法及要求详见设计图纸。 |  | m2 | 3.84
本页小计
合 计
表-08
分部分项工程和单价措施项目清单与计价表
工程名称：装修工程 |  |  |  | 第50页 共58页
序 号 | 项目编码 | 项目名称 | 项目特征描述 |  | 计量 单位 | 工程量 | 金 额(元)
[7 empty] | 综合单价 | 合价 | 其中
暂估价
305 | 011207001209 | 墙面装饰板 | 1.基层材料种类、规格:阻燃板基层 2.面层材料品种、规格、颜色:WD-03木格栅饰面板 3.:具体做法及要求详见设计图纸。 |  | m2 | 4.8
306 | 011105006045 | 金属踢脚线 | 1.踢脚线高度:50mm 2.基层材料种类、规格:12厚阻燃板 3.面层材料品种、规格、颜色:1.2厚不锈钢 4.具体做法及要求详见设计图纸。 |  | m | 25.72
|  | A 管理员办公室 |  |  |  | 1
|  | A.13 天棚工程 |  |  |  | 1
307 | 011302001068 | 吊顶天棚 | 1.吊顶形式、吊杆规格、高度:直径8的吊筋 2.龙骨材料种类、规格、中距:U型轻钢龙骨（50系列） 3.基层材料种类、规格:侧面封阻燃板 4.面层材料品种、规格:9.5mm纸面石膏板双层 5.:钉眼防锈漆，清油封底，自粘胶带贴缝; 6.:满批腻子3遍，PT-01白色无机涂料（底漆一遍,面漆两遍） 7.:具体做法及要求详见设计图纸。 |  | m2 | 16.35
308 | 010810001057 | 窗帘盒 | 1.窗帘高度、宽度:暗藏窗帘盒，200*200mm 2.:与幕墙边处理，顶部做吊筋下挂窗帘盒基层板 3.:钉眼防锈漆，清油封底，自粘胶带贴缝; 4.:满批腻子3遍，PT-01白色无机涂料（底漆一遍,面漆两遍） 5.:具体做法及要求详见设计图纸。 |  | m | 1.2
|  | A.12 墙、柱面装饰与隔断、幕墙工程 |  |  |  | 1
309 | 011207001226 | 墙面装饰板 | 1.基层材料种类、规格:阻燃板基层 2.面层材料品种、规格、颜色:9.5mm纸面石膏板 3.:钉眼防锈漆，清油封底，自粘胶带贴缝; 4.:满批腻子3遍，PT-01白色无机涂料（底漆一遍,面漆两遍） 5.:具体做法及要求详见设计图纸。 |  | m2 | 17.79
本页小计
合 计
表-08
分部分项工程和单价措施项目清单与计价表
工程名称：装修工程 |  |  |  | 第51页 共58页
序 号 | 项目编码 | 项目名称 | 项目特征描述 |  | 计量 单位 | 工程量 | 金 额(元)
[7 empty] | 综合单价 | 合价 | 其中
暂估价
310 | 011407001063 | 墙面喷刷涂料 | 1.喷刷涂料部位:墙面 2.:满批腻子3遍，PT-01白色无机涂料（底漆一遍,面漆两遍） 3.:具体做法及要求详见设计图纸。 |  | m2 | 19.8
311 | 011105006050 | 金属踢脚线 | 1.踢脚线高度:50mm 2.基层材料种类、规格:12厚阻燃板 3.面层材料品种、规格、颜色:1.2厚不锈钢 4.具体做法及要求详见设计图纸。 |  | m | 13.65
|  | A 小型会议室 |  |  |  | 1
|  | A.13 天棚工程 |  |  |  | 1
312 | 011302001069 | 吊顶天棚 | 1.吊顶形式、吊杆规格、高度:直径8的吊筋 2.龙骨材料种类、规格、中距:U型轻钢龙骨（50系列） 3.基层材料种类、规格:侧面封阻燃板 4.面层材料品种、规格:9.5mm纸面石膏板双层 5.:钉眼防锈漆，清油封底，自粘胶带贴缝; 6.:满批腻子3遍，PT-01白色无机涂料（底漆一遍,面漆两遍） 7.:具体做法及要求详见设计图纸。 |  | m2 | 21.64
313 | 010810001058 | 窗帘盒 | 1.窗帘高度、宽度:暗藏窗帘盒，200*200mm 2.:与幕墙边处理，顶部做吊筋下挂窗帘盒基层板 3.:钉眼防锈漆，清油封底，自粘胶带贴缝; 4.:满批腻子3遍，PT-01白色无机涂料（底漆一遍,面漆两遍） 5.:具体做法及要求详见设计图纸。 |  | m | 1.2
|  | A.12 墙、柱面装饰与隔断、幕墙工程 |  |  |  | 1
314 | 011207001227 | 墙面装饰板 | 1.基层材料种类、规格:阻燃板基层 2.面层材料品种、规格、颜色:9.5mm纸面石膏板 3.:钉眼防锈漆，清油封底，自粘胶带贴缝; 4.:满批腻子3遍，PT-01白色无机涂料（底漆一遍,面漆两遍） 5.:具体做法及要求详见设计图纸。 |  | m2 | 21.43
315 | 011407001046 | 墙面喷刷涂料 | 1.喷刷涂料部位:墙面 2.:满批腻子3遍，PT-01白色无机涂料（底漆一遍,面漆两遍） 3.:具体做法及要求详见设计图纸。 |  | m2 | 15.63
本页小计
合 计
表-08
分部分项工程和单价措施项目清单与计价表
工程名称：装修工程 |  |  |  | 第52页 共58页
序 号 | 项目编码 | 项目名称 | 项目特征描述 |  | 计量 单位 | 工程量 | 金 额(元)
[7 empty] | 综合单价 | 合价 | 其中
暂估价
316 | 011207001130 | 墙面装饰板 | 1.基层材料种类、规格:阻燃板基层 2.面层材料品种、规格、颜色:WD-03木格栅饰面板 3.:具体做法及要求详见设计图纸。 |  | m2 | 7.46
317 | 011207001228 | 屏幕基层 | 1.龙骨材料种类、规格、中距:木龙骨，防火涂料2遍 2.基层材料种类、规格:阻燃板基层 3.:钉眼防锈漆，清油封底，自粘胶带贴缝; 4.:满批腻子3遍，PT-01白色无机涂料（底漆一遍,面漆两遍） 5.:具体做法及要求详见设计图纸。 |  | m2 | 1.42
318 | 011105006033 | 金属踢脚线 | 1.踢脚线高度:50mm 2.基层材料种类、规格:12厚阻燃板 3.面层材料品种、规格、颜色:1.2厚不锈钢 4.具体做法及要求详见设计图纸。 |  | m | 28.99
|  | A 19F-EL-12-A |  |  |  | 1
|  | A.13 天棚工程 |  |  |  | 1
319 | 011302001066 | 吊顶天棚 | 1.吊顶形式、吊杆规格、高度:直径8吊筋 2.龙骨材料种类、规格、中距:U型轻钢龙骨（50系列） 3.基层材料种类、规格:侧面封阻燃板 4.面层材料品种、规格:9.5mm纸面石膏板双层 5.:钉眼防锈漆，清油封底，自粘胶带贴缝; 6.:满批腻子3遍，PT-01白色无机涂料（底漆一遍,面漆两遍） 7.:具体做法及要求详见设计图纸。 |  | m2 | 35.19
320 | 011302002033 | 铝方通吊顶 | 1.龙骨材料种类、规格、中距:直径8的吊筋，专用龙骨 2.面层材料品种、规格、:50*100铝方通吊顶 |  | m2 | 37.33
|  | A.12 墙、柱面装饰与隔断、幕墙工程 |  |  |  | 1
321 | 011207001238 | 墙面装饰板 | 1.基层材料种类、规格:阻燃板基层 2.面层材料品种、规格、颜色:9.5mm纸面石膏板 3.:钉眼防锈漆，清油封底，自粘胶带贴缝; 4.:满批腻子3遍，PT-01白色无机涂料（底漆一遍,面漆两遍） 5.:具体做法及要求详见设计图纸。 |  | m2 | 30.06
本页小计
合 计
表-08
分部分项工程和单价措施项目清单与计价表
工程名称：装修工程 |  |  |  | 第53页 共58页
序 号 | 项目编码 | 项目名称 | 项目特征描述 |  | 计量 单位 | 工程量 | 金 额(元)
[7 empty] | 综合单价 | 合价 | 其中
暂估价
322 | 011207001243 | 墙面装饰板 | 1.龙骨材料种类、规格、中距:木龙骨，防火涂料2遍 2.基层材料种类、规格:阻燃板基层 3.面层材料品种、规格、颜色:9.5mm纸面石膏板 4.:钉眼防锈漆，清油封底，自粘胶带贴缝; 5.:满批腻子3遍，PT-01白色无机涂料（底漆一遍,面漆两遍） 6.:具体做法及要求详见设计图纸。 |  | m2 | 2.84
323 | 011207001244 | 墙面装饰板 | 1.龙骨材料种类、规格、中距:木龙骨，防火涂料2遍 2.基层材料种类、规格:阻燃板基层 3.面层材料品种、规格、颜色:MT-04浅灰色金属铝板(1.2mm)烤漆 4.:具体做法及要求详见设计图纸。 |  | m2 | 10.21
324 | 011207001132 | 墙面装饰板 | 1.基层材料种类、规格:阻燃板基层 2.面层材料品种、规格、颜色:WD-02 烤漆饰面板 3.:具体做法及要求详见设计图纸。 |  | m2 | 0.3
325 | 010801001007 | 隐形门 | 1.门代号及洞口尺寸:800*1800 2.:9.5mm纸面石膏板双层 3.:钉眼防锈漆，清油封底，自粘胶带贴缝; 4.:满批腻子3遍，PT-01白色无机涂料（底漆一遍,面漆两遍） 5.:具体做法及要求详见设计图纸。 |  | m2 | 1.44
326 | 011105006036 | 金属踢脚线 | 1.踢脚线高度:50mm 2.基层材料种类、规格:12厚阻燃板 3.面层材料品种、规格、颜色:1.2厚不锈钢 4.具体做法及要求详见设计图纸。 |  | m | 5.25
|  | A 19F-EL-12-B |  |  |  | 1
|  | A.13 天棚工程 |  |  |  | 1
本页小计
合 计
表-08
分部分项工程和单价措施项目清单与计价表
工程名称：装修工程 |  |  |  | 第54页 共58页
序 号 | 项目编码 | 项目名称 | 项目特征描述 |  | 计量 单位 | 工程量 | 金 额(元)
[7 empty] | 综合单价 | 合价 | 其中
暂估价
327 | 011302001065 | 吊顶天棚 | 1.吊顶形式、吊杆规格、高度:直径8吊筋 2.龙骨材料种类、规格、中距:U型轻钢龙骨（50系列） 3.基层材料种类、规格:侧面封阻燃板 4.面层材料品种、规格:9.5mm纸面石膏板双层 5.:钉眼防锈漆，清油封底，自粘胶带贴缝; 6.:满批腻子3遍，PT-01白色无机涂料（底漆一遍,面漆两遍） 7.:具体做法及要求详见设计图纸。 |  | m2 | 35.19
328 | 011302002032 | 铝方通吊顶 | 1.龙骨材料种类、规格、中距:直径8的吊筋，专用龙骨 2.面层材料品种、规格、:50*100铝方通吊顶 |  | m2 | 37.33
|  | A.12 墙、柱面装饰与隔断、幕墙工程 |  |  |  | 1
329 | 011207001239 | 墙面装饰板 | 1.基层材料种类、规格:阻燃板基层 2.面层材料品种、规格、颜色:9.5mm纸面石膏板 3.:钉眼防锈漆，清油封底，自粘胶带贴缝; 4.:满批腻子3遍，PT-01白色无机涂料（底漆一遍,面漆两遍） 5.:具体做法及要求详见设计图纸。 |  | m2 | 28.82
330 | 011207001135 | 墙面装饰板 | 1.基层材料种类、规格:阻燃板基层 2.面层材料品种、规格、颜色:WD-02 烤漆饰面板 3.:具体做法及要求详见设计图纸。 |  | m2 | 0.24
331 | 011207001136 | 墙面装饰板 | 1.基层材料种类、规格:阻燃板基层 2.面层材料品种、规格、颜色:WD-01木纹饰面板 3.:WD-01木纹饰面板隔板 4.:具体做法及要求详见设计图纸。 |  | m2 | 3.41
332 | 010801001008 | 隐形门 | 1.门代号及洞口尺寸:800*1800 2.:9.5mm纸面石膏板双层 3.:钉眼防锈漆，清油封底，自粘胶带贴缝; 4.:满批腻子3遍，PT-01白色无机涂料（底漆一遍,面漆两遍） 5.:具体做法及要求详见设计图纸。 |  | m2 | 1.44
本页小计
合 计
表-08
分部分项工程和单价措施项目清单与计价表
工程名称：装修工程 |  |  |  | 第55页 共58页
序 号 | 项目编码 | 项目名称 | 项目特征描述 |  | 计量 单位 | 工程量 | 金 额(元)
[7 empty] | 综合单价 | 合价 | 其中
暂估价
333 | 011105006037 | 金属踢脚线 | 1.踢脚线高度:50mm 2.基层材料种类、规格:12厚阻燃板 3.面层材料品种、规格、颜色:1.2厚不锈钢 4.具体做法及要求详见设计图纸。 |  | m | 8.83
|  | A 19F-EL-13-A |  |  |  | 1
|  | A.12 墙、柱面装饰与隔断、幕墙工程 |  |  |  | 1
334 | 011207001245 | 墙面装饰板 | 1.基层材料种类、规格:阻燃板基层 2.面层材料品种、规格、颜色:9.5mm纸面石膏板 3.:钉眼防锈漆，清油封底，自粘胶带贴缝; 4.:满批腻子3遍，PT-01白色无机涂料（底漆一遍,面漆两遍） 5.:具体做法及要求详见设计图纸。 |  | m2 | 32.74
335 | 011407001047 | 墙面喷刷涂料 | 1.喷刷涂料部位:墙面 2.:满批腻子3遍，PT-01白色无机涂料（底漆一遍,面漆两遍） 3.:具体做法及要求详见设计图纸。 |  | m2 | 63.22
336 | 011105006034 | 金属踢脚线 | 1.踢脚线高度:50mm 2.基层材料种类、规格:12厚阻燃板 3.面层材料品种、规格、颜色:1.2厚不锈钢 4.具体做法及要求详见设计图纸。 |  | m | 25.47
|  | A 19F-EL-13-B |  |  |  | 1
|  | A.12 墙、柱面装饰与隔断、幕墙工程 |  |  |  | 1
337 | 011207001246 | 墙面装饰板 | 1.基层材料种类、规格:阻燃板基层 2.面层材料品种、规格、颜色:9.5mm纸面石膏板 3.:钉眼防锈漆，清油封底，自粘胶带贴缝; 4.:满批腻子3遍，PT-01白色无机涂料（底漆一遍,面漆两遍） 5.:具体做法及要求详见设计图纸。 |  | m2 | 17.33
338 | 011407001048 | 墙面喷刷涂料 | 1.喷刷涂料部位:墙面 2.:满批腻子3遍，PT-01白色无机涂料（底漆一遍,面漆两遍） 3.:具体做法及要求详见设计图纸。 |  | m2 | 64.57
本页小计
合 计
表-08
分部分项工程和单价措施项目清单与计价表
工程名称：装修工程 |  |  |  | 第56页 共58页
序 号 | 项目编码 | 项目名称 | 项目特征描述 |  | 计量 单位 | 工程量 | 金 额(元)
[7 empty] | 综合单价 | 合价 | 其中
暂估价
339 | 011105006035 | 金属踢脚线 | 1.踢脚线高度:50mm 2.基层材料种类、规格:12厚阻燃板 3.面层材料品种、规格、颜色:1.2厚不锈钢 4.具体做法及要求详见设计图纸。 |  | m | 12.65
|  | A 电梯间 |  |  |  | 1
340 | 011407002002 | 天棚喷刷涂料（出新） | 1.涂料品种、喷刷遍数:满批腻子3遍，PT-01白色无机涂料（底漆一遍,面漆两遍） 2.:具体做法及要求详见设计图纸。 |  | m2 | 20.08
341 | 011302001075 | 吊顶天棚 | 1.吊顶形式、吊杆规格、高度:直径8的吊杆 2.龙骨材料种类、规格、中距:铝合金专用龙骨 3.面层材料品种、规格:600*600白色铝扣板 4.:具体做法及要求详见设计图纸。 |  | m2 | 35
342 | 011105006038 | 金属踢脚线 | 1.踢脚线高度:50mm 2.基层材料种类、规格:12厚阻燃板 3.面层材料品种、规格、颜色:1.2厚不锈钢 4.具体做法及要求详见设计图纸。 |  | m | 20
|  | A 卫生间 |  |  |  | 1
343 | 011102003002 | 块料楼地面 | 1.找平层厚度、砂浆配合比:干硬性水泥砂浆 2.结合层厚度、砂浆配合比:素水泥浆结合层 3.面层材料品种、规格、颜色:600*600地砖 4.嵌缝材料种类:专用美缝剂 5.:具体做法及要求详见设计图纸。 |  | m2 | 21.29
344 | 010404001002 | 卫生间台阶 | 1.垫层材料种类、配合比、厚度:300mm高LC5.0轻集料混凝土 2.:具体做法及要求详见设计图纸。 |  | m3 | 1.02
345 | 010904002003 | 楼（地）面涂膜防水 | 1.防水膜品种:错缝铺贴两层丙纶布防水层 2.:具体做法及要求详见设计图纸。 |  | m2 | 28.2
346 | 010904002004 | 楼（地）面涂膜防水 | 1.防水膜品种:2.0mm厚JS聚合物水泥防水涂料 2.:具体做法及要求详见设计图纸。 |  | m2 | 104.21
本页小计
合 计
表-08
分部分项工程和单价措施项目清单与计价表
工程名称：装修工程 |  |  |  | 第57页 共58页
序 号 | 项目编码 | 项目名称 | 项目特征描述 |  | 计量 单位 | 工程量 | 金 额(元)
[7 empty] | 综合单价 | 合价 | 其中
暂估价
347 | 011302001002 | 吊顶天棚 | 1.吊顶形式、吊杆规格、高度:直径8的吊杆 2.龙骨材料种类、规格、中距:铝合金专用龙骨 3.面层材料品种、规格:600*600白色铝扣板 4.:具体做法及要求详见设计图纸。 |  | m2 | 69.8
348 | 011204003003 | 块料墙面 | 1.安装方式:1:2.5水泥砂浆,结合层不宜超过20mm. 2.面层材料品种、规格、颜色:300*600墙砖 3.:专用美缝剂 4.:具体做法及要求详见设计图纸。 |  | m2 | 82.92
349 | 011505010003 | 成品镜子 | 1.镜面玻璃品种、规格:玻璃银镜(背胶固定) 2.:具体做法及要求详见设计图纸。 |  | m2 | 5.04
350 | 011505001002 | 人造石台面 | 1.材料品种、规格、颜色:大理石台面 2.支架、配件品种、规格:15厚阻燃板基层 3.:具体做法及要求详见设计图纸。 |  | m2 | 2.52
351 | 011210005002 | 成品隔断 | 1.隔断材料品种、规格、颜色:定制木纹抗倍特板隔断 2.配件品种、规格:隔断门及五金 3.:具体做法及要求详见设计图纸。 |  | m2 | 13.97
352 | 010801002003 | 木质门带套 | 1.门代号及洞口尺寸:900*2200 2.:木饰面门，单扇，五金根据图纸门表要求 3.:具体做法及要求详见设计图纸。 |  | 樘 | 2
|  | A 其他工程 |  |  |  | 1
353 | 011501003002 | 定制柜体(共享休闲接待区) | 1.:3900*600*850 2.:包含但不限于五金配件、拉手、台面，滑轮，含磁吸门锁等 3.:具体做法及要求详见设计图纸。 |  | 个 | 1
354 | 011501001008 | 定制柜体(大型会议室) | 1.:3100*1050*2400 2.:包含但不限于五金配件、拉手、台面，滑轮，含磁吸门锁等 3.:具体做法及要求详见设计图纸。 |  | 个 | 1
355 | 011501001013 | 定制柜体 | 1.:1500*750*2400 2.:包含但不限于五金配件、拉手、台面，滑轮等 3.:具体做法及要求详见设计图纸。 |  | 个 | 2
本页小计
合 计
表-08
分部分项工程和单价措施项目清单与计价表
工程名称：装修工程 |  |  |  | 第58页 共58页
序 号 | 项目编码 | 项目名称 | 项目特征描述 |  | 计量 单位 | 工程量 | 金 额(元)
[7 empty] | 综合单价 | 合价 | 其中
暂估价
356 | 011401001002 | 防火门出新 | 1.:具体做法及要求详见设计图纸。 |  | m2 | 46.92
357 | 011304002003 | 送风口、回风口 | 1.:成品风口 2.:具体做法及要求详见设计图纸。 |  | m2 | 0.76
358 | 011304002004 | 检修口 | 1.:成品检修口 2.:具体做法及要求详见设计图纸。 |  | 个 | 19
359 | 010604001005 | 门头钢梁 | 1.:化学螺栓固定，镀锌钢板 2.:镀锌方管支架链接楼板 3.:40*40镀锌方管(1.5mm),立柱间隔800mm一根,防锈漆2遍 4.:具体做法及要求详见设计图纸。 |  | t | 0.157
360 | 011210003021 | 钢化玻璃观察窗 | 1.:U型槽固定玻璃 2.玻璃品种、规格、颜色:钢化夹胶安全玻璃 3.嵌缝、塞口材料品种:玻璃胶密封处理 |  | m2 | 44.4
361 | 011501011025 | 钢化玻璃观察窗底座 | 1.台柜规格:400*400*2000 2.:螺栓固定 3.材料种类、规格:镀锌方管，防锈漆2遍，阻燃板基层，WD-01木纹饰面板 4.:具体做法及要求详见设计图纸。 |  | 个 | 12
362 | 010808007038 | 金属门套 | 1.:阻燃板基层，0.6mm不锈钢烤漆门套 2.:具体做法及要求详见设计图纸。 |  | m2 | 59.55
363 | 010805005006 | 全玻自由门 | 1.:地弹簧(地轴) 2.:拉手 3.:双层夹胶10mm钢化超白玻璃门 4.:具体做法及要求详见设计图纸。 |  | m2 | 35.33
364 | 010810001063 | 窗帘 | 1.:一纱一布一防晒层 2.:含轨道及五金配套 3.:具体做法及要求详见设计图纸。 |  | m | 199.2
分部分项合计
365 | 011701001001 | 综合脚手架 | 1.:室内综合脚手架 |  | m2 | 1634.92
单价措施合计
本页小计
合 计
表-08

## 3.2表-11 总价措施项目清单与计价表
总价措施项目清单与计价表
工程名称：装修工程 |  |  |  | 第1页 共3页
序号 | 项目编码 | 项 目 名 称 | 计算基础 | 费率(%) | 金额(元) | 调整 费率(%) | 调整后 金额(元) | 备注
1 | 011707001001 | 安全文明施工
1.1 | 1.1 | 基本费 | 分部分项清单合价+单价措施清单合价-分部分项除税工程设备费-单价措施除税工程设备费 | 3.1 |  |  |  | 不取费时将“费率”置0；
1.2 | 1.2 | 增加费 | 分部分项清单合价+单价措施清单合价-分部分项除税工程设备费-单价措施除税工程设备费 | 0 |  |  |  | 1星0.7%/2星0.77%/3星0.84%
1.3 | 1.3 | 扬尘污染防治增加费 | 分部分项清单合价+单价措施清单合价-分部分项除税工程设备费-单价措施除税工程设备费 | 0.31
2 | 011707002001 | 夜间施工 | 分部分项清单合价+单价措施清单合价-分部分项除税工程设备费-单价措施除税工程设备费 |  |  |  |  | 0～0.1%
3 | 011707003001 | 非夜间施工照明 | 分部分项清单合价+单价措施清单合价-分部分项除税工程设备费-单价措施除税工程设备费 |  |  |  |  | 0.2%
4 | 011707004001 | 二次搬运 | 分部分项清单合价+单价措施清单合价-分部分项除税工程设备费-单价措施除税工程设备费
表-11
总价措施项目清单与计价表
工程名称：装修工程 |  |  |  | 第2页 共3页
序号 | 项目编码 | 项 目 名 称 | 计算基础 | 费率(%) | 金额(元) | 调整 费率(%) | 调整后 金额(元) | 备注
5 | 011707005001 | 冬雨季施工 | 分部分项清单合价+单价措施清单合价-分部分项除税工程设备费-单价措施除税工程设备费 |  |  |  |  | 0.05～0.2%
6 | 011707006001 | 地上、地下设施、建筑物的临时保护设施 | 分部分项清单合价+单价措施清单合价-分部分项除税工程设备费-单价措施除税工程设备费
7 | 011707007001 | 已完成工程及设备保护 | 分部分项清单合价+单价措施清单合价-分部分项除税工程设备费-单价措施除税工程设备费 |  |  |  |  | 0～0.05%
8 | 011707008001 | 临时设施 | 分部分项清单合价+单价措施清单合价-分部分项除税工程设备费-单价措施除税工程设备费 |  |  |  |  | 1～2.3%
9 | 011707009001 | 赶工措施 | 分部分项清单合价+单价措施清单合价-分部分项除税工程设备费-单价措施除税工程设备费 |  |  |  |  | 0.5～2.1%
10 | 011707010001 | 工程按质论价 | 分部分项清单合价+单价措施清单合价-分部分项除税工程设备费-单价措施除税工程设备费 | 0 |  |  |  | 市优结构0.7%/市优0.9%/省优1.3%/国优专业1.4%/国优1.6%
表-11
总价措施项目清单与计价表
工程名称：装修工程 |  |  |  | 第3页 共3页
序号 | 项目编码 | 项 目 名 称 | 计算基础 | 费率(%) | 金额(元) | 调整 费率(%) | 调整后 金额(元) | 备注
11 | 011707011001 | 住宅分户验收 | 分部分项清单合价+单价措施清单合价-分部分项除税工程设备费-单价措施除税工程设备费 |  |  |  |  | 0.4%
12 | 011707012001 | 建筑工人实名制费用 | 分部分项清单合价+单价措施清单合价-分部分项除税工程设备费-单价措施除税工程设备费 |  |  |  |  | 0.05%
13 | 011707015001 | 智慧工地费用 | 分部分项清单合价+单价措施清单合价-分部分项除税工程设备费-单价措施除税工程设备费 |  |  |  |  | 0.08～0.15%
合 计
表-11

## 3.3表-12 其他项目清单与计价汇总表
其他项目清单与计价汇总表
工程名称：装修工程 |  | 第1页 共1页
序号 | 项 目 名 称 | 金额(元) | 结算金额(元) | 备注
1 | 暂列金额 | 80000.00 |  | 明细详见表-12-1
2 | 暂估价 | 20000.00
2.1 | 材料(工程设备)暂估价 | — |  | 明细详见表-12-2
2.2 | 专业工程暂估价 | 20000.00 |  | 明细详见表-12-3
3 | 计日工 |  |  | 明细详见表-12-4
4 | 总承包服务费 |  |  | 明细详见表-12-5
合 计 |  |  |  | —
表-12

## 3.4表-12-1 暂列金额明细表
暂列金额明细表
工程名称：装修工程 |  | 第1页 共1页
序号 | 项 目 名 称 | 计量单位 | 暂定金额(元) | 备注
1 | 暂列金 |  | 80000.00
合 计 |  |  | 80000.00 | —
表-12-1

## 3.5表-12-2 材料(工程设备)暂估单价及调整表
材料(工程设备)暂估单价及调整表
工程名称：装修工程 | [5 empty] | 第1页 共1页
序号 | 材料编码 | 材料(工程设备)名称、规格、型号 | 计量 单位 | 数量 |  |  | 暂估(元) |  | 确认(元) |  | 差额±(元) |  | 备注
|  |  |  | 投标 | 确认 |  | 单价 | 合价 | 单价 | 合价 | 单价 | 合价
合 计
表-12-2

## 3.6表-12-3 专业工程暂估价及结算价表
专业工程暂估价及结算价表
工程名称：装修工程 |  |  | 第1页 共1页
序号 | 工程名称 | 工程内容 | 暂估金额(元) | 结算金额(元) | 差额±(元) | 备注
1 | 广告二次深化 | 文化墙深化设计，包含内容设计、墙面内容制作、安装，满足建设单位要求 | 20000.00
合 计 |  |  | 20000.00 |  |  | —
表-12-3

## 3.7表-12-4 计日工表
计 日 工 表
工程名称：装修工程 |  |  |  | 第1页 共1页
编号 | 项目名称 | 单位 | 暂定数量 | 实际数量 | 综合单价 (元) | 合价(元)
[6 empty] | 暂定 | 实际
一 | 人工
人工小计
二 | 材料
材料小计
三 | 施工机械
施工机械小计
四、企业管理费和利润
总 计
表-12-4

## 3.8表-12-5 总承包服务费计价表
总承包服务费计价表
工程名称：装修工程 |  |  |  | 第1页 共1页
序号 | 项 目 名 称 | 项目价值(元) | 服务内容 |  | 计算基础 | 费率(%) | 金额(元)
| 合 计 | — | — |  |  | —
表-12-5

## 3.9表-13 规费、税金项目计价表
规费、税金项目计价表
工程名称：装修工程 |  |  | 第1页 共1页
序号 | 项 目 名 称 | 计算基础 |  | 计算基数(元) | 计算费率(%) | 金额(元)
1 | 规费 | 分部分项工程费+措施项目费+其他项目费-除税工程设备费 |  |  | 100
1.1 | 社会保险费 |  |  |  | 3.2
1.2 | 住房公积金 |  |  |  | 0.53
1.3 | 环境保护税 |  |  |  | 0.1
2 | 税金 | 分部分项工程费+措施项目费+其他项目费+规费-(除税甲供材料费+除税甲供设备费)/1.01 |  |  | 9
合 计
表-13

## 3.10表-21 承包人提供主要材料和工程设备一览表(含厂家
承包人提供主要材料和工程设备一览表
(适用于造价信息差额调整法)
工程名称：装修工程 | [5 empty] | 第1页 共1页
序号 | 材料编码 | 名称、规格、型号 | 单位 | 数量 | 风险系数 (%) |  | 基准单价(元) | 投标单价(元) | 发承包人确认单价(元) | 厂家 | 品牌 | 备注
表-21

## 4.1表-08 分部分项工程和单价措施项目清单与计价表
分部分项工程和单价措施项目清单与计价表
工程名称：安装工程 |  |  |  | 第1页 共7页
序 号 | 项目编码 | 项目名称 | 项目特征描述 |  | 计量 单位 | 工程量 | 金 额(元)
[7 empty] | 综合单价 | 合价 | 其中
暂估价
|  | C 强电工程 |  |  |  | 1
1 | 030404017001 | 配电箱AP18 | 1.名称:配电箱AP18; 2.编号:电器配置详见设计系统图; 3.结合现场情况，综合考虑报价，满足使用及验收规范要求 |  | 台 | 1
2 | 030404017002 | 配电箱AP19 | 1.名称:配电箱AP19; 2.编号:电器配置详见设计系统图; 3.结合现场情况，综合考虑报价，满足使用及验收规范要求 |  | 台 | 1
3 | 030411003001 | 普通金属桥架200*100 | 1.名称:普通金属桥架200*100; 3.材质:钢质; 4.形式:接地及配件等均包含; 5.符合设计图纸和相关施工规范的要求; |  | m | 173.03
4 | 030411001001 | JDG管DN20 | 1.名称:电气配管; 2.材质:JDG; 3.规格型号:DN20; 4.配置形式:砖、混凝土结构暗敷; 5.新砌墙体开槽修复综合考虑; 6.满足图纸设计要求； |  | m | 838.12
5 | 030411001002 | JDG管DN20 | 1.名称:电气配管; 2.材质:JDG; 3.规格型号:DN20; 4.配置形式:砖、混凝土结构明敷; 5.满足图纸设计要求； |  | m | 2413.48
6 | 030413001001 | 支架制作安装 | 1.名称:支架制作安装 2.规格:具体规格符合验收要求 3.含除锈刷油，其他描述不清部分详见图纸要求 |  | kg | 697.22
7 | 030413002001 | 凿（压）槽 | 1.名称:配管凿槽及恢复 2.规格:综合考虑 3.:满足验收规范要求 |  | m | 400
8 | 030411004001 | 铜芯电线WDZ-BYJ-2.5mm2 | 1.名称:铜芯电线; 2.规格型号:WDZ-BYJ-2.5mm2; 3.材质:铜芯; 4.敷设方式：穿管/桥架敷设 |  | m | 10395.63
9 | 030411004003 | 铜芯电线WDZ-BYJ-4mm2 | 1.名称:铜芯电线; 2.规格型号:WDZ-BYJ-4mm2; 3.材质:铜芯; 4.敷设方式：穿管/桥架敷设 |  | m | 6151.73
10 | 030412004001 | 平板灯300*300 | 1.名称:平板灯300*300 2.规格:48W 3.安装形式:嵌入式 4.:综合考虑软管费用 |  | 套 | 18
11 | 030412004002 | 平板灯600*600 | 1.名称:平板灯600*600 2.规格:68W 3.安装形式:嵌入式 4.:综合考虑软管费用 |  | 套 | 49
12 | 030412004003 | 长条平板灯1500*300 | 1.名称:长条平板灯1500*300 2.安装形式:嵌入式 3.:综合考虑软管费用 |  | 套 | 6
本页小计
合 计
表-08
分部分项工程和单价措施项目清单与计价表
工程名称：安装工程 |  |  |  | 第2页 共7页
序 号 | 项目编码 | 项目名称 | 项目特征描述 |  | 计量 单位 | 工程量 | 金 额(元)
[7 empty] | 综合单价 | 合价 | 其中
暂估价
13 | 030412004019 | 长条平板灯5000*180 | 1.名称:长条平板灯5000*180 2.安装形式:嵌入式 3.:综合考虑软管费用 |  | 套 | 2
14 | 030412004004 | 筒灯 | 1.名称:筒灯 2.规格:12W 3.安装形式:暗装 4.:综合考虑软管费用 |  | 套 | 234
15 | 030412004005 | 射灯 | 1.名称:射灯 2.规格:12W 3.安装形式:暗装 4.:综合考虑软管费用 |  | 套 | 13
16 | 030412004006 | 双头斗胆灯 | 1.名称:双头斗胆灯 2.规格:12W 3.安装形式:暗装 4.:综合考虑软管费用 |  | 套 | 108
17 | 030412004007 | 吊灯 | 1.名称:吊灯 2.规格:30W 3.:综合考虑软管费用 |  | 套 | 3
18 | 030412004008 | 长条灯900 | 1.名称:长条灯900*100 2.规格:20W 3.安装形式:嵌入式 4.:综合考虑软管费用 |  | 套 | 88
19 | 030412004009 | 长条灯1200 | 1.名称:长条灯1200 2.规格:8W/m 3.安装形式:嵌入式 4.:综合考虑软管费用 |  | 套 | 72
20 | 030412004011 | 长条灯1800 | 1.名称:长条灯1200*100 2.规格:20W 3.安装形式:嵌入式 4.:综合考虑软管费用 |  | 套 | 4
21 | 030412004014 | LED灯带 | 1.名称:LED灯带 2.规格:8W,120灯珠，4000K,95以上显指 3.安装形式:暗装 4.:含配套的配件等 |  | m | 447.64
22 | 030412004015 | 软膜灯带 | 1.名称:软膜灯带 2.规格:综合考 3.:含配套的配件等 |  | m | 161.98
23 | 030404036001 | 卫生间排风扇 | 1.名称:卫生间排风扇 2.规格:规格尺寸大于等于300*300mm，风量550m³/H 3.安装方式:嵌入式安装 |  | 个 | 4
24 | 030404034001 | 双联单控跷板式开关 | 1.名称:双联单控跷板式开关 2.规格:综合考虑 3.安装方式:底边距地1.35m安装 |  | 个 | 41
25 | 030404034002 | 三联单控跷板式开关 | 1.名称:三联单控跷板式开关 2.规格:综合考虑 3.安装方式:底边距地1.35m安装 |  | 个 | 10
本页小计
合 计
表-08
分部分项工程和单价措施项目清单与计价表
工程名称：安装工程 |  |  |  | 第3页 共7页
序 号 | 项目编码 | 项目名称 | 项目特征描述 |  | 计量 单位 | 工程量 | 金 额(元)
[7 empty] | 综合单价 | 合价 | 其中
暂估价
26 | 030404035001 | 安全型五孔插座(二孔+三孔) | 1.名称:安全型五孔插座(二孔+三孔) 2.规格:综合考虑 3.安装方式:底边距地0.3/1.2m安装 |  | 个 | 429
27 | 030404035002 | 安全型防溅五孔插座(二孔+三孔) | 1.名称:安全型防溅五孔插座(二孔+三孔) 2.规格:综合考虑 3.安装方式:底边距地0.3安装 |  | 个 | 6
28 | 030404035003 | 地插 | 1.名称:地插 2.规格:综合考虑 3.安装方式:地面安装 |  | 个 | 20
29 | 030411006001 | 钢制接线盒 | 1.名称:接线盒; 2.材质:钢制; 3.安装方式:暗敷; |  | 个 | 1100
30 | 030411006002 | 开关盒 | 1.名称:开关盒; 2.材质:钢制; 3.安装方式:暗敷; |  | 个 | 51
|  | C 弱电工程 |  |  |  | 1
31 | 030502001001 | 多媒体箱 | 1.名称：多媒体箱 2.规格550*450*150mm，强电插座。 3.内部配件综合考虑 5、多媒体箱柜门带散热孔 |  | 台 | 29
32 | 030411004011 | 单模2芯光缆 | 1.名称:单模2芯光缆 2.规格:满足设计及验收规范要求 |  | m | 823.64
33 | 030502010001 | 24口LC光纤配线架 | 1.名称:24口LC光纤配线架 2.规格:24芯LC光纤接入能力，有足够空间保证光纤的盘绕、固定和接续，带有管理器及固定附件； |  | 个 | 2
34 | 030411003002 | 普通金属桥架200*100 | 1.名称:普通金属桥架200*100; 3.材质:钢质; 4.形式:接地及配件等均包含; 5.符合设计图纸和相关施工规范的要求; |  | m | 178.76
35 | 030411001003 | JDG管DN20 | 1.名称:电气配管; 2.材质:JDG; 3.规格型号:DN20; 4.配置形式:砖、混凝土结构暗敷; 5.新砌墙体开槽修复综合考虑; 6.满足图纸设计要求； |  | m | 1806.9
36 | 030411001004 | JDG管DN20 | 1.名称:电气配管; 2.材质:JDG; 3.规格型号:DN20; 4.配置形式:砖、混凝土结构明敷; 5.满足图纸设计要求； |  | m | 164.83
37 | 030411001009 | PC管DN20 | 1.名称:电气配管; 2.材质:PC; 3.规格型号:DN20; 4.配置形式:砖、混凝土结构明敷; 5.满足图纸设计要求； |  | m | 44.97
本页小计
合 计
表-08
分部分项工程和单价措施项目清单与计价表
工程名称：安装工程 |  |  |  | 第4页 共7页
序 号 | 项目编码 | 项目名称 | 项目特征描述 |  | 计量 单位 | 工程量 | 金 额(元)
[7 empty] | 综合单价 | 合价 | 其中
暂估价
38 | 030411001010 | PC管DN20 | 1.名称:电气配管; 2.材质:PC; 3.规格型号:DN20; 4.配置形式:砖、混凝土结构暗敷; 5.满足图纸设计要求； 6.新砌墙体开槽修复综合考虑; |  | m | 20.74
39 | 030413001002 | 支架制作安装 | 1.名称:支架制作安装 2.规格:具体规格符合验收要求 3.含除锈刷油，其他描述不清部分详见图纸要求 |  | kg | 221.45
40 | 030413002002 | 凿（压）槽 | 1.名称:配管凿槽及恢复 2.规格:综合考虑 3.:满足验收规范要求 |  | m | 200
41 | 030502005001 | 网线cat6e | 1.名称:网线cat6e 2.敷设方式:穿管/桥架敷设 |  | m | 2317.43
42 | 030502004001 | 电视、电话插座 | 1.名称:网络插座TO 2.安装方式:距地0.3/1.2m安装 |  | 个 | 179
43 | 030404035004 | 网络地插 | 1.名称:网络地插 2.规格:综合考虑 3.安装方式:地面安装 |  | 个 | 8
44 | 030411006003 | 钢制接线盒 | 1.名称:接线盒; 2.材质:钢制; 3.安装方式:暗敷; |  | 个 | 204
45 | 030502019001 | 双绞线缆测试 | 1.测试类别:双绞线缆链路测试 |  | 链路 | 204
|  | C 应急照明 |  |  |  | 1
46 | 030411001005 | JDG管DN20 | 1.名称:电气配管; 2.材质:JDG; 3.规格型号:DN20; 4.配置形式:砖、混凝土结构暗敷; 5.新砌墙体开槽修复综合考虑; 6.满足图纸设计要求； |  | m | 36.34
47 | 030411001006 | JDG管DN20 | 1.名称:电气配管; 2.材质:JDG; 3.规格型号:DN20; 4.配置形式:砖、混凝土结构明敷; 5.满足图纸设计要求； |  | m | 205.98
48 | 030413001003 | 支架制作安装 | 1.名称:支架制作安装 2.规格:具体规格符合验收要求 3.含除锈刷油，其他描述不清部分详见图纸要求 |  | kg | 71.69
49 | 030413002003 | 凿（压）槽 | 1.名称:配管凿槽及恢复 2.规格:综合考虑 3.:满足验收规范要求 |  | m | 36.34
50 | 030411004004 | 铜芯电线WDZN-BYJ-2.5mm2 | 1.名称:铜芯电线; 2.规格型号:WDZN-BYJ-2.5mm2; 3.材质:铜芯; 4.敷设方式：穿管/桥架敷设 |  | m | 491.24
本页小计
合 计
表-08
分部分项工程和单价措施项目清单与计价表
工程名称：安装工程 |  |  |  | 第5页 共7页
序 号 | 项目编码 | 项目名称 | 项目特征描述 |  | 计量 单位 | 工程量 | 金 额(元)
[7 empty] | 综合单价 | 合价 | 其中
暂估价
51 | 030412004016 | 疏散出口标志灯 | 1.名称:疏散出口标志灯; 2.规格型号:1W,巡检、频闪、常亮、灭灯、遥控 3.安装方式:壁装; 4.符合图纸设计及规范要求 |  | 套 | 12
52 | 030412004017 | 消防应急照明筒灯 | 1.名称:消防应急照明筒灯; 2.规格型号:6W,巡检、常灭、点灯、遥控 3.安装方式:吸顶; 4.符合图纸设计及规范要求 |  | 套 | 29
53 | 030412004018 | 左、右向标志灯 | 1.名称:左、右向标志灯; 2.规格型号:1W,巡检、频闪、常亮、灭灯、遥控 3.安装方式:距地1米以下壁挂式安装/吊装; 4.符合图纸设计及规范要求 |  | 套 | 14
54 | 030411006004 | 钢制接线盒 | 1.名称:接线盒; 2.材质:钢制; 3.安装方式:暗敷; |  | 个 | 55
|  | C 火灾报警系统 |  |  |  | 1
55 | 030411001007 | 焊接钢管DN20 | 1.名称:电气配管; 2.材质:焊接钢管SC; 3.规格型号:DN20; 4.配置形式:砖、混凝土结构暗敷; 5.新砌墙体及结构开槽修复综合考虑; 6.满足图纸设计要求； |  | m | 63.58
56 | 030411001008 | 焊接钢管DN20 | 1.名称:电气配管; 2.材质:焊接钢管SC; 3.规格型号:DN20; 4.配置形式:砖、混凝土结构明敷; 5.含支架制作安装 6.满足图纸设计要求； |  | m | 844.2
57 | 030413001004 | 支架制作安装 | 1.名称:支架制作安装 2.规格:具体规格符合验收要求 3.含除锈刷油，其他描述不清部分详见图纸要求 |  | kg | 293.73
58 | 030413002004 | 凿（压）槽 | 1.名称:配管凿槽及恢复 2.规格:综合考虑 3.:满足验收规范要求 |  | m | 57.8
59 | 030411004006 | 配线WDZN-BYJ-2.5mm2 | 1.名称:铜芯电线; 2.规格型号:WDZN-BYJ-2.5mm2; 3.材质:铜芯; 4.敷设方式：穿管/桥架敷设 |  | m | 68.42
60 | 030411004007 | 配线WDZN-BYJ-1.5mm2 | 1.名称:铜芯电线; 2.规格型号:WDZN-BYJ-1.5mm2; 3.材质:铜芯; 4.敷设方式：穿管/桥架敷设 |  | m | 438.2
61 | 030411004008 | 配线WDZN-RS-2*1.5mm2 | 1.名称:铜芯电线; 2.规格型号:WDZN-RS-2*1.5mm2; 3.材质:铜芯; 4.敷设方式：穿管/桥架敷设 |  | m | 479.26
本页小计
合 计
表-08
分部分项工程和单价措施项目清单与计价表
工程名称：安装工程 |  |  |  | 第6页 共7页
序 号 | 项目编码 | 项目名称 | 项目特征描述 |  | 计量 单位 | 工程量 | 金 额(元)
[7 empty] | 综合单价 | 合价 | 其中
暂估价
62 | 030411004009 | 配线WDZN-RYJS-2*1.5mm2 | 1.名称:铜芯电线; 2.规格型号:WDZN-RYJS-2*1.5mm2; 3.材质:铜芯; 4.敷设方式：穿管/桥架敷设 |  | m | 84.5
63 | 030411004010 | 配线WDZN-RS-4*1.5mm2 | 1.名称:铜芯电线; 2.规格型号:WDZN-RS-4*1.5mm2; 3.材质:铜芯; 4.敷设方式：穿管/桥架敷设 |  | m | 27.13
64 | 030904001001 | 感烟型火灾探测器 | 1.名称:感烟型火灾探测器 2.吸顶安装 3.满足验收及设计要求 |  | 个 | 58
65 | 030904005001 | 声光报警器 | 1.名称:声光报警器 2.安装方式:墙壁明装,下沿距地2.3m 3.满足验收及设计要求 |  | 个 | 6
66 | 030904006001 | 手动报警按钮 | 1.名称:手动报警按钮 2.安装方式:墙壁明装下沿距地1.4m 3.满足验收及设计要求 |  | 个 | 6
67 | 030904003001 | 消火栓按钮 | 1.名称:消火栓按钮 2.消火栓箱内安装 3.仅计取安装费 |  | 个 | 10
68 | 030904007001 | 消防广播 | 1.名称:消防广播 2.功率：3W 3.安装方式:吸顶安装 4.满足验收及设计要求 |  | 个 | 14
69 | 030904008001 | 单输入控制模块 | 1.名称:单输入控制模块 2.安装方式:设备附近 |  | 个 | 2
70 | 030904008002 | 单输入输出控制模块 | 1.名称:单输入输出控制模块 2.安装方式:设备附近 |  | 个 | 8
71 | 030904008003 | 总线短路隔离器(模块) | 1.名称:总线短路隔离器(模块) 2.安装方式:吸顶 3.满足验收及设计要求 |  | 个 | 4
72 | 030904009001 | 楼层显示器 | 1.楼层显示器 2.安装方式:墙壁明装,下沿距地1.4m 3.满足验收及设计要求 |  | 台 | 2
73 | 030411006005 | 钢制接线盒 | 1.名称:接线盒; 2.材质:钢制; 3.安装方式:暗敷; |  | 个 | 110
74 | 030905001001 | 自动报警系统调试 | 自动报警系统调试 |  | 系统 | 1
|  | C 卫生洁具拆安 |  |  |  | 1
75 | 031004003001 | 洗脸盆拆安 | 1、洗脸盆拆除及安装 2、洗脸盆保护性拆除 3、满足设计及验收规范要求 |  | 组 | 6
76 | 031004004001 | 拖布池拆安 | 1、拖布池拆除及安装 2、拖布池保护性拆除 3、满足设计及验收规范要求 |  | 组 | 4
本页小计
合 计
表-08
分部分项工程和单价措施项目清单与计价表
工程名称：安装工程 |  |  |  | 第7页 共7页
序 号 | 项目编码 | 项目名称 | 项目特征描述 |  | 计量 单位 | 工程量 | 金 额(元)
[7 empty] | 综合单价 | 合价 | 其中
暂估价
77 | 031004006001 | 蹲便器拆安 | 1、蹲便器拆除及安装 2、蹲便器保护性拆除 3、满足设计及验收规范要求 |  | 组 | 8
78 | 031004007001 | 小便器拆安 | 1、小便器拆除及安装 2、小便器保护性拆除 3、满足设计及验收规范要求 |  | 组 | 4
79 | 031004003002 | 成套洗脸盆 | 1、成套洗脸盆安装 2、包含水龙头、角阀及配套软管、下水口等 3、满足设计及验收规范要求 |  | 组 | 1
80 | 031004004002 | 成套拖布池 | 1、成套拖布池安装 2、包含水龙头及排水栓等 3、满足设计及验收规范要求 |  | 组 | 1
81 | 031004006002 | 成套蹲便器 | 1、成套蹲便器安装 2、包含冲洗阀等 3、满足设计及验收规范要求 |  | 组 | 8
82 | 031004007002 | 成套小便器 | 1、成套小便器安装 2、包含自动冲洗阀、角阀及软管、排水栓等 3、满足设计及验收规范要求 |  | 组 | 1
83 | 031004014001 | 地漏DN50 | 1.材质:不锈钢 2.型号、规格:地漏DN50 |  | 个 | 6
84 | 031001006001 | 给排水管道整改 | 1、给排水管道整改 2、综合考虑报价，结算时不予调整 |  | 项 | 1
|  | C 其他 |  |  |  | 1
85 | 030901003001 | 水喷淋喷头 | 1、喷淋头拆安 2、综合考虑报价，结算时不予调整 |  | 个 | 103
86 | 030901001003 | 喷淋系统调整 | 1、喷淋系统管道结合装修整改 2、综合考虑报价，结算时不予调整 |  | 项 | 1
87 | 030901001002 | 抗震支架调整 | 1、抗震支架结合装修整改 2、综合考虑报价，结算时不予调整 |  | 项 | 1
88 | 031201001001 | 消防主管管道刷油 | 1、消防管道主管刷防锈漆 2、综合考虑报价，结算时不予调整 |  | m2 | 5
89 | 030703009001 | 空调风口软解布换新 | 1、空调风口软解布换新 2、综合考虑报价，结算时不予调整 |  | 个 | 50
分部分项合计
90 | 031301017001 | 脚手架搭拆 | 综合考虑 |  | 项 | 1
单价措施合计
本页小计
合 计
表-08

## 4.2表-11 总价措施项目清单与计价表
总价措施项目清单与计价表
工程名称：安装工程 |  |  |  | 第1页 共3页
序号 | 项目编码 | 项 目 名 称 | 计算基础 | 费率(%) | 金额(元) | 调整 费率(%) | 调整后 金额(元) | 备注
1 | 031302001001 | 安全文明施工
1.1 | 1.1 | 基本费 | 分部分项清单合价+单价措施清单合价-分部分项除税工程设备费-单价措施除税工程设备费 | 1.5 |  |  |  | 不取费时将“费率”置0；
1.2 | 1.2 | 增加费 | 分部分项清单合价+单价措施清单合价-分部分项除税工程设备费-单价措施除税工程设备费 | 0 |  |  |  | 1星0.3%/2星0.33%/3星0.36%
1.3 | 1.3 | 扬尘污染防治增加费 | 分部分项清单合价+单价措施清单合价-分部分项除税工程设备费-单价措施除税工程设备费 | 0.21
2 | 031302002001 | 夜间施工 | 分部分项清单合价+单价措施清单合价-分部分项除税工程设备费-单价措施除税工程设备费 |  |  |  |  | 0～0.1%
3 | 031302003001 | 非夜间施工照明 | 分部分项清单合价+单价措施清单合价-分部分项除税工程设备费-单价措施除税工程设备费 |  |  |  |  | 0.30%
4 | 031302004001 | 二次搬运 | 分部分项清单合价+单价措施清单合价-分部分项除税工程设备费-单价措施除税工程设备费
表-11
总价措施项目清单与计价表
工程名称：安装工程 |  |  |  | 第2页 共3页
序号 | 项目编码 | 项 目 名 称 | 计算基础 | 费率(%) | 金额(元) | 调整 费率(%) | 调整后 金额(元) | 备注
5 | 031302005001 | 冬雨季施工 | 分部分项清单合价+单价措施清单合价-分部分项除税工程设备费-单价措施除税工程设备费 |  |  |  |  | 0.05～0.1%
6 | 031302006001 | 已完成工程及设备保护 | 分部分项清单合价+单价措施清单合价-分部分项除税工程设备费-单价措施除税工程设备费 |  |  |  |  | 0～0.05%
7 | 031302008001 | 临时设施 | 分部分项清单合价+单价措施清单合价-分部分项除税工程设备费-单价措施除税工程设备费 |  |  |  |  | 0.6～1.6%
8 | 031302009001 | 赶工措施 | 分部分项清单合价+单价措施清单合价-分部分项除税工程设备费-单价措施除税工程设备费 |  |  |  |  | 0.5～2.1%
9 | 031302010001 | 工程按质论价 | 分部分项清单合价+单价措施清单合价-分部分项除税工程设备费-单价措施除税工程设备费 | 0 |  |  |  | 市优0.8%/省优1.1%/国优专业1.2%/国优1.3%
10 | 031302011001 | 住宅分户验收 | 分部分项清单合价+单价措施清单合价-分部分项除税工程设备费-单价措施除税工程设备费 |  |  |  |  | 0.10%
表-11
总价措施项目清单与计价表
工程名称：安装工程 |  |  |  | 第3页 共3页
序号 | 项目编码 | 项 目 名 称 | 计算基础 | 费率(%) | 金额(元) | 调整 费率(%) | 调整后 金额(元) | 备注
11 | 031302012001 | 建筑工人实名制费用 | 分部分项清单合价+单价措施清单合价-分部分项除税工程设备费-单价措施除税工程设备费 |  |  |  |  | 0.03%
12 | 031302015001 | 智慧工地费用 | 分部分项清单合价+单价措施清单合价-分部分项除税工程设备费-单价措施除税工程设备费 |  |  |  |  | 0.04～0.08%
合 计
表-11

## 4.3表-12 其他项目清单与计价汇总表
其他项目清单与计价汇总表
工程名称：安装工程 |  | 第1页 共1页
序号 | 项 目 名 称 | 金额(元) | 结算金额(元) | 备注
1 | 暂列金额 | 0.00 |  | 明细详见表-12-1
2 | 暂估价 | 0.00
2.1 | 材料(工程设备)暂估价 | — |  | 明细详见表-12-2
2.2 | 专业工程暂估价 | 0.00 |  | 明细详见表-12-3
3 | 计日工 |  |  | 明细详见表-12-4
4 | 总承包服务费 |  |  | 明细详见表-12-5
合 计 |  |  |  | —
表-12

## 4.4表-12-1 暂列金额明细表
暂列金额明细表
工程名称：安装工程 |  | 第1页 共1页
序号 | 项 目 名 称 | 计量单位 | 暂定金额(元) | 备注
合 计 |  |  | 0.00 | —
表-12-1

## 4.5表-12-2 材料(工程设备)暂估单价及调整表
材料(工程设备)暂估单价及调整表
工程名称：安装工程 | [5 empty] | 第1页 共1页
序号 | 材料编码 | 材料(工程设备)名称、规格、型号 | 计量 单位 | 数量 |  |  | 暂估(元) |  | 确认(元) |  | 差额±(元) |  | 备注
|  |  |  | 投标 | 确认 |  | 单价 | 合价 | 单价 | 合价 | 单价 | 合价
合 计
表-12-2

## 4.6表-12-3 专业工程暂估价及结算价表
专业工程暂估价及结算价表
工程名称：安装工程 |  |  | 第1页 共1页
序号 | 工程名称 | 工程内容 | 暂估金额(元) | 结算金额(元) | 差额±(元) | 备注
合 计 |  |  | 0.00 |  |  | —
表-12-3

## 4.7表-12-4 计日工表
计 日 工 表
工程名称：安装工程 |  |  |  | 第1页 共1页
编号 | 项目名称 | 单位 | 暂定数量 | 实际数量 | 综合单价 (元) | 合价(元)
[6 empty] | 暂定 | 实际
一 | 人工
人工小计
二 | 材料
材料小计
三 | 施工机械
施工机械小计
四、企业管理费和利润
总 计
表-12-4

## 4.8表-12-5 总承包服务费计价表
总承包服务费计价表
工程名称：安装工程 |  |  |  | 第1页 共1页
序号 | 项 目 名 称 | 项目价值(元) | 服务内容 |  | 计算基础 | 费率(%) | 金额(元)
| 合 计 | — | — |  |  | —
表-12-5

## 4.9表-13 规费、税金项目计价表
规费、税金项目计价表
工程名称：安装工程 |  |  | 第1页 共1页
序号 | 项 目 名 称 | 计算基础 |  | 计算基数(元) | 计算费率(%) | 金额(元)
1 | 规费 | 分部分项工程费+措施项目费+其他项目费-除税工程设备费 |  |  | 100
1.1 | 社会保险费 |  |  |  | 2.4
1.2 | 住房公积金 |  |  |  | 0.42
1.3 | 环境保护税 |  |  |  | 0.1
2 | 税金 | 分部分项工程费+措施项目费+其他项目费+规费-(除税甲供材料费+除税甲供设备费)/1.01 |  |  | 9
合 计
表-13

## 4.10表-21 承包人提供主要材料和工程设备一览表(含厂家
承包人提供主要材料和工程设备一览表
(适用于造价信息差额调整法)
工程名称：安装工程 | [5 empty] | 第1页 共1页
序号 | 材料编码 | 名称、规格、型号 | 单位 | 数量 | 风险系数 (%) |  | 基准单价(元) | 投标单价(元) | 发承包人确认单价(元) | 厂家 | 品牌 | 备注
表-21