## 1.1封-1 招标工程量清单封面
| 清凉山体育运动学校看台加固出新工程 |  | 工程
招标工程量清单
招 标 人：
（单位盖章）
造价咨询人：
（单位盖章）
2025-08-18
封-1

## 3.1表-08 分部分项工程和单价措施项目清单与计价表
分部分项工程和单价措施项目清单与计价表
工程名称：建筑装饰工程 |  |  |  | 标段： |  |  | 第1页 共6页
序 号 | 项目编码 | 项目名称 | 项目特征描述 |  | 计量 单位 | 工程量 | 金 额(元)
[7 empty] | 综合单价 | 合价 | 其中
暂估价
|  | A.16 拆除工程 |  |  |  | 1
1 | 011602002004 | 钢筋混凝土屋面板梁的切割、拆除（阶梯形混凝土看台） | 1.屋面板、梁无损无震动直线切割（液压墙锯或链锯)，不得破坏需保留的原有结构 2.屋面板、梁人工配合液压墙锯拆除(卸除活荷载、设置可靠的支撑系统，采取有效措施防止对结构造成不利影响，整体测量确定已建结构构件的定位及尺寸） 3.清理拆卸材料运至30米内，分类堆放整齐，垃圾清理归堆。 4.敲出钢筋，钢筋残值待施工后签证确认 5.严禁采用大锤、风镐等对结构有重大影响的施工方法。在剔凿的交接面应轻凿,避免因剔凿而产生内部裂缝 6.投标单位应自行组织现场踏勘综合确定，结算时不得调整 |  | m | 220.57
2 | 011602002008 | 钢筋混凝土C区梁加固部分凿除 | 1.凿出构件表面的粉刷层或垫层至混凝土基层 2.对混凝土缺陷部位(混凝土疏松,破损)清理至坚实基层 3.构件表面应凿毛,打成麻坑或沟槽,沟槽深度不宜小于6mm,间距不宜大于200mm 4.除去浮块,清理原构件混凝土存在的缺陷至密实部位 5.投标单位应自行组织现场踏勘综合确定，结算时不得调整 |  | m | 56.7
3 | 011602002007 | 砖砌体的切割、拆除(窗户扩大） | 1.外墙窗户开洞无损无震动直线切割（液压墙锯或链锯) 2.洞口处砖砌体人工配合液压墙锯拆除 3.清理拆卸材料运至30米内，分类堆放整齐，垃圾清理归堆。 4.投标单位应自行组织现场踏勘综合确定，结算时不得调整 |  | m | 33.8
4 | 011609001001 | 金属栏杆、栏板拆除 | 1.金属栏杆保护性拆除 2.现场内外运输，临时堆放，统一外运，栏杆保护措施 3.投标单位应自行组织现场踏勘综合确定，结算时不得调整 |  | m | 66
5 | 011607002001 | 原看台地坪涂料、抹灰层拆除 | 1.原看台不拆除部分地坪涂料、抹灰层拆除（含刚性层、防水层，如有） 2.清理拆卸材料运至30米内，分类堆放整齐，垃圾清理归堆。 3.投标单位应自行组织现场踏勘综合确定，结算时不得调整 |  | m2 | 210.54
本页小计
合 计
未来软件编制 | [6 empty] | 2025年8月18日
表-08
分部分项工程和单价措施项目清单与计价表
工程名称：建筑装饰工程 |  |  |  | 标段： |  |  | 第2页 共6页
序 号 | 项目编码 | 项目名称 | 项目特征描述 |  | 计量 单位 | 工程量 | 金 额(元)
[7 empty] | 综合单价 | 合价 | 其中
暂估价
6 | 011604002001 | 立面抹灰层拆除（楼梯） | 1.楼梯处抹灰层及涂料面层铲除 2.现场内外运输，临时堆放，统一外运 3.投标单位应自行组织现场踏勘综合确定，结算时不得调整 |  | m2 | 103.61
7 | 011604001003 | 平面抹灰层拆除（楼梯） | 1.楼梯处平面面层铲除 2.现场内外运输，临时堆放，统一外运 3.投标单位应自行组织现场踏勘综合确定，结算时不得调整 |  | m2 | 25.46
8 | 011608002001 | 外墙涂料铲除 | 1.外墙涂料及抹灰层铲除 2.现场内外运输，临时堆放，统一外运 3.投标单位应自行组织现场踏勘综合确定，结算时不得调整 |  | m2 | 502.02
9 | 011608001001 | 铲除油漆面(室内） | 1.铲除部位名称:室内墙面的乳胶漆腻子铲除 2.循序拆除，清理拆卸材料运至30米内，分类堆放整齐，垃圾清理归堆。 3.投标单位应自行组织现场踏勘综合确定，结算时不得调整 |  | m2 | 407.28
10 | 011606003001 | 天棚面龙骨及饰面拆除 | 1.拆除的基层类型:吊筋、轻钢龙骨 2.龙骨及饰面种类:矿棉板 3.投标单位应自行组织现场踏勘综合确定，结算时不得调整 |  | m2 | 154.5
11 | 011610002001 | 金属门窗拆除 | 1.原有铝合金玻璃窗拆除，洞口尺寸1400*300，残值回收 2.现场内外运输，临时堆放，统一外运 3.投标单位应自行组织现场踏勘综合确定，结算时不得调整 |  | 樘 | 13
12 | 011610002003 | 防盗门拆除（带框） | 1.门窗洞口尺寸:900*2200，残值回收 2.清理拆卸材料运至30米内，分类堆放整齐，垃圾清理归堆。 3.投标单位应自行组织现场踏勘综合确定，结算时不得调整 |  | 樘 | 7
13 | 011610002004 | 金属门窗拆除 | 1.楼梯处原金属格栅门拆除，残值回收 2.清理拆卸材料运至30米内，分类堆放整齐，垃圾清理归堆。 3.投标单位应自行组织现场踏勘综合确定，结算时不得调整 |  | 樘 | 2
14 | 011614001001 | 其他零星拆除 | 1.雨水管拆除，废除的电线拆除以及伸缩缝打磨清理等其他零星拆除 2.现场内外运输，临时堆放，统一外运 3.投标单位应自行组织现场踏勘综合确定，结算时不得调整 |  | 项 | 1
本页小计
合 计
未来软件编制 | [6 empty] | 2025年8月18日
表-08
分部分项工程和单价措施项目清单与计价表
工程名称：建筑装饰工程 |  |  |  | 标段： |  |  | 第3页 共6页
序 号 | 项目编码 | 项目名称 | 项目特征描述 |  | 计量 单位 | 工程量 | 金 额(元)
[7 empty] | 综合单价 | 合价 | 其中
暂估价
15 | 060102002001 | 垃圾外运 | 1.外运包含装车、倒运、堆放、土场弃置费及保洁费等所有费用。 2.建筑垃圾下楼统一运至物业管理处指定堆放点 3.投标单位应自行组织现场踏勘综合确定，结算时不得调整 |  | m3 | 90.91
|  | A.5 混凝土及钢筋混凝土工程 |  |  |  | 1
16 | 010505001001 | 有梁板 | 1.混凝土强度等级:C30，商品砼。 2.板高＜5m，板厚h=100mm |  | m3 | 19.35
17 | 010503002001 | 矩形梁（H40梁截面增加） | 1.增大截面加固梁 2.H40高强无收缩灌浆料; 3.结合面上涂刷界面剂进行处理 4.接触表面涂刷纯水泥浆一道 |  | m | 57.7
18 | 010503002002 | 矩形梁(1-1梁截面加高） | 1.梁截面加高详见1-1截面 2.C30，商品砼 3.结合面上涂刷界面剂进行处理 4.接触表面涂刷纯水泥浆一道 5.构件表面应凿毛,打成麻坑或沟槽 |  | m3 | 7.05
19 | 010503004001 | 圈梁 | C30，商品砼。 |  | m3 | 5.19
20 | 010502002001 | 构造柱 | C30，商品砼。 |  | m3 | 1.8
21 | 010507004001 | 台阶 | C30，商品砼。 |  | m2 | 2.16
22 | 010505007001 | 混凝土线条 | C30，商品砼。 |  | m3 | 3.29
23 | 010515001001 | 现浇构件钢筋 | 1.钢筋种类、规格:HRB400，Φ≤12 2.层高:3.76 |  | t | 2.752
24 | 010515001009 | 现浇构件钢筋 | 1.钢筋种类、规格:HRB400，Φ≤25 2.层高:3.76 |  | t | 5.306
25 | 011810001001 | 植筋 | 1.植筋孔径:Φ8 2.钻孔方向:C区梁加固、现浇板与原框架梁 3.钻孔深度:详见图纸 |  | 根 | 1250
26 | 011810001002 | 植筋 | 1.植筋孔径:Φ10 2.钻孔方向:1-1梁加高 3.钻孔深度:详见图纸 |  | 根 | 192
27 | 010516003001 | 机械连接 | 1.螺纹套筒种类:直螺纹φ≥20. 2.工程量暂估，现场需按实调整 |  | 个 | 10
28 | 010902008001 | 屋面抗震缝 | 屋面抗震缝，做法详见14j936 |  | m | 6.79
29 | 010903004001 | 墙面变形缝 | 外墙变形缝详14J936 |  | m | 10.46
|  | A.4 砌筑工程 |  |  |  | 1
30 | 010401003001 | 实心砖墙（外墙） | 1.砖品种、规格、强度等级:黏土砖MU10，240外墙 2.砂浆强度等级、配合比:MU5普通砂浆 |  | m3 | 20.75
本页小计
合 计
未来软件编制 | [6 empty] | 2025年8月18日
表-08
分部分项工程和单价措施项目清单与计价表
工程名称：建筑装饰工程 |  |  |  | 标段： |  |  | 第4页 共6页
序 号 | 项目编码 | 项目名称 | 项目特征描述 |  | 计量 单位 | 工程量 | 金 额(元)
[7 empty] | 综合单价 | 合价 | 其中
暂估价
31 | 010401003003 | 实心砖墙（内墙） | 1.砖品种、规格、强度等级:黏土砖MU10，240内墙 2.砂浆强度等级、配合比:MU5普通砂浆 |  | m3 | 2.05
|  | A.9 屋面及防水、保温工程 |  |  |  | 1
32 | 010902003002 | 屋面一（保温） | 1.刷界面处理剂一道 2.40厚C20细石混凝土保护层,设分格缝缝宽内填DSM15砂浆(1:3水泥砂浆),内配冷拔中14双向@150（钢筋计入钢筋工程） 3.土工布一道 4.20厚1:3水泥砂浆找平层 5.30mm厚起坡泡沫混凝土2%找坡向落水口,容重≤500kg/m3 6.现浇钢筋混凝土屋面板,整平清理干净,随打随抹 |  | m2 | 160.78
33 | 011101001003 | 屋面二（无保温) | 1.刷界面处理剂一道 2.40厚C20细石混凝土保护层,设分格缝缝宽内填DSM15砂浆(1:3水泥砂浆),内配冷拔中14双向@150（钢筋计入钢筋工程） 3.土工布一道 4.20厚1:3水泥砂浆找平层 5.现浇钢筋混凝土屋面板,整平清理干净,随打随抹 |  | m2 | 302.42
34 | 011001001001 | 保温隔热屋面（屋面二需要做保温处） | 1.保温隔热材料品种、规格、厚度:30mm厚起坡泡沫混凝土2%找坡向落水口,容重≤500kg/m³ 2.保护层、找平层等做法计入屋面二 |  | m2 | 89.42
35 | 010902001001 | 屋面卷材防水 | 1.SBS改性沥青防水卷材 2.2.0厚高聚物改性沥青防水涂膜 |  | m2 | 463.2
36 | 010903002001 | 外墙面涂膜防水 | 1.6mm厚聚合物水泥防水砂浆(干粉型) 2.15mm厚聚合物水泥防水涂料(4涂） |  | m2 | 468.01
|  | A.11 楼地面及装饰工程 |  |  |  | 1
37 | 011101001002 | 楼面（楼梯间休息平台以及踏步找平压光） | 1.20厚1:2.5水泥砂浆找平 2.5厚水泥砂浆加浆压光 |  | m2 | 19.45
38 | 011407001001 | 看台有色地坪漆 | 1.看台环氧树脂地坪漆 |  | m2 | 463.2
39 | 011201001005 | 墙面一般抹灰（外墙、楼梯） | 1.刷界面处理剂一道 2.9厚DPM15砂浆抹平 3.8厚聚合物防渗抗裂砂浆+耐碱玻纤网布 |  | m2 | 650.64
本页小计
合 计
未来软件编制 | [6 empty] | 2025年8月18日
表-08
分部分项工程和单价措施项目清单与计价表
工程名称：建筑装饰工程 |  |  |  | 标段： |  |  | 第5页 共6页
序 号 | 项目编码 | 项目名称 | 项目特征描述 |  | 计量 单位 | 工程量 | 金 额(元)
[7 empty] | 综合单价 | 合价 | 其中
暂估价
40 | 011201001004 | 墙面一般抹灰（内墙） | 1.8厚1:3水泥砂浆分层抹平 2.素水泥砂浆一道甩毛(内掺建筑胶) 3.20厚聚合物水泥砂浆修补墙基面 4.抹灰从室内地坪起抹至板底 |  | m2 | 420.72
41 | 011203001004 | 零星项目一般抹灰 | 混凝土线条水泥砂浆抹灰 |  | m2 | 60.87
42 | 011407001002 | 外墙喷刷涂料（外墙、楼梯真石漆） | 1.喷涂外墙真石漆涂料饰面(一底一中两遍) 2.涂刷透明罩光面漆两遍 |  | m2 | 650.64
43 | 011406001002 | 室内墙面刷无机涂料 | 1.无机涂料饰面二遍 2.耐水腻子二遍分遍刮平 3.满贴涂塑中碱玻璃纤维网格布一层 4.无机涂料从室内地坪起抹至板底（扣踢脚） |  | m2 | 402.86
44 | 011503001002 | 金属栏杆、楼梯扶手出新 | 1.扶手材料种类、规格:热镀锌钢管 2.原栏杆表面打磨清洁、除锈。批补原子灰腻子、打磨 3.刷防锈漆一道，调和漆二道 |  | m | 146.5
45 | 031001006001 | 雨水管 | PVC管材，直径110 |  | m | 39.69
46 | 031003009001 | 雨水斗 | 雨水斗安装 |  | 个 | 9
|  | A.8 门窗工程 |  |  |  | 1
47 | 010802004001 | 防盗门 | 1.门代号及洞口尺寸:LM1121 900*2200 防盗门 2.含锁、铰链等五金配件 详见图纸 |  | 樘 | 7
48 | 010807001002 | 断桥隔热铝合金平开窗 | 1.窗代号及洞口尺寸:断桥隔热铝合金推拉窗1450*870，氟碳喷涂 2.玻璃品种、厚度:5+6A+5白玻，安全玻璃。 3.含锁、铰链等五金配件，窗框部位的填充、防水处理，防外侧拆卸装置 4.外门窗上口需做滴水线。 5.包含防腐，防锈等。 |  | 樘 | 13
49 | 010807004001 | 金属纱窗 | 1.窗代号及框的外围尺寸:铝合金 2.窗纱材料品种、规格:725*870 |  | 樘 | 13
50 | 010804005002 | 金属格栅门 | 1.金属拉栅门安装 2.洞口宽度=4.16m；洞口高度=1.95m |  | 樘 | 1
|  | A.13 天棚工程 |  |  |  | 1
本页小计
合 计
未来软件编制 | [6 empty] | 2025年8月18日
表-08
分部分项工程和单价措施项目清单与计价表
工程名称：建筑装饰工程 |  |  |  | 标段： |  |  | 第6页 共6页
序 号 | 项目编码 | 项目名称 | 项目特征描述 |  | 计量 单位 | 工程量 | 金 额(元)
[7 empty] | 综合单价 | 合价 | 其中
暂估价
51 | 011302001001 | 石膏板简单性吊顶 | 1.基层清理,外露钢筋和钉眼做刷防锈漆防锈处理 2.天棚吊筋Φ6，H=660mm（按吊顶离地高度2800计算） 3.C型轻钢覆面横撑龙骨CB50X20,间距1200；C型轻钢次龙骨CB50X20间距≤800, 4.普通纸面石膏板9.5mm 5.刮耐水腻子一遍，面板接缝处贴嵌缝带 6.满刷防潮涂料两道,纵横向各一道 |  | m2 | 154.97
52 | 010810002001 | 木窗帘盒 | 1、窗帘盒材质、规格:≤ 300mm*200mm 2、基层材料:12mm阻燃板 3、面层材料:9.5mm纸面石膏板面层 4、防护材料种类:满批腻子一遍,乳胶漆三遍（调和漆二度、底油一度） 5、嵌缝材料种类:自粘胶带、钉眼封点防锈漆等 具体做法见设计说明及图纸 |  | m | 34.45
53 | 010810005001 | 窗帘轨 | 1.窗帘轨材质、规格:详图 |  | m | 40.09
54 | 011304002001 | 检修口 | 铝合金边框检修口 工艺：铝合金边框，与原顶同材质材料制作可拆装顶面。 |  | 个 | 4
分部分项合计
55 | 011707006001 | 地上、地下设施、建筑物的临时保护设施 | 1.原房间内地板地面及踢脚铺设塑料薄膜、纸板或专门的地面防护垫等材料，对于薄弱处铺设多层防护材料以增强保护效果 2.原房间内家具、电器、设备、设施使用防尘罩、塑料布等进行覆盖用绳子或胶带固定，将小型家具和电器搬移至其他房间或远离施工区域的地方 3.现场内外运输，临时堆放，统一外运 4.投标单位应自行组织现场踏勘综合确定，结算时不得调整 |  | 项 | 1
单价措施合计
本页小计
合 计
未来软件编制 | [6 empty] | 2025年8月18日
表-08

## 3.2表-11 总价措施项目清单与计价表
总价措施项目清单与计价表
工程名称：建筑装饰工程 |  |  |  |  | 标段： |  |  | 第1页 共3页
序号 | 项目编码 | 项 目 名 称 | 计算基础 |  | 费率(%) | 金额(元) | 调整 费率(%) |  | 调整后 金额(元) | 备注
1 | 011707001001 | 安全文明施工
1.1 | 1.1 | 基本费 | 分部分项清单合价+单价措施清单合价-分部分项除税工程设备费-单价措施除税工程设备费 |  | 1.5 |  |  |  |  | 不取费时将“费率”置0；
1.2 | 1.2 | 增加费 | 分部分项清单合价+单价措施清单合价-分部分项除税工程设备费-单价措施除税工程设备费 |  | 0 |  |  |  |  | 不取费时将“费率”置0；
1.3 | 1.3 | 扬尘污染防治增加费 | 分部分项清单合价+单价措施清单合价-分部分项除税工程设备费-单价措施除税工程设备费 |  | 0.21
2 | 011707002001 | 夜间施工 | 分部分项清单合价+单价措施清单合价-分部分项除税工程设备费-单价措施除税工程设备费 | [6 empty] | 0～0.1%
3 | 011707003001 | 非夜间施工照明 | 分部分项清单合价+单价措施清单合价-分部分项除税工程设备费-单价措施除税工程设备费 | [6 empty] | 0.20%
4 | 011707004001 | 二次搬运 | 分部分项清单合价+单价措施清单合价-分部分项除税工程设备费-单价措施除税工程设备费
编制人（造价人员）： |  |  |  | 复核人（造价工程师）：
未来软件编制 |  |  |  | 2025年8月18日
表-11
总价措施项目清单与计价表
工程名称：建筑装饰工程 |  |  |  |  | 标段： |  |  | 第2页 共3页
序号 | 项目编码 | 项 目 名 称 | 计算基础 |  | 费率(%) | 金额(元) | 调整 费率(%) |  | 调整后 金额(元) | 备注
5 | 011707005001 | 冬雨季施工 | 分部分项清单合价+单价措施清单合价-分部分项除税工程设备费-单价措施除税工程设备费 | [6 empty] | 0.05～0.2%
6 | 011707006001 | 地上、地下设施、建筑物的临时保护设施 | 分部分项清单合价+单价措施清单合价-分部分项除税工程设备费-单价措施除税工程设备费
7 | 011707007001 | 已完成工程及设备保护 | 分部分项清单合价+单价措施清单合价-分部分项除税工程设备费-单价措施除税工程设备费 | [6 empty] | 0～0.05%
8 | 011707008001 | 临时设施 | 分部分项清单合价+单价措施清单合价-分部分项除税工程设备费-单价措施除税工程设备费 | [6 empty] | 1.1～2.1%
9 | 011707009001 | 赶工措施 | 分部分项清单合价+单价措施清单合价-分部分项除税工程设备费-单价措施除税工程设备费 | [6 empty] | 0.5～2.1%
10 | 011707010001 | 工程按质论价 | 分部分项清单合价+单价措施清单合价-分部分项除税工程设备费-单价措施除税工程设备费 |  | 0 |  |  |  |  | 市优0.8%/省优1.1%/国优专业1.2%/国优1.3%
编制人（造价人员）： |  |  |  | 复核人（造价工程师）：
未来软件编制 |  |  |  | 2025年8月18日
表-11
总价措施项目清单与计价表
工程名称：建筑装饰工程 |  |  |  |  | 标段： |  |  | 第3页 共3页
序号 | 项目编码 | 项 目 名 称 | 计算基础 |  | 费率(%) | 金额(元) | 调整 费率(%) |  | 调整后 金额(元) | 备注
11 | 011707012001 | 建筑工人实名制费用 | 分部分项清单合价+单价措施清单合价-分部分项除税工程设备费-单价措施除税工程设备费 | [6 empty] | 0.05%
12 | 011707015001 | 智慧工地费用 | 分部分项清单合价+单价措施清单合价-分部分项除税工程设备费-单价措施除税工程设备费 | [6 empty] | 0.05～0.1%
合 计
编制人（造价人员）： |  |  |  | 复核人（造价工程师）：
未来软件编制 |  |  |  | 2025年8月18日
表-11

## 3.3表-12 其他项目清单与计价汇总表
其他项目清单与计价汇总表
工程名称：建筑装饰工程 |  | 标段： |  | 第1页 共1页
序号 | 项 目 名 称 | 金额(元) | 结算金额(元) |  | 备注
1 | 暂列金额 | 0.00 |  |  | 明细详见表-12-1
2 | 暂估价 | 0.00
2.1 | 材料(工程设备)暂估价 | — |  |  | 明细详见表-12-2
2.2 | 专业工程暂估价 | 0.00 |  |  | 明细详见表-12-3
3 | 计日工 |  |  |  | 明细详见表-12-4
4 | 总承包服务费 |  |  |  | 明细详见表-12-5
合 计 |  |  |  |  | —
未来软件编制 |  |  |  | 2025年8月18日
表-12

## 3.4表-12-1 暂列金额明细表
暂列金额明细表
工程名称：建筑装饰工程 |  | 标段： |  | 第1页 共1页
序号 | 项 目 名 称 | 计量单位 | 暂定金额(元) |  | 备注
合 计 |  |  | 0.00 |  | —
未来软件编制 |  |  |  | 2025年8月18日
表-12-1

## 3.5表-12-3 专业工程暂估价及结算价表
专业工程暂估价及结算价表
工程名称：建筑装饰工程 |  |  | 标段： |  | 第1页 共1页
序号 | 工程名称 | 工程内容 | 暂估金额(元) | 结算金额(元) |  | 差额±(元) | 备注
合 计 |  |  | 0.00 |  |  |  | —
未来软件编制 |  |  |  |  | 2025年8月18日
表-12-3

## 3.6表-12-5 总承包服务费计价表
总承包服务费计价表
工程名称：建筑装饰工程 |  |  |  | 标段： |  | 第1页 共1页
序号 | 项 目 名 称 | 项目价值(元) | 服务内容 |  | 计算基础 | 费率(%) | 金额(元)
| 合 计 | — | — |  |  | —
未来软件编制 | [5 empty] | 2025年8月18日
表-12-5

## 3.7表-13 规费、税金项目计价表
规费、税金项目计价表
工程名称：建筑装饰工程 |  |  |  | 标段： |  |  | 第1页 共1页
序号 | 项 目 名 称 | 计算基础 |  |  | 计算基数(元) | 计算费率(%) |  | 金额(元)
1 | 规费 | 分部分项工程费+措施项目费+其他项目费-除税工程设备费 |  |  |  | 100
1.1 | 社会保险费 |  |  |  |  | 3.8
1.2 | 住房公积金 |  |  |  |  | 0.67
1.3 | 环境保护税 |  |  |  |  | 0.1
2 | 税金 | 分部分项工程费+措施项目费+其他项目费+规费-(除税甲供材料费+除税甲供设备费)/1.01 |  |  |  | 9
合 计
编制人（造价人员）： |  |  | 复核人（造价工程师）：
未来软件编制 |  |  | 2025年8月18日
表-13

## 4.1表-08 分部分项工程和单价措施项目清单与计价表
分部分项工程和单价措施项目清单与计价表
工程名称：安装工程 |  |  |  | 标段： |  |  | 第1页 共1页
序 号 | 项目编码 | 项目名称 | 项目特征描述 |  | 计量 单位 | 工程量 | 金 额(元)
[7 empty] | 综合单价 | 合价 | 其中
暂估价
|  | A.1 安装工程 |  |  |  | 1
1 | 011614001001 | 其他零星拆除(安装） | 1、包括但不限于室内灯具、线路、开关、吊扇、面板等拆除 2、现场内外运输，临时堆放，统一外运 3、投标单位报价时需现场勘察，要以实际现场情况综合报价 |  | 项 | 1
2 | 030411001001 | 配管 | 主材：dn25pvc阻燃穿线管。 工艺：穿线管内穿塑铜线（不超过3根）、管内电线不得接头、线卡或绑扎固定线管、顶面下吊杆。分线处用分线盒，新建墙体线管入墙，不含原墙线管入墙开槽费。 工程量暂估 |  | m | 100
3 | 030408001001 | 电力电缆 | YJV铜芯5*6mm2 工程量暂估 |  | m | 75
4 | 030411004001 | 动力配线 | 1.名称:铜芯阻燃电线 2.配线形式:管内配线 3.规格:BV2.5 工程量暂估 |  | m | 225
5 | 030412004001 | 铝框条形灯（1.2m） | 铝框条形灯 19.5mm*11.5mm*3000mm 10W,4000K 工程量暂估 |  | 套 | 28
6 | 030412004002 | LED天花筒灯 | LED天花筒灯 嵌入式 9w,4000K 工程量暂估 |  | 套 | 84
7 | 030404034001 | 照明开关 | 1.名称:双联扳式暗开关安装(单控) 2.材质:塑料面板 工程量暂估 |  | 个 | 13
8 | 030413002001 | 混凝土墙开槽 | 混凝土墙开槽、修复 |  | m | 26
9 | 030413003001 | 穿墙孔 | 机械开墙孔 |  | 个 | 2
分部分项合计
本页小计
合 计
未来软件编制 | [6 empty] | 2025年8月18日
表-08

## 4.2表-11 总价措施项目清单与计价表
总价措施项目清单与计价表
工程名称：安装工程 |  |  |  |  | 标段： |  |  | 第1页 共3页
序号 | 项目编码 | 项 目 名 称 | 计算基础 |  | 费率(%) | 金额(元) | 调整 费率(%) |  | 调整后 金额(元) | 备注
1 | 031302001001 | 安全文明施工
1.1 | 1.1 | 基本费 | 分部分项清单合价+单价措施清单合价-分部分项除税工程设备费-单价措施除税工程设备费 |  | 1.5 |  |  |  |  | 不取费时将“费率”置0；
1.2 | 1.2 | 增加费 | 分部分项清单合价+单价措施清单合价-分部分项除税工程设备费-单价措施除税工程设备费 |  | 0 |  |  |  |  | 1星0.3%/2星0.33%/3星0.36%
1.3 | 1.3 | 扬尘污染防治增加费 | 分部分项清单合价+单价措施清单合价-分部分项除税工程设备费-单价措施除税工程设备费 |  | 0.21
2 | 031302002001 | 夜间施工 | 分部分项清单合价+单价措施清单合价-分部分项除税工程设备费-单价措施除税工程设备费 | [6 empty] | 0～0.1%
3 | 031302003001 | 非夜间施工照明 | 分部分项清单合价+单价措施清单合价-分部分项除税工程设备费-单价措施除税工程设备费 | [6 empty] | 0.30%
4 | 031302004001 | 二次搬运 | 分部分项清单合价+单价措施清单合价-分部分项除税工程设备费-单价措施除税工程设备费
编制人（造价人员）： |  |  |  | 复核人（造价工程师）：
未来软件编制 |  |  |  | 2025年8月18日
表-11
总价措施项目清单与计价表
工程名称：安装工程 |  |  |  |  | 标段： |  |  | 第2页 共3页
序号 | 项目编码 | 项 目 名 称 | 计算基础 |  | 费率(%) | 金额(元) | 调整 费率(%) |  | 调整后 金额(元) | 备注
5 | 031302005001 | 冬雨季施工 | 分部分项清单合价+单价措施清单合价-分部分项除税工程设备费-单价措施除税工程设备费 | [6 empty] | 0.05～0.1%
6 | 031302006001 | 已完成工程及设备保护 | 分部分项清单合价+单价措施清单合价-分部分项除税工程设备费-单价措施除税工程设备费 | [6 empty] | 0～0.05%
7 | 031302008001 | 临时设施 | 分部分项清单合价+单价措施清单合价-分部分项除税工程设备费-单价措施除税工程设备费 | [6 empty] | 0.6～1.6%
8 | 031302009001 | 赶工措施 | 分部分项清单合价+单价措施清单合价-分部分项除税工程设备费-单价措施除税工程设备费 | [6 empty] | 0.5～2.1%
9 | 031302010001 | 工程按质论价 | 分部分项清单合价+单价措施清单合价-分部分项除税工程设备费-单价措施除税工程设备费 |  | 0 |  |  |  |  | 市优0.8%/省优1.1%/国优专业1.2%/国优1.3%
10 | 031302011001 | 住宅分户验收 | 分部分项清单合价+单价措施清单合价-分部分项除税工程设备费-单价措施除税工程设备费 | [6 empty] | 0.10%
编制人（造价人员）： |  |  |  | 复核人（造价工程师）：
未来软件编制 |  |  |  | 2025年8月18日
表-11
总价措施项目清单与计价表
工程名称：安装工程 |  |  |  |  | 标段： |  |  | 第3页 共3页
序号 | 项目编码 | 项 目 名 称 | 计算基础 |  | 费率(%) | 金额(元) | 调整 费率(%) |  | 调整后 金额(元) | 备注
11 | 031302012001 | 建筑工人实名制费用 | 分部分项清单合价+单价措施清单合价-分部分项除税工程设备费-单价措施除税工程设备费 | [6 empty] | 0.03%
12 | 031302015001 | 智慧工地费用 | 分部分项清单合价+单价措施清单合价-分部分项除税工程设备费-单价措施除税工程设备费 | [6 empty] | 0.04～0.08%
合 计
编制人（造价人员）： |  |  |  | 复核人（造价工程师）：
未来软件编制 |  |  |  | 2025年8月18日
表-11

## 4.3表-12 其他项目清单与计价汇总表
其他项目清单与计价汇总表
工程名称：安装工程 |  | 标段： |  | 第1页 共1页
序号 | 项 目 名 称 | 金额(元) | 结算金额(元) |  | 备注
1 | 暂列金额 | 0.00 |  |  | 明细详见表-12-1
2 | 暂估价 | 0.00
2.1 | 材料(工程设备)暂估价 | — |  |  | 明细详见表-12-2
2.2 | 专业工程暂估价 | 0.00 |  |  | 明细详见表-12-3
3 | 计日工 |  |  |  | 明细详见表-12-4
4 | 总承包服务费 |  |  |  | 明细详见表-12-5
合 计 |  |  |  |  | —
未来软件编制 |  |  |  | 2025年8月18日
表-12

## 4.4表-12-1 暂列金额明细表
暂列金额明细表
工程名称：安装工程 |  | 标段： |  | 第1页 共1页
序号 | 项 目 名 称 | 计量单位 | 暂定金额(元) |  | 备注
合 计 |  |  | 0.00 |  | —
未来软件编制 |  |  |  | 2025年8月18日
表-12-1

## 4.5表-12-3 专业工程暂估价及结算价表
专业工程暂估价及结算价表
工程名称：安装工程 |  |  | 标段： |  | 第1页 共1页
序号 | 工程名称 | 工程内容 | 暂估金额(元) | 结算金额(元) |  | 差额±(元) | 备注
合 计 |  |  | 0.00 |  |  |  | —
未来软件编制 |  |  |  |  | 2025年8月18日
表-12-3

## 4.6表-12-5 总承包服务费计价表
总承包服务费计价表
工程名称：安装工程 |  |  |  | 标段： |  | 第1页 共1页
序号 | 项 目 名 称 | 项目价值(元) | 服务内容 |  | 计算基础 | 费率(%) | 金额(元)
| 合 计 | — | — |  |  | —
未来软件编制 | [5 empty] | 2025年8月18日
表-12-5

## 4.7表-13 规费、税金项目计价表
规费、税金项目计价表
工程名称：安装工程 |  |  |  | 标段： |  |  | 第1页 共1页
序号 | 项 目 名 称 | 计算基础 |  |  | 计算基数(元) | 计算费率(%) |  | 金额(元)
1 | 规费 | 分部分项工程费+措施项目费+其他项目费-除税工程设备费 |  |  |  | 100
1.1 | 社会保险费 |  |  |  |  | 2.4
1.2 | 住房公积金 |  |  |  |  | 0.42
1.3 | 环境保护税 |  |  |  |  | 0.1
2 | 税金 | 分部分项工程费+措施项目费+其他项目费+规费-(除税甲供材料费+除税甲供设备费)/1.01 |  |  |  | 9
合 计
编制人（造价人员）： |  |  | 复核人（造价工程师）：
未来软件编制 |  |  | 2025年8月18日
表-13