## 1 表2-1工程项目总价表（二位小数）
工程项目总价表
合同编号：1
工程名称：2024年六合区龙袍街道赵坝村“吨粮田”示范片建设项目-农田基础设施建设
序号 | 分类工程编码 | 工程项目名称 | 金额（元）
一 |  | 建筑工程分类分项工程量清单项目
1 | 50 | 水利工程
1.1 | 5001 | 梯形渠（3768m）
1.1.1 | 500101 | 土方开挖工程
1.2 | 5001 | De315PE（1105m）
1.2.1 | 500101 | 土方开挖工程
1.2.2 | 500103 | 土石方填筑工程
1.3 | 5001 | DN400PE（1344m）
1.3.1 | 500101 | 土方开挖工程
1.3.2 | 500103 | 土石方填筑工程
1.4 | 5001 | 铸铁管（8m）
1.4.1 | 500101 | 土方开挖工程
1.5 | 5001 | 钢管（11m）
1.5.1 | 500101 | 土方开挖工程
1.6 | 5001 | 出水口9座
1.6.1 | 500101 | 土方开挖工程
1.6.2 | 500114 | 其他建筑工程
1.7 | 5001 | 铸铁拍门9个（DN300 4个、DN400 5个）
1.7.1 | 500114 | 其他建筑工程
1.8 | 5001 | DN80一体式给水栓（20个）
1.8.1 | 500101 | 土方开挖工程
1.8.2 | 500114 | 其他建筑工程
1.9 | 5001 | 其他
1.9.1 | 500101 | 土方
1.9.2 | 500105 | 砌筑工程
1.9.3 | 500109 | 混凝土工程
二 |  | 设备采购和安装工程分类分项工程量清单项目
1 | 50 | 水利工程
1.1 | 5001 | 铸铁管（8m）
1.1.1 | 500101 | 土方开挖工程
1.2 | 5001 | 钢管（11m）
1.2.1 | 500101 | 土方开挖工程
1.3 | 5001 | 铸铁拍门9个（DN300 4个、DN400 5个）
1.3.1 | 500114 | 其他建筑工程
1.4 | 5001 | DN80一体式给水栓（20个）
1.4.1 | 500114 | 其他建筑工程
1.5 | 5002 | 水利安装工程
三 |  | 措施项目
四 |  | 其他项目
五 |  | 零星工作项目
合计

## 2 表2-2建筑工程分类分项工程量清单计价表（电子招投标用）
建筑工程分类分项工程量清单计价表
合同编号：1
工程名称：2024年六合区龙袍街道赵坝村“吨粮田”示范片建设项目-农田基础设施建设
序号 | 项目编码 | 项目名称 | 项目特征描述 | 项目工作内容 | 计量 单位 | 工程 数量 | 单价 （元） | 合价 （元） | 主要技术 条款编码
1 | 50 | 水利工程 |  |  |  | 1
1.1 | 5001 | 梯形渠（3768m） |  |  |  | 1
1.1.1 | 500101 | 土方开挖工程 |  |  |  | 1
1.1.1.1 | 500101003 | 渠道土方 |  |  |  | 1
1.1.1.1.1 | 500101003001 | 渠道土方 | 本项包含，清表、挖土、清淤泥、填土压实、刷坡、余土外运等土方部分全部费用，后期结算不再调整价格 挖填深度、运距、土质等自行考虑报价 |  | 项 | 1
1.1.1.2 | 500109001 | 普通混凝土 |  |  |  | 1
1.1.1.2.1 | 500109001001 | C25混凝土垫层 | 1.C25商品混凝土 2.模板安拆 3.每10m设置一道伸缩缝，缝宽2cm，缝内填沥青麻丝 |  | m3 | 229.09
1.1.1.2.2 | 500109001002 | C25混凝土压顶 | 1.C25商品混凝土 2.模板安拆 3.每10m设置一道伸缩缝，缝宽2cm，缝内填沥青麻丝 |  | m3 | 226.08
1.1.1.2.3 | 500114001019 | C25护坡 | 1.C25混凝土护坡 2.模板安拆 3.每10m设置一道伸缩缝，缝宽2cm，缝内填沥青麻丝 |  | m3 | 497.38
1.2 | 5001 | De315PE（1105m） |  |  |  | 1
1.2.1 | 500101 | 土方开挖工程 |  |  |  | 1
1.2.1.1 | 500101002 | 土方工程 |  |  |  | 1
1.2.1.1.1 | 500101002001 | 土方开挖、回填、外运 | 本项包含，场地清杂，挖土、清淤泥、填土压实、购土、余土外运等土方部分全部费用，后期结算不再调整价格 挖填深度、运距、土质等自行考虑报价 |  | 项 | 1
1.2.2 | 500103 | 土石方填筑工程 |  |  |  | 1
1.2.2.1 | 500103007 | 垫层料填筑 |  |  |  | 1
1.2.2.1.1 | 500103007002 | 砂垫层 | 砂垫层 |  | m3 | 110.5
1.2.2.1.2 | 500114001003 | PE管De315 | PE管De315（含配件三通、接头等），具体要求详见图纸 |  | m | 1105
1.3 | 5001 | DN400PE（1344m） |  |  |  | 1
1.3.1 | 500101 | 土方开挖工程 |  |  |  | 1
1.3.1.1 | 500101002 | 土方工程 |  |  |  | 1
1.3.1.1.1 | 500101002002 | 土方开挖、回填 | 本项包含，场地清杂，挖土、清淤泥、填土压实、购土、余土外运等土方部分全部费用，后期结算不再调整价格 挖填深度、运距、土质等自行考虑报价 |  | 项 | 1
1.3.2 | 500103 | 土石方填筑工程 |  |  |  | 1
1.3.2.1 | 500103007 | 垫层料填筑 |  |  |  | 1
1.3.2.1.1 | 500103007003 | 砂垫层 | 砂垫层 |  | m3 | 134.4
1.3.2.1.2 | 500114001006 | PE管DN400 | PE管DN400（含配件三通、接头等），具体要求详见图纸 |  | m | 1344
1.4 | 5001 | 铸铁管（8m） |  |  |  | 1
1.4.1 | 500101 | 土方开挖工程 |  |  |  | 1
1.4.1.1 | 500101002 | 土方工程 |  |  |  | 1
1.4.1.1.1 | 500101002003 | 土方开挖、回填 | 本项包含，场地清杂，挖土、清淤泥、填土压实、购土、余土外运等土方部分全部费用，后期结算不再调整价格 挖填深度、运距、土质等自行考虑报价 |  | 项 | 1
1.5 | 5001 | 钢管（11m） |  |  |  | 1
1.5.1 | 500101 | 土方开挖工程 |  |  |  | 1
1.5.1.1 | 500101002 | 土方工程 |  |  |  | 1
1.5.1.1.1 | 500101002004 | 土方开挖、回填 | 本项包含，场地清杂，挖土、清淤泥、填土压实、购土、余土外运等土方部分全部费用，后期结算不再调整价格 挖填深度、运距、土质等自行考虑报价 |  | 项 | 1
1.6 | 5001 | 出水口9座 |  |  |  | 1
1.6.1 | 500101 | 土方开挖工程 |  |  |  | 1
1.6.1.1 | 500101005 | 坑土方开挖 |  |  |  | 1
1.6.1.1.1 | 500101002005 | 土方开挖、回填 | 本项包含，场地清杂，挖土、清淤泥、填土压实、购土、余土外运等土方部分全部费用，后期结算不再调整价格 挖填深度、运距、土质等自行考虑报价 |  | 项 | 1
1.6.2 | 500114 | 其他建筑工程 |  |  |  | 1
1.6.2.1 | 500114001 | 出水池 |  |  |  | 1
1.6.2.1.1 | 500114001009 | 出水池 | 1.100厚C25混凝土垫层 2.250厚C25钢筋混凝土底板 3.250厚C25钢筋混凝土墙 4.φ12内钢筋制作及安装 5.具体详见图纸 |  | 座 | 9
1.7 | 5001 | 铸铁拍门9个（DN300 4个、DN400 5个） |  |  |  | 1
1.7.1 | 500114 | 其他建筑工程 |  |  |  | 1
1.7.1.1 | 500114001 | 其他永久建筑工程 |  |  |  | 1
1.7.1.1.1 | 500114001007 | DN400拍门 | DN400拍门 |  | 套 | 5
1.7.1.1.2 | 500114001008 | DN400转换法兰 | DN400转换法兰 |  | 个 | 5
1.8 | 5001 | DN80一体式给水栓（20个） |  |  |  | 1
1.8.1 | 500101 | 土方开挖工程 |  |  |  | 1
1.8.1.1 | 500101005 | 坑土方开挖 |  |  |  | 1
1.8.1.1.1 | 500101002006 | 土方开挖、回填 | 本项包含，场地清杂，挖土、清淤泥、填土压实、购土、余土外运等土方部分全部费用，后期结算不再调整价格 挖填深度、运距、土质等自行考虑报价 |  | 项 | 1
1.8.2 | 500114 | 其他建筑工程 |  |  |  | 1
1.8.2.1 | 500114001 | 其他永久建筑工程 |  |  |  | 1
1.8.2.1.1 | 500114001010 | 给水栓井室 | 1.钢筋混凝土托盘 2.φ400钢筋混凝土管 3.钢筋混凝土盖板 4.φ12内钢筋 |  | 座 | 20
1.9 | 5001 | 其他 |  |  |  | 1
1.9.1 | 500101 | 土方 |  |  |  | 1
1.9.1.1 | 500101005 | 土方 |  |  |  | 1
1.9.1.1.1 | 500101005001 | 土方（管线、配电箱基础） | 1.本项包含，场地清杂，挖土、清淤泥、填土压实、购土、余土外运等土方部分全部费用，后期结算不再调整价格 2.挖填深度、运距、土质等自行考虑报价 |  | 项 | 1
1.9.2 | 500105 | 砌筑工程 |  |  |  | 1
1.9.2.1 | 500105006 | 砌砖 |  |  |  | 1
1.9.2.1.1 | 500105006001 | 砌砖 | 1.M7.5水泥砂浆，MU10砖 2.20厚水泥砂浆抹灰 |  | m3 | 33
1.9.3 | 500109 | 混凝土工程 |  |  |  | 1
1.9.3.1 | 500109001 | 普通混凝土 |  |  |  | 1
1.9.3.1.1 | 500109001003 | C20混凝土垫层 | C20混凝土垫层，含模板安拆 |  | m3 | 3.5
1.9.3.2 | 500114001 | 其他永久建筑工程 |  |  |  | 1
1.9.3.2.1 | 500114001011 | 20厚石材饰面 | 1.20厚石材饰面 2.20厚1:2水泥砂浆粘贴 |  | m2 | 10.5
1.9.3.2.2 | 500114001012 | 预埋件 | 预埋件 |  | t | 0.5
1.9.3.2.3 | 500114001013 | 手孔井 | 1.手孔井600*600*800 2.具体详见图纸 |  | 座 | 32
1.9.3.2.4 | 500114001014 | UPVC110 | UPVC110 |  | m | 2600
1.9.3.2.5 | 500114001015 | 热镀锌角钢接地角钢 | 热镀锌角钢接地角钢，50X50X5，L=2500mm |  | 根 | 15
1.9.3.2.6 | 500114001016 | 热镀锌角钢接地扁钢 | 热镀锌角钢接地扁钢，40*4 |  | m | 75
1.9.3.2.7 | 500114001017 | 电缆标识地桩 | 电缆标识地桩 |  | 个 | 200
1.9.3.2.8 | 500114001018 | 保护板 | 保护板 |  | m | 2600
合计

## 3 表2-3设备采购和安装工程分类分项工程量清单计价表（电子招
设备采购和安装工程分类分项工程量清单计价表
合同编号：1
工程名称：2024年六合区龙袍街道赵坝村“吨粮田”示范片建设项目-农田基础设施建设
序号 | 项目编码 | 项目名称 | 项目特征描述 | 项目工作内容 | 计量单位 | 工程数量 | 单价（元） |  |  | 合价（元） |  |  | 主要技术条款编码
[7 empty] | 设备单价 | 安装工程单价 | 小计 | 设备合价 | 安装工程合价 | 合计
1 | 50 | 水利工程 |  |  |  | 1
1.1 | 5001 | 铸铁管（8m） |  |  |  | 1
1.1.1 | 500101 | 土方开挖工程 |  |  |  | 1
1.1.1.1 | 500101002 | 土方工程 |  |  |  | 1
1.1.1.1.1 | 500202008001 | DN300/DN400铸铁管 | 铸铁管，进行防锈处理（满足规范要求、详见图纸） |  | t | 0.8
1.2 | 5001 | 钢管（11m） |  |  |  | 1
1.2.1 | 500101 | 土方开挖工程 |  |  |  | 1
1.2.1.1 | 500202008 | 压力钢管安装 |  |  |  | 1
1.2.1.1.1 | 500202008002 | 钢管安装 | 钢管安装，具体要求详见图纸 |  | t | 1.2
1.3 | 5001 | 铸铁拍门9个（DN300 4个、DN400 5个） |  |  |  | 1
1.3.1 | 500114 | 其他建筑工程 |  |  |  | 1
1.3.1.1 | 500114001 | 其他永久建筑工程 |  |  |  | 1
1.3.1.1.1 | 500202009004 | DN300拍门 | DN300拍门 |  | 套 | 4
1.3.1.1.2 | 500202009005 | DN300转换法兰 | DN300转换法兰 |  | 个 | 4
1.4 | 5001 | DN80一体式给水栓（20个） |  |  |  | 1
1.4.1 | 500114 | 其他建筑工程 |  |  |  | 1
1.4.1.1 | 500202005 | 闸门设备安装 |  |  |  | 1
1.4.1.1.1 | 500202005001 | 一体复合闸门 | 一体复合闸门（含异径法兰DN125*80），具体要求详见图纸 |  | 套 | 20
1.5 | 5002 | 水利安装工程 |  |  |  | 1
1.5.1 | 500201021 | 主变压器设备安装 |  |  |  | 1
1.5.1.1 | 500201021001 | 250KV变压器 | 250KV变压器，具体要求详见图纸 |  | 台 | 1
1.5.2 | 500201024 | 水泵控制箱 |  |  |  | 1
1.5.2.1 | 500201024001 | 水泵控制箱 | 水泵控制箱（含雨蓬），具体详见图纸 |  | 套 | 5
1.5.3 | 500201018 | 电缆安装及敷设 |  |  |  | 1
1.5.3.1 | 500201018001 | YJV22-3*70+2*35 | YJV22-3*70+2*35 |  | m | 950
1.5.3.2 | 500201018002 | YJV22-3*50+2*25 | YJV22-3*50+2*25 |  | m | 1650
合计

## 4 表2-4措施项目清单计价表
措施项目清单计价表
合同编号：1
工程名称：2024年六合区龙袍街道赵坝村“吨粮田”示范片建设项目-农田基础设施建设
序号 | 项目名称 | 金额（元）
1 | 环境保护措施
2 | 安全生产与文明工地
3 | 临时工程
4 | 交通工程
5 | 保险费
6 | 施工企业进退场费
7 | 大型施工设备安拆费
8 | 降水、排水、围堰
9 | 其他
合计