## 1.1扉-1 招标工程量清单扉页
| 板桥科技生态园稻香部落基础设施提升项目 |  |  | 工程
招标工程量清单
招 标 人： |  |  | 造价咨询人：
|  | （单位盖章） |  | （单位资质专用章）
法定代表人 或其授权人： |  |  | 法定代表人 或其授权人：
|  | （签字或盖章） |  | （签字或盖章）
编 制 人： |  |  | 复 核 人：
|  | （造价人员签字盖专用章） |  | （造价工程师签字盖专用章）
编制时间： |  | 2025年06月27日 | 复核时间： | 2025年06月27日
扉-1

## 3.1表-08 分部分项工程和单价措施项目清单与计价表
分部分项工程和单价措施项目清单与计价表
工程名称：土建工程 |  |  |  | 标段： |  |  | 第1页 共5页
序 号 | 项目编码 | 项目名称 | 项目特征描述 |  | 计量 单位 | 工程量 | 金 额(元)
[7 empty] | 综合单价 | 合价 | 其中
暂估价
|  | A.1 咖啡屋 |  |  |  | 1
1 | 010301002001 | 预制钢筋混凝土管桩（Φ250） | 预制钢筋混凝土管桩（Φ250） 1、PHC管桩，Φ250mm 2、C80混凝土，壁厚60mm 3、长度8m 4、内含预应力螺旋肋钢筋10根Φ9mm，螺旋箍筋Φ5mm，间距50mm 5、具体做法详见设计图纸 |  | 根 | 55
2 | 010603003001 | 钢管柱 | 钢管柱 1、一层150*150*5mm镀锌方管柱 2、二层平台75*75*3mm镀锌方管柱 3、含制作运输和安装等工序 4、所有的钢构表面防锈漆2遍 |  | t | 0.659
3 | 010604001001 | 钢梁 | 钢梁 1、梁类型：HN200*150*6*9mm钢梁 2、钢材品种、规格：Q235B 3、单根质量：1t内 4、含制作运输和安装等工序 5、含连接部分钢构件 6、所有的钢构表面防锈漆2遍 |  | t | 1.217
4 | 010606001001 | 钢管骨架 | 钢管骨架 1、梁类型：60*60*3mm镀锌方管，75*75*3mm镀锌方管 2、含制作运输和安装等工序 3、含连接部分钢构件 4、所有的钢构表面防锈漆2遍 |  | t | 0.399
5 | 010606006001 | 钢平台 | 钢平台 1、钢板6mm厚，防滑处理 2、所有的钢构表面防锈漆2遍 |  | t | 1.229
6 | 010606008001 | 钢梯 | 钢梯 1、具体做法详见图集02J401-17 2、所有的钢构表面防锈漆2遍 |  | t | 1.651
7 | 010606009001 | 钢护栏 | 钢护栏 1、50*50*2.5mm镀锌方管扶手 2、40*40*2mm镀锌方管柱立柱 3、含制作运输和安装等工序 4、所有的钢构表面防锈漆2遍 |  | t | 0.459
8 | 011405001001 | 金属面油漆 | 金属面油漆 1、所有钢构件表面喷白色氟碳漆 |  | m2 | 178.03
9 | 011104002001 | 塑木地板 | 塑木地板 1、H型钢骨架，100*100*8*8mm，间距2500mm连接管桩 2、50*50*2.5mm镀锌方管龙骨，@500mm 3、140*30mm塑木拼接，留5mm缝 4、含塑木连接件，螺钉固定@300mm 5、塑木甲方选样 |  | m2 | 214
本页小计
分部分项工程和单价措施项目清单与计价表
工程名称：土建工程 |  |  |  | 标段： |  |  | 第2页 共5页
序 号 | 项目编码 | 项目名称 | 项目特征描述 |  | 计量 单位 | 工程量 | 金 额(元)
[7 empty] | 综合单价 | 合价 | 其中
暂估价
10 | 011503001001 | 金属栏杆 | 金属栏杆（1100mm高） 1、70*10mm厚热轧扁钢立柱，底部8mm厚预埋钢板固定 2、50*8mm厚热轧扁钢边框 3、Φ7mm钢元穿孔塞焊横杆，Φ20*3mm钢管穿孔塞焊连接 4、40*5mm热轧扁钢扶手基座，木质扶手，M5*20mm沉头不锈钢自攻螺钉 5、成品木扶手 6、具体做法详见设计图纸 |  | m | 65
11 | 011503001002 | 金属栏杆吧台 | 金属栏杆吧台 1、70*10mm厚热轧扁钢立柱，底部8mm厚预埋钢板固定 2、50*8mm厚热轧扁钢边框 3、Φ7mm钢元穿孔塞焊横杆，Φ20*3mm钢管穿孔塞焊连接 4、150*5mm热轧扁钢扶手基座，300*8mm木质吧台，50*8mm厚热轧扁钢加固支撑@500mm 5、具体做法详见设计图纸 |  | m | 8
12 | 011507002001 | 定制稻香咖啡LOGO | 定制稻香咖啡LOGO 1、高度800mm，白色亚克力字体 2、含英文，含内部灯带 3、甲方选样 |  | 组 | 1
13 | 011507002002 | 定制LOGO（手冲咖啡，甜品蛋糕） | 定制LOGO（手冲咖啡，甜品蛋糕） 1、高度160mm，白色亚克力字体 2、含内部灯带 3、甲方选样 |  | 组 | 1
14 | 011507002003 | 定制咖啡屋（5*15m） | 定制咖啡屋（5*15m） 1、长15m，宽5m 2、主体结构150*100*3.5镀锌方管，立柱间距4m，50*100*3.5mm镀锌方管框架 3、墙体：钢龙骨30*50*2.5mm镀锌方管；保温层为新型保温聚氨酯；碳晶板内墙板；欧松板基础层板；镀锌钢板基础层外墙板；硅酸钙板外墙板；外墙3遍氟碳漆 4、顶架：钢龙骨30*50*2.5mm镀锌方管；保温层为新型保温聚氨酯；双层SBS防水卷材；吊顶欧松板基础层板；碳晶板吊顶面层；屋顶镀锌钢板基层；屋顶硅酸钙板面层；屋顶3遍氟碳漆 5、底架：钢龙骨30*50*2.5mm镀锌方管；20mm水泥纤维板基础层；石塑地板地面 6、定制铝合金入户门，含门锁等五金配件 7、定制铝合金窗，5+12A+5中空玻璃 8、含配套安装水电系统，配电箱、电线、插座、开关、LED照明灯、PVC线管、给水管、排污管等 9、具体要求详见甲方 |  | 个 | 1
本页小计
分部分项工程和单价措施项目清单与计价表
工程名称：土建工程 |  |  |  | 标段： |  |  | 第3页 共5页
序 号 | 项目编码 | 项目名称 | 项目特征描述 |  | 计量 单位 | 工程量 | 金 额(元)
[7 empty] | 综合单价 | 合价 | 其中
暂估价
15 | 010901003001 | 茅草屋面 | 茅草屋面 1、成品茅草屋面铺贴 2、加密加长草丝，长度150mm，抗老化材质 3、草添加抗燃材料，安全阻燃 4、LD防水背胶，加厚背胶工艺 5、甲方选样 |  | m2 | 68.64
|  | A.2 公厕 |  |  |  | 1
16 | 010101002001 | 挖一般土方 | 挖一般土方 1、土壤类别：三类土 2、挖土深度：1.5m内 3、弃土运距：综合考虑运距 |  | m3 | 42.78
17 | 010103001001 | 回填方 | 回填方 1、密实度要求：满足施工要求 2、填方材料品种：原土回填 |  | m3 | 16.84
18 | 010103002001 | 余方弃置 | 余方弃置 1、废弃料品种：土方 2、运距：综合考虑运距 |  | m3 | 25.94
19 | 010404001001 | 碎石垫层 | 碎石垫层 1、150mm厚碎石垫层 |  | m3 | 8.12
20 | 011101001001 | 水泥地面硬化 | 水泥地面硬化 1、C30混凝土地面，150mm厚 2、含模板 |  | m2 | 51.78
21 | 011507002004 | 成品化粪池 | 成品化粪池 1、材质：玻璃钢，国标加强型，加厚款 2、容量：5立方 |  | 个 | 2
22 | 011507002005 | 定制环保公厕 | 定制环保公厕 1、尺寸：长8.63m 宽3m 高3.35m 2、洁具配置：蹲式大便器3套、成人坐便器1套、儿童坐便器1套、自动感应小便斗1套、洗手盆5个（含龙头）、1 个拖把池（含龙头） 3、零星配置：美妆镜5组、不锈钢拉手3个、不锈钢衣帽钩3个、不锈钢手纸盒3个、不锈钢垃圾桶4个、坐便器无障碍扶手1个、小便斗无障碍扶手1个、洗手盆无障碍扶手1个 4、电器配置：节能吸顶灯6组、排气扇4组、电箱1套、漏电控制开关1个、含管理间插座 5、骨架：底部整体骨架用18#槽钢，次骨架采用30*40*2.5mm、40*40*2.5mm热镀锌管，框架横向及竖向间隔不得大于 600mm，钢材除锈、防腐处理 6、外墙装饰：，聚氨酯板保温层，氟碳铝塑板外墙，304不锈钢黑炭金外包边 7、内墙装饰：10mm硅酸钙板基层，uv板内墙饰面。 8、地面：12mm硅酸钙板基层，600*600mm防滑瓷砖铺贴，美缝剂美缝处理 9、吊顶：300*300mm铝扣板吊顶， 10、屋顶：SBS三层防水，聚氨酯板保温层，3mm厚冲孔铝板顶部造型 11、厕所门：定制带窗玻璃门，1.2mm厚304不锈钢包门套（共5樘） |  | 个 | 2
本页小计
分部分项工程和单价措施项目清单与计价表
工程名称：土建工程 |  |  |  | 标段： |  |  | 第4页 共5页
序 号 | 项目编码 | 项目名称 | 项目特征描述 |  | 计量 单位 | 工程量 | 金 额(元)
[7 empty] | 综合单价 | 合价 | 其中
暂估价
12、窗：铝合金推拉窗含窗套，磨砂钢化玻璃（共5樘），不锈钢防盗窗2樘 13、房体钢结构焊接密度和牢固度达到12级抗风8级抗震 14、给水系统：中央给水控制系统设于洗手间内，给水管采用PPR 材质，排水管采用PVC-U材质，给排水管线的设计及安装均须符合国家及行业的相关标准和规范 15、洁具要求：陶瓷蹲便器，采用高密度聚乙烯低位水箱，上按压式，小便器采用自动感应陶瓷小便斗。 16、电路：电控箱内设置漏电控制开关，2.5平方电源线，保证使用用电安全，满足使用要求 17、排风：厕所应设置排风扇设施, 配合自然通风措施，达到良好的通风换气要求，厕间换气量不 小于40m3/h 18、供水：自来水供水，水源进户管为De32 19、排污方式：管道直排，含配套排污管道 20、供电电源：220V/50Hz。 21、指示牌：厕所内外设置清晰明确的铝制指示标识和提示标识 22、含智能化语音播放系统、有人无人显示系统（双水晶面智能屏39*15cm）4组、求助报警系统4组 23、含室外配套水电系统，具体内容详见甲方要求
|  | A.3 其他部分改造 |  |  |  | 1
23 | 011501001001 | 造型标牌 | 造型标牌 1、钢骨架基础 2、定制金属字 3、稻香主题背景 4、制作前甲方确定方案 |  | 组 | 4
24 | 011404007001 | 木栈道油漆出新 | 木栈道出新 1、刷防腐油1遍 2、防腐木专用漆2遍 |  | m2 | 350
25 | 011404007002 | 木栈道破损更换 | 木栈道破损更换 1、原破损木栈道防腐木拆除，含拆除后垃圾打堆、装车、清运及处置等费用 2、新做防腐木栈道，规格同原有 |  | m2 | 80
|  | A.4 室外安装配套土建 |  |  |  | 1
26 | 040101002001 | 挖沟槽土方 | 1、土壤类别：三类土 2、挖土深度：深≤1.5m 3、弃土运距：自行考虑 4、沟底铲平夯实 |  | m3 | 126
本页小计
分部分项工程和单价措施项目清单与计价表
工程名称：土建工程 |  |  |  | 标段： |  |  | 第5页 共5页
序 号 | 项目编码 | 项目名称 | 项目特征描述 |  | 计量 单位 | 工程量 | 金 额(元)
[7 empty] | 综合单价 | 合价 | 其中
暂估价
27 | 040103001001 | 砂垫层 | 砂垫层 1、100mm厚细砂垫层 2、密实度按设计要求施工 |  | m3 | 9
28 | 040103001002 | 砂回填 | 砂回填 1、细砂回填100mm厚 2、密实度按设计要求施工 |  | m3 | 6
29 | 040103001003 | 回填方 | 回填方 1、原土回填 2、管沟填土夯实 |  | m3 | 108.3
30 | 010101002002 | 混凝土路面砖面开挖恢复 | 混凝土路面砖面开挖恢复 |  | m | 30
31 | 040203006001 | 车行道路面恢复 | 车行道路面恢复 1、详现场原车行道路面做法 |  | m2 | 9
分部分项合计
32 | 011701002001 | 脚手架 | 施工脚手架搭拆，投标单位综合考虑 |  | 项 | 1
33 | 011705001001 | 大型机械设备进出场及安拆 | 大型机械设备进出场及安拆 1、施工单位综合考虑打桩及挖土机械 |  | 项 | 1
单价措施合计
本页小计
合 计

## 3.2表-11 总价措施项目清单与计价表
总价措施项目清单与计价表
工程名称：土建工程 |  |  |  | 标段： |  |  | 第1页 共3页
序号 | 项目编码 | 项 目 名 称 | 计算基础 | 费率(%) | 金额(元) | 调整 费率(%) |  | 调整后 金额(元) | 备注
1 | 011707001001 | 安全文明施工
1.1 | 1.1 | 基本费 | 分部分项清单合价+单价措施清单合价-分部分项除税工程设备费-单价措施除税工程设备费 | 3.1 |  |  |  |  | 不取费时将“费率”置0；
1.2 | 1.2 | 增加费 | 分部分项清单合价+单价措施清单合价-分部分项除税工程设备费-单价措施除税工程设备费 | 0 |  |  |  |  | 1星0.7%/2星0.77%/3星0.84%
1.3 | 1.3 | 扬尘污染防治增加费 | 分部分项清单合价+单价措施清单合价-分部分项除税工程设备费-单价措施除税工程设备费 | 0.31
2 | 011707002001 | 夜间施工 | 分部分项清单合价+单价措施清单合价-分部分项除税工程设备费-单价措施除税工程设备费 | [5 empty] | 0～0.1%
3 | 011707003001 | 非夜间施工照明 | 分部分项清单合价+单价措施清单合价-分部分项除税工程设备费-单价措施除税工程设备费 | [5 empty] | 0.2%
4 | 011707004001 | 二次搬运 | 分部分项清单合价+单价措施清单合价-分部分项除税工程设备费-单价措施除税工程设备费
5 | 011707005001 | 冬雨季施工 | 分部分项清单合价+单价措施清单合价-分部分项除税工程设备费-单价措施除税工程设备费 | [5 empty] | 0.05～0.2%
总价措施项目清单与计价表
工程名称：土建工程 |  |  |  | 标段： |  |  | 第2页 共3页
序号 | 项目编码 | 项 目 名 称 | 计算基础 | 费率(%) | 金额(元) | 调整 费率(%) |  | 调整后 金额(元) | 备注
6 | 011707006001 | 地上、地下设施、建筑物的临时保护设施 | 分部分项清单合价+单价措施清单合价-分部分项除税工程设备费-单价措施除税工程设备费
7 | 011707007001 | 已完成工程及设备保护 | 分部分项清单合价+单价措施清单合价-分部分项除税工程设备费-单价措施除税工程设备费 | [5 empty] | 0～0.05%
8 | 011707008001 | 临时设施 | 分部分项清单合价+单价措施清单合价-分部分项除税工程设备费-单价措施除税工程设备费 | [5 empty] | 1～2.3%
9 | 011707009001 | 赶工措施 | 分部分项清单合价+单价措施清单合价-分部分项除税工程设备费-单价措施除税工程设备费 | [5 empty] | 0.5～2.1%
10 | 011707010001 | 工程按质论价 | 分部分项清单合价+单价措施清单合价-分部分项除税工程设备费-单价措施除税工程设备费 | 0 |  |  |  |  | 市优结构0.7%/市优0.9%/省优1.3%/国优专业1.4%/国优1.6%
11 | 011707011001 | 住宅分户验收 | 分部分项清单合价+单价措施清单合价-分部分项除税工程设备费-单价措施除税工程设备费 | [5 empty] | 0.4%
总价措施项目清单与计价表
工程名称：土建工程 |  |  |  | 标段： |  |  | 第3页 共3页
序号 | 项目编码 | 项 目 名 称 | 计算基础 | 费率(%) | 金额(元) | 调整 费率(%) |  | 调整后 金额(元) | 备注
12 | 011707012001 | 建筑工人实名制费用 | 分部分项清单合价+单价措施清单合价-分部分项除税工程设备费-单价措施除税工程设备费 | [5 empty] | 0.05%
13 | 011707015001 | 智慧工地费用 | 分部分项清单合价+单价措施清单合价-分部分项除税工程设备费-单价措施除税工程设备费 | [5 empty] | 0.08～0.15%
合 计

## 3.3表-12 其他项目清单与计价汇总表
其他项目清单与计价汇总表
工程名称：土建工程 |  | 标段： |  | 第1页 共1页
序号 | 项 目 名 称 | 金额(元) | 结算金额(元) |  | 备注
1 | 暂列金额 | 0.00 |  |  | 明细详见表-12-1
2 | 暂估价 | 0.00
2.1 | 材料(工程设备)暂估价 | — |  |  | 明细详见表-12-2
2.2 | 专业工程暂估价 | 0.00 |  |  | 明细详见表-12-3
3 | 计日工 |  |  |  | 明细详见表-12-4
4 | 总承包服务费 |  |  |  | 明细详见表-12-5
合 计 |  |  |  |  | —

## 3.4表-13 规费、税金项目计价表
规费、税金项目计价表
工程名称：土建工程 |  |  | 标段： |  |  | 第1页 共1页
序号 | 项 目 名 称 | 计算基础 |  | 计算基数(元) | 计算费率(%) |  | 金额(元)
1 | 规费 | 分部分项工程费+措施项目费+其他项目费-除税工程设备费 |  |  | 100
1.1 | 社会保险费 |  |  |  | 3.2
1.2 | 住房公积金 |  |  |  | 0.53
1.3 | 环境保护税 |  |  |  | 0
2 | 税金 | 分部分项工程费+措施项目费+其他项目费+规费-(除税甲供材料费+除税甲供设备费)/1.01 |  |  | 9
合 计

## 3.5表-20 发包人提供材料和工程设备一览表
发包人提供材料和工程设备一览表
工程名称：土建工程 |  |  |  |  | 标段： |  |  | 第1页 共1页
序号 | 材料编码 | 材料(工程设备)名称、规格、型号 | 单位 | 数量 |  | 单价(元) | 合价(元) |  | 交货 方式 | 送达 地点 | 备注
合 计

## 4.1表-08 分部分项工程和单价措施项目清单与计价表
分部分项工程和单价措施项目清单与计价表
工程名称：安装工程 |  |  |  | 标段： |  |  | 第1页 共1页
序 号 | 项目编码 | 项目名称 | 项目特征描述 |  | 计量 单位 | 工程量 | 金 额(元)
[7 empty] | 综合单价 | 合价 | 其中
暂估价
|  | A.1 给水工程 |  |  |  | 1
1 | 031001006001 | PE塑料管（DN32） | 1.安装部位：室外 2.介质：给水 3.材质：PE塑料管 4.规格：DN32 5.连接形式：热熔连接 6.含PP-R专用管件 7.管道试压与水冲洗 |  | m | 120
2 | 031002003001 | 套管 | 1.材质：刚性套管 2.规格、类型：DN75 |  | 个 | 2
3 | 031003001001 | 截止阀（DN32） | 1.类型：截止阀 2.规格、压力等级：DN32 |  | 个 | 1
4 | 031003001002 | 增压阀（DN32） | 1.类型：增压阀 2.规格、压力等级：DN32 |  | 个 | 1
5 | 030411001001 | 防护套管（SC80） | 1.名称：防护套管 2.材质：SC 3.规格：DN80 4.配置形式及部位：埋地 |  | m | 30
|  | A.2 供电工程 |  |  |  | 1
6 | 030404017001 | 配电箱 | 1.名称：配电箱 2.箱内配置详见系统图 3.用混凝土基础支撑，基础高 500mm，长 × 宽 = 800×600mm |  | 台 | 1
7 | 030408001001 | 电力电缆(YJV22-0.6/1kV-4×25+1×16mm²) | 1.名称：电力电缆 2.规格型号：YJV22-0.6/1kV-4×25+1×16mm² |  | m | 100
分部分项合计
本页小计
合 计

## 4.2表-11 总价措施项目清单与计价表
总价措施项目清单与计价表
工程名称：安装工程 |  |  |  | 标段： |  |  | 第1页 共3页
序号 | 项目编码 | 项 目 名 称 | 计算基础 | 费率(%) | 金额(元) | 调整 费率(%) |  | 调整后 金额(元) | 备注
1 | 031302001001 | 安全文明施工
1.1 | 1.1 | 基本费 | 分部分项清单合价+单价措施清单合价-分部分项除税工程设备费-单价措施除税工程设备费 | 1.5 |  |  |  |  | 不取费时将“费率”置0；
1.2 | 1.2 | 增加费 | 分部分项清单合价+单价措施清单合价-分部分项除税工程设备费-单价措施除税工程设备费 | 0 |  |  |  |  | 1星0.3%/2星0.33%/3星0.36%
1.3 | 1.3 | 扬尘污染防治增加费 | 分部分项清单合价+单价措施清单合价-分部分项除税工程设备费-单价措施除税工程设备费 | 0.21
2 | 031302002001 | 夜间施工 | 分部分项清单合价+单价措施清单合价-分部分项除税工程设备费-单价措施除税工程设备费 | [5 empty] | 0～0.1%
3 | 031302003001 | 非夜间施工照明 | 分部分项清单合价+单价措施清单合价-分部分项除税工程设备费-单价措施除税工程设备费 | [5 empty] | 0.30%
4 | 031302004001 | 二次搬运 | 分部分项清单合价+单价措施清单合价-分部分项除税工程设备费-单价措施除税工程设备费
5 | 031302005001 | 冬雨季施工 | 分部分项清单合价+单价措施清单合价-分部分项除税工程设备费-单价措施除税工程设备费 | [5 empty] | 0.05～0.1%
总价措施项目清单与计价表
工程名称：安装工程 |  |  |  | 标段： |  |  | 第2页 共3页
序号 | 项目编码 | 项 目 名 称 | 计算基础 | 费率(%) | 金额(元) | 调整 费率(%) |  | 调整后 金额(元) | 备注
6 | 031302006001 | 已完成工程及设备保护 | 分部分项清单合价+单价措施清单合价-分部分项除税工程设备费-单价措施除税工程设备费 | [5 empty] | 0～0.05%
7 | 031302008001 | 临时设施 | 分部分项清单合价+单价措施清单合价-分部分项除税工程设备费-单价措施除税工程设备费 | [5 empty] | 0.6～1.6%
8 | 031302009001 | 赶工措施 | 分部分项清单合价+单价措施清单合价-分部分项除税工程设备费-单价措施除税工程设备费 | [5 empty] | 0.5～2.1%
9 | 031302010001 | 工程按质论价 | 分部分项清单合价+单价措施清单合价-分部分项除税工程设备费-单价措施除税工程设备费 | 0 |  |  |  |  | 市优0.8%/省优1.1%/国优专业1.2%/国优1.3%
10 | 031302011001 | 住宅分户验收 | 分部分项清单合价+单价措施清单合价-分部分项除税工程设备费-单价措施除税工程设备费 | [5 empty] | 0.10%
11 | 031302012001 | 建筑工人实名制费用 | 分部分项清单合价+单价措施清单合价-分部分项除税工程设备费-单价措施除税工程设备费 | [5 empty] | 0.03%
12 | 031302015001 | 智慧工地费用 | 分部分项清单合价+单价措施清单合价-分部分项除税工程设备费-单价措施除税工程设备费 | [5 empty] | 0.04～0.08%
总价措施项目清单与计价表
工程名称：安装工程 |  |  |  | 标段： |  |  | 第3页 共3页
序号 | 项目编码 | 项 目 名 称 | 计算基础 | 费率(%) | 金额(元) | 调整 费率(%) |  | 调整后 金额(元) | 备注
合 计

## 4.3表-12 其他项目清单与计价汇总表
其他项目清单与计价汇总表
工程名称：安装工程 |  | 标段： |  | 第1页 共1页
序号 | 项 目 名 称 | 金额(元) | 结算金额(元) |  | 备注
1 | 暂列金额 | 0.00 |  |  | 明细详见表-12-1
2 | 暂估价 | 0.00
2.1 | 材料(工程设备)暂估价 | — |  |  | 明细详见表-12-2
2.2 | 专业工程暂估价 | 0.00 |  |  | 明细详见表-12-3
3 | 计日工 |  |  |  | 明细详见表-12-4
4 | 总承包服务费 |  |  |  | 明细详见表-12-5
合 计 |  |  |  |  | —

## 4.4表-13 规费、税金项目计价表
规费、税金项目计价表
工程名称：安装工程 |  |  | 标段： |  |  | 第1页 共1页
序号 | 项 目 名 称 | 计算基础 |  | 计算基数(元) | 计算费率(%) |  | 金额(元)
1 | 规费 | 分部分项工程费+措施项目费+其他项目费-除税工程设备费 |  |  | 100
1.1 | 社会保险费 |  |  |  | 2.4
1.2 | 住房公积金 |  |  |  | 0.42
1.3 | 环境保护税 |  |  |  | 0
2 | 税金 | 分部分项工程费+措施项目费+其他项目费+规费-(除税甲供材料费+除税甲供设备费)/1.01 |  |  | 9
合 计

## 4.5表-20 发包人提供材料和工程设备一览表
发包人提供材料和工程设备一览表
工程名称：安装工程 |  |  |  |  | 标段： |  |  | 第1页 共1页
序号 | 材料编码 | 材料(工程设备)名称、规格、型号 | 单位 | 数量 |  | 单价(元) | 合价(元) |  | 交货 方式 | 送达 地点 | 备注
合 计