## Sheet1
南京市金陵汇文学校校园文化空间展示项目清单
序号 | 项目名称 | 详情 | 单位 | 数量
一 | 户外区域文化采购
1 | 校徽标识 | 1、尺寸：直径约2000mm，厚度约400mm 2、材质：201#不锈钢，厚度不小于1.2mm，激光切割+焊接打磨+烤漆+LED背光+防水，暖白色LED，定时开关，定制校徽图案； 3、配套服务：提供设计及二次深化设计，制作前出效果图由甲方确认。专业安装团队上门安装服务。包装采用珍珠棉+木箱防护，避免运输变形 | 项 | 1
2 | 镂空铝板 | 1、尺寸：面积约136㎡ 2、材质：冲孔铝单板，厚度不小于2.0mm，运用精密数控冲孔设备，根据定制图案进行精准冲孔，数控折弯成型，表面氟碳喷涂（颜色可选，抗UV耐候）；安装配备金属龙骨、不锈钢挂件、螺栓、密封胶等安装配件； 3、配套服务：提供设计及二次深化设计，制作前出效果图由甲方确认。专业安装团队上门安装服务。包装采用珍珠棉+木箱防护，避免运输变形 | ㎡ | 136
3 | 外墙铝板 | 1、尺寸：面积约44㎡ 2、材质：铝单板，厚度不小于2.0mm，数控折弯成型，表面氟碳喷涂（颜色可选，抗UV耐候），安装配备金属龙骨、不锈钢挂件、螺栓、密封胶等安装配件； 3、配套服务：提供设计及二次深化设计，制作前出效果图由甲方确认。专业安装团队上门安装服务。包装采用珍珠棉+木箱防护，避免运输变形 | ㎡ | 44
4 | 格栅造型一 | 1、尺寸：约100*100mm，长度定制，截面方形 2、材质：铝方通，厚度不小于1.5mm，辊压成型口型方通，表面氟碳喷涂（颜色可选，抗UV耐候），安装配备金属龙骨、不锈钢挂件、螺栓、密封胶等安装配件； 3、配套服务：提供设计及二次深化设计，制作前出效果图由甲方确认。专业安装团队上门安装服务。包装采用保护膜捆装+木箱防护，避免运输变形 | m | 230
5 | 格栅造型二 | 1、尺寸：约100*100mm，长度定制，截面U形 2、材质：铝方通，厚度不小于1.5mm，辊压成型U型方通，表面氟碳喷涂（颜色可选，抗UV耐候），安装配备金属龙骨、不锈钢挂件、螺栓、密封胶等安装配件； 3、配套服务：提供设计及二次深化设计，制作前出效果图由甲方确认。专业安装团队上门安装服务。包装采用保护膜捆装+木箱防护，避免运输变形 | m | 376
6 | 定制花岗岩造型树池 | 1、尺寸：约3600*3000*450mm 2、材质：天然石材制品（花岗岩），厚度30-50mm，预留排水孔/缝隙，数控切割+荔枝/抛光/火烧面处理，不锈钢挂件/云石胶固定，含砖砌体及基础，石材六面防护（防污防渗）； 3、配套服务：提供设计及二次深化设计，制作前出效果图由甲方确认。专业安装团队上门安装服务，含机械装卸。包装采用珍珠棉+木箱防护，避免运输变形 | 个 | 2
7 | 现状树池拆除及路面恢复 | 1、尺寸：约3600*3600*400mm 2、工艺：现状树池拆除，大树保护，地面开挖及路面铺装恢复，垃圾清运 | 个 | 2
8 | 定制文化主题地雕 | 1、尺寸：约1200*1200mm 2、材质：天然石材制品（花岗岩），厚度不小于80mm，雕刻深度1-2mm立体浮雕，画面抛光+边缘火烧防滑，机械雕刻+手工精修，专业调平系统+基层要求C20混凝土垫层； 3、配套服务：提供设计及二次深化设计，制作前出效果图由甲方确认。专业安装团队上门安装服务，含机械装卸。包装采用珍珠棉+木箱防护，避免运输变形 | 块 | 8
二 | 校史空间文化采购
9 | 艺术流线文化柱 | 1、尺寸：柱体约φ980*H4200mm，顶部灯环尺寸：适配柱体顶部环形结构 2、材质工艺：框架系统：轻钢龙骨焊接成型骨架； 饰面组件：铝单板,厚度不小于2.0mm（冲孔造型 + 折弯包圆工艺，表面氟碳喷涂）； 顶部艺术灯环（定制弧形边框，内嵌 LED 灯带槽）； 照明系统：内置 LED 柔性灯带（含驱动电源，顶部 / 柱身双光源）； 3、配套服务：含装饰面图文排版二次深化设计，制作前出效果图由甲方确认。结构件预制成品，现场完成框架焊接及铝单板组装，提供设计深化及专业安装团队上门安装服务 | 组 | 2
10 | 定制造型门框组合 | 1、材质工艺：框架系统：金属框架焊接成型骨架； 饰面材料：铝单板，厚度不小于2.0mm； 数控折弯成型，表面氟碳喷涂（颜色可选，抗UV耐候）； 2、配套服务：含装饰面图文排版二次深化设计，制作前出效果图由甲方确认。结构件预制成品，现场完成框架焊接及铝单板组装，提供设计深化及专业安装团队上门安装服务 | ㎡ | 76
11 | 艺术水波地台 | 1、材质工艺：承重结构：金属方管框架（点焊工艺，表面防锈处理）； 基层材料：阻燃板，厚度不小于12mm（异形造型预切割）； 饰面材料：木纹饰面板； 照明系统：檐口约50mm厚（含下挂厚度），内置 LED 线条灯带（24V 低压，色温 3000K，配专用驱动电源）； 2、配套服务：提供造型设计深化及专业安装团队上门安装服务，成品模块化组装与现场安装及配套辅材（膨胀螺栓、密封胶、接线端子等） | ㎡ | 17
12 | “时光之汇”主题文化底板 | 1、尺寸：约5300*4000mm 2、材质工艺：支撑系统：金属框架（钢材，表面热镀锌防锈处理）； 照明组件：局部嵌入式 LED 灯带（24V 低压，色温 3000K，支持调光）专用电源模块及隐藏式线路布局； 饰面主体：冲孔铝板，厚度不小于2.0mm （定制图案冲孔），铝板背面深色哑光背贴膜布（阻燃级聚酯材料）； 3、配套服务：含装饰面图文排版二次深化设计，制作前出效果图由甲方确认。结构件预制成品，现场完成框架焊接及铝单板组装，提供设计深化及专业安装团队上门安装服务 | ㎡ | 21
13 | 标题组合文化标识 | 1、尺寸：区域尺寸约1200*550mm 2、材质工艺：符合学校文化理念，结合汇主题及现场实况设计。定制装置，多层次立体文化装饰，主体#201不锈钢材质，漆面工艺，立体围边，含立体造型发光，局部pvc或3mm厚亚克力，彩色漆面或高精UV图文画面； 3、配套服务：含造型创意设计，含效果展示，含文化梳理、内容编撰，图文排版设计。需二次深化以甲方定稿为准。含材料、运输、人工及机械安装等。安装方式：背胶固定，螺钉加固 | 组 | 3
14 | 校史文化标识1 | 1、尺寸：区域尺寸约1400*2300mm 2、材质工艺：符合学校文化理念，结合汇主题及现场实况设计。定制展示系统，含高品质展示相框，主体复合材质，高精喷绘图文，局部装饰pvc或3mm厚亚克力，彩色漆面或高精UV图文画面； 3、配套服务：含造型创意设计，含效果展示，含文化梳理、内容编撰，图文排版设计。需二次深化以甲方定稿为准。含材料、运输、人工及机械安装等。安装方式：背胶固定，螺钉加固 | 项 | 1
15 | 校史文化标识2 | 1、尺寸：约900*900mm 2、材质工艺：符合学校文化理念，结合汇主题及现场实况设计。定制立体发光造型，局部装饰pvc或3mm厚亚克力，彩色漆面或高精UV图文画面； 3、配套服务：含造型创意设计，含效果展示，含文化梳理、内容编撰，图文排版设计。需二次深化以甲方定稿为准。含材料、运输、人工及机械安装等。安装方式：背胶固定，螺钉加固 | 项 | 1
16 | 校史展示互动装置 | 1、尺寸：约1400*1200*150-250mm 2、材质工艺：符合学校文化理念，结合汇主题及现场实况设计。定制装置，可转动互动式立体文化装置，主体金属材质，立体造型，可多面展示观看，人工焊接精细打磨，彩色漆面处理，磁吸画面可更换，高精UV图文画面； 3、配套服务：含造型创意设计，含效果展示，含文化梳理、内容编撰，图文排版设计。需二次深化以甲方定稿为准。含材料、运输、人工及机械安装等。安装方式：配件固定。提供专业安装团队上门安装服务 | 组 | 1
17 | “星光之汇”主题文化底板 | 1、尺寸：约（7600+2590)*4000mm 2、材质工艺：主承重：金属方管框架（钢材，热镀锌处理） 局部加固：阻燃板（异形造型预切割）； 照明组件：LED 软灯带（24V 低压，色温 3000K）隐藏式线路槽设计，配专用驱动电源； 饰面材料：铝单板，厚度不小于2.0mm（定制异形折弯）； 3、配套服务：含装饰面图文排版二次深化设计，制作前出效果图由甲方确认。结构件预制成品，现场完成框架焊接及铝单板组装，提供设计深化及专业安装团队上门安装服务 | ㎡ | 39
18 | 名人文化标识 | 1、尺寸：区域尺寸约8200*1800mm 2、材质工艺：符合学校文化理念，结合汇主题及现场实况设计。定制装置，立体文化装饰，主体复合材质，局部20mm厚pvc或3mm厚亚克力，含内容丝印，彩色漆面或高精UV图文画面； 3、配套服务：含造型创意设计，含效果展示，含文化梳理、内容编撰，图文排版设计。需二次深化以甲方定稿为准。含材料、运输、人工及机械安装等。安装方式：背胶固定，螺钉加固 | ㎡ | 15
19 | 造型装饰框 | 1、尺寸：约1000*4000*30-50mm 2、材质工艺：定制造型外框，结合学校文化及风格、特色、区域主题。主体金属材质激光切割，围边立体造型，彩色漆面工艺。含设备所需的散热及支撑处理，含接口等开孔处理； 3、配套服务：含造型创意设计，含效果展示。需二次深化以甲方定稿为准。含材料、运输、人工及机械安装等。安装方式：配件固定，缝隙封胶。提供专业安装团队上门安装服务 | 项 | 1
20 | 校史文化互动展示系统 | 1、显示模组：面板，物理拼接缝隙≤3.5mm 亮度不低于500cd/m2； 对比度不低于1400：1； 显示模式16：9 物理分辨率：1920*1080，加4K驱动板可上4K（3840x2160）信号 2、模组支架配有上下/左右/前后共六方位微调装置，屏体拼缝平整，稳固安全； 3、模块化结构设计：物流运输方便、灵活组合、拼装简单、散热好，可无限拼接； 4、触摸框：10点红外触，触控定位方式：红外感应；即插即用，免驱动，可自动校准，多点触控最大支持10点；定位误差≤0.5mm；支持最大分辨率32768x32768；最小触摸直径5mm；响应时间20ms； 5、工控主机：i5+8g+250g固态+多屏显卡； 6、扩声系统：功放*1+吸顶音响*2； 7、8mm钢化玻璃面层安装及运输、安装，安装液晶拼接屏，拼接主钢架； 8、含整体物流运输、弱电辅材、HDMI线、跳线、拖线板、安装调试等费用 | 项 | 1
21 | 智慧文化墙展示 | 对接学校主题内容：优秀校友、名校集锦、青春影像等自定义主题，支持多点触控，通过大屏触摸互动，素材支持图片、视频、音乐等。含本校定制主题界面设计，含分级页面设计。 *软件采用Unity3D技术开发，Unity是实时互动的2D和3D内容。 *可内置丰富的资源如优秀校友、名校集锦、青春影像等；展示的资源以图片，文档、视频、OBJ等多媒体形式进行展示。支持图片放大与缩小，随机动态排列，所有内容动态流向显示，支持资源更新等功能。 *支持多人同时互动时能够自动进行区域分配且互不干扰，支持大量访客与互动展示系统同时且独立互动。 *照片墙要支持以瀑布流的方式自定义方向铺满到整个屏幕中；铺满屏幕后，照片墙会缓缓流动，无人操作超过自定义时间后，自动显示海报功能，或像粒子动画般形成预设图案/logo。 *在图片墙的情况下，用户任意点击了一张图片，程序立即显示图片对应的信息。 *显示物品信息的时候，提供产品名称，产品介绍，产品图片，产品视频等信息，用户自由在后台添加、修改、删除方便管理。 *产品展示页有点赞功能按钮，用户可对喜爱的展品点赞，系统可以统计点赞数量。 *产品展示页有排名功能按钮，主要是显示点赞最多的前十名，用户点击可以直接打开这个产品。 *产品展示页有搜索功能按钮，支持手写识别功能输入文字，搜索物品名称，显示最匹配的展品。 *本地化后台管理，管理海报功能，管理物品素材功能，互动展示系统上所展示的各种多媒体文件都可进行编辑、管理与发布。以上功能都可以在本地后台进行设置。 *可无人操作自动返回主页、设置背景音乐、开机启动软件、自动关机等。 *全屏浏览限制，只有管理员输入密码方可退出系统。 *界面有自由拖拽功能按钮、页面排版等设计模式功能。 | 项 | 1
三 | 理念空间文化采购
22 | 理念文化展示底板 | 1、尺寸：约2670*4000mm 2、材质工艺：主承重：金属方管框架（钢材，热镀锌处理） 饰面材料：木纹铝单板，厚度不小于2.0mm； 3、配套服务：结构件预制成品，现场完成框架焊接及铝单板组装，提供设计深化及专业安装团队上门安装服务 | ㎡ | 10
23 | 理念文化标识 | 1、尺寸：区域尺寸约960*1700mm 2、材质工艺：符合学校文化理念，结合汇主题及现场实况设计。定制装置，多层次立体文化装饰，主体含金属材质，立体造型激光切割，侧面围边，人工焊接，精细打磨工艺。 3、配套服务：含造型创意设计，含效果展示，含文化梳理、内容编撰，图文排版设计。需二次深化以甲方定稿为准。含材料、运输、人工及机械安装等。安装方式：背胶固定，螺钉加固 | 项 | 1
24 | “曦光之汇”主题文化底板 | 1、尺寸：约8750*4000mm 2、材质工艺：主承重：金属方管框架（钢材，热镀锌处理） 照明组件：LED 软灯带（24V 低压，色温 3000K）隐藏式线路槽设计，配专用驱动电源； 饰面材料：铝单板，厚度不小于2.0mm（定制异形折弯） 3、配套服务：含装饰面图文排版二次深化设计，制作前出效果图由甲方确认。结构件预制成品，现场完成框架焊接及铝单板组装，提供设计深化及专业安装团队上门安装服务 | ㎡ | 35
25 | 艺术文化壁挂 | 1、尺寸：单组尺寸约700*1700mm 2、材质工艺：符合学校文化理念，结合汇主题及现场实况设计。定制产品，多层次立体艺术文化壁挂，主体金属材质，立体造型，镂空艺术装饰，激光切割焊接，侧面围边，人工焊接，精细打磨工艺。局部20mm厚pvc或3mm厚亚克力，彩色漆面或高精UV图文画面； 3、配套服务：含造型创意设计，含效果展示，含文化梳理、内容编撰，图文排版设计。需二次深化以甲方定稿为准。含材料、运输、人工及机械安装等。安装方式：背胶固定，螺钉加固 | 组 | 4
26 | 校赋文化标识 | 1、尺寸：区域尺寸约1000*900mm 2、材质工艺：符合学校文化理念，结合汇主题及现场实况设计。定制产品，彩色漆面或高精丝印图文画面； 3、配套服务：含造型创意设计，含效果展示，含文化梳理，图文排版设计。需二次深化以甲方定稿为准。含材料、运输、人工及机械安装等。安装方式：墙面安装 | 项 | 1
27 | “曦光之汇”主题文化数字画框 | 1、尺寸：外观颜色 原木，电容触摸 屏幕尺寸 43英寸，屏幕分辨率 3840*2160，显示比例 16:9 刷新频率 60Hz，屏幕技术 LCD，背光方式 侧入式 亮度 ≥250cd/m²，对比度 1200:1，色域(NTSC) 72%，可视角度 178°，低蓝光 支持，防眩光 支持，无频闪 支持，操作系统 安卓 运行内存 1G，存储内存 16G， USB接口 USB2.0*2，microUSB接口(仅限调试升级) 无，RJ45以太网接口 *1，TF卡耳机孔 3.5mm插孔*1，扬声器单元 *2，输出功率 10W，无线 2.4GHz，蓝牙 无 额定电源 100-240V~50/60Hz 整机功率 ≤125W，待机功率 ≤0.5W，能效等级 一级 网络连接 支持有线&无线 连接方式 网线/无线， 工作温度 0℃～40℃，工作湿度 20%～85%(非凝露) 储存温度 -20℃～60℃ | 台 | 1
28 | 数字画框软件及内容制作 | 软件及资源 1、资源收集与制作：对展示校园活动、特色课程、学生荣誉、校园动态展示等图文资源的收集及美工设计。 2、信息发布管理平台软件及发布管理服务。3.含本校定制主题界面设计，含分级页面设计。 | 项 | 1
29 | 核心理念艺术造型（核心产品） | 1、尺寸：约7150*4000*200mm 2、材质工艺：结合学校文化理念及校史资料的原创主题艺术装置，结合汇主题及现场实况设计。定制装置，多层次原创艺术立体造型，双面展示。主体金属材质，含造型支撑及加固所需的内置金属龙骨，异形造型激光切割，人工焊接，精细打磨，户外氟碳漆彩色漆面工艺。 3、配套服务：含造型创意设计，含效果展示，含文化梳理、内容编撰，图文排版设计。需二次深化以甲方定稿为准。含材料、运输、人工及机械安装等。安装方式：配件固定。提供专业安装团队上门安装服务 | 项 | 1
30 | 立体发光字 | 1、尺寸：一组4字，单字高度约为650mm，厚度不小于20mm 2、材质工艺：定制产品，立体发光字，含金属不锈钢材质，精工工艺，背发光。原创艺术造型，激光切割，人工焊接，精细打磨。 3、配套服务：含造型创意设计，含效果展示，含文化梳理、内容编撰，图文排版设计。需二次深化以甲方定稿为准。含材料、运输、人工及机械安装等。安装方式：配件固定 | 组 | 2
31 | 艺术印章造型 | 1、材质工艺：主承重：金属方管框架（钢材，热镀锌处理）； 饰面材料：铝单板/木纹铝单板，厚度不小于2.0mm； 文化字部分：金属材质或亚克力彩色漆面，多层文化立体造型；安装：预装龙骨卡扣/螺栓固定/结构胶。 2、配套服务：提供设计深化及专业安装团队上门安装服务 | ㎡ | 44.6
32 | 隔墙 | 1、材质工艺：金属框架组件（定制尺寸，焊接组装）、水泥压力板、墙面处理材料包（腻子粉+真石漆）；轻钢龙骨焊接成型骨架/螺栓固定； 2、配套服务：提供设计深化及专业安装团队上门安装服务 | ㎡ | 21.7
33 | 花箱组合 | 1、尺寸：组合尺寸约7000*300*300-600mm 2、材质工艺：定制款式户外花箱，主体金属材质，激光切割，人工焊接，精细打磨，户外氟碳漆彩色漆面工艺。含箱内覆土、及装饰； 3、配套服务：含造型创意设计，含效果展示。需二次深化以甲方定稿为准。含材料、运输、人工及机械安装等。运输珍珠棉+木箱防护 | 项 | 1
34 | 地面修复 | 1、材质工艺：基层处理材料包：级配砂石、3:7 灰土混合料、机械夯实服务 混凝土浇筑材料：C25 预拌混凝土、钢筋网片、混凝土找平工具包（灰饼、刮杠、振捣棒等） 辅助材料：界面处理剂（增强基层粘结力）、养护薄膜及养护剂； 2、配套服务：原火烧板地砖拆除清运、基层换填夯实及密实度检测、混凝土浇筑、振捣、找平及养护、施工辅材（模板、扎丝、脱模剂等）。提供专业安装团队上门安装服务。 | ㎡ | 284
35 | 地坪水墨艺术氛围营造 | 结合学校文化及风格、特色、区域主题，泼墨画面需二次深化设计，制作前出效果图由甲方确认。 1、产品构成：材料套装：水墨地坪专用底漆（渗透型环氧树脂）、水墨艺术面漆（水性环保颜料）、高强度砂浆找平料、专业施工工具包（无气喷枪、消泡滚筒、分色胶带）； 2、定制服务及要求：水墨画面深化设计、地面预处理（整体清洁、砂浆找平、含水率检测等。 3、工艺标准要求：底漆施工：滚筒 / 喷枪均匀涂布，渗透深度≥0.3mm。水墨层：专业手法绘制（泼墨 / 晕染工艺），厚度控制 0.2-0.3mm。面漆罩面：双道滚涂，干膜厚度≥0.5mm； 4、配套服务：提供专业安装团队上门安装服务，含基层处理至成品交付全流程施工、配套辅材（稀释剂、固化剂、美纹纸）等 | ㎡ | 264
36 | 顶面造型1 | 1、材质工艺：轻钢龙骨框架、双层耐火石膏板，厚度9.0mm 、防锈自攻螺丝（M3.5×25mm，镀锌处理）； 饰面材料：白色环保乳胶漆、腻子粉套装（底层粗找平 + 面层精细打磨）; 2、配套服务：提供专业安装团队上门安装服务 | ㎡ | 202
37 | 顶面造型2 | 1、材质工艺：定制龙骨框架（钢材，热镀锌处理，异形曲线预弯成型）、阻燃板基层（12mm 厚）、防锈连接件（L 型角码、自攻螺丝）； 饰面材料：波纹金属板（材质：304 不锈钢 / 铝合金，厚度 ：1mm）；表面处理：氟碳喷涂（定制潘通色号）或拉丝氧化； 2、配套服务：提供专业安装团队上门安装服务 | ㎡ | 43
38 | 楼梯间 一体化艺术造型 | 1、产品尺寸：墙面约（3000+4300）*4000mm，顶面约3920*3000mm 2、材质工艺：轻钢龙骨框架（主龙骨 C50×15×1.2mm，副龙骨 U25×20×0.6mm）、阻燃板基层，厚度：12mm； 饰面材料：碳晶板，厚度8.0mm； 铝方通（40mm×80mm×1mm，阳极氧化 / 粉末喷涂处理） 功能部件：消防栓隐形门（定制尺寸，含暗藏合页 + 磁吸锁，饰面与墙面同材质）。 3、配套服务：提供专业安装团队上门安装服务 | ㎡ | 39
39 | 电路优化 | 1.内容：改造为整体展厅区域范围内的强弱电改造。 2.材质：线缆材料包：国标铜芯电线： 2.5mm²（照明 / 插座回路，ZR-BV 型阻燃）、4mm²（大功率设备回路，ZR-BV 型阻燃）、超五类非屏蔽网线（CAT5e，传输速率 1000Mbps）、双层绝缘胶布（耐高温≥105℃，防水等级 IPX4） 管材组件：PVC 阻燃穿线管（DN20/DN25，壁厚≥1.6mm，符合 GB/T 14823.2 标准）、金属接线盒（含盖板，防锈镀锌处理） 控制设备：空气开关套装（分路控制，C16-C32A 规格）、漏电保护器（30mA 快速切断，符合 GB 16917 标准）、电源控制箱（定制尺寸，冷轧钢板喷塑）等； 3、工艺要求：强弱电分管敷设，间距≥30cm、线管转角处使用弯管器冷弯，禁止直角硬折、电线接头涮锡处理，确保电气连续性； 4、配套服务：定制智能化灯光控制及布局设计（含照度模拟图）、全区域灯具及插座安装调试、含辅材包（电线、穿线管、螺丝等基础配件）等，提供专业安装团队上门安装服务 | ㎡ | 284
40 | 灯具及智能化控制设备 | 1、定制区域面积内设计所需的筒灯、射灯及装饰线条灯带等。 2、其中包含但不限于单头射灯不少于15个，12W单头筒灯不少于15个；磁吸轨道及灯具不少于35米； 3、含建设空间区域内所使用所需的无线AP、涂鸦智能断路器、涂鸦智能网关、涂鸦一键情景开关、人体感应器等； 4、配套服务：提供专业安装团队上门安装服务 | 项 | 1
41 | 环境视觉优化 | 1、整体空间区域面积约为284m²，根据设计要求现场围挡保护； 2、原空间墙面文化装饰、造型隔断、主题背景隔墙等拆除，含外墙面装饰砖、顶面装饰及灯具、拆除； 3、含现场垃圾清运、保洁等费用。 | 项 | 1