## 1.1扉-1 招标工程量清单扉页
| 板仓派出所仙鹤门中心警务室装修、改造工程 |  |  | 工程
招标工程量清单
招 标 人： |  |  | 造价咨询人：
|  | （单位盖章） |  | （单位资质专用章）
法定代表人 或其授权人： |  |  | 法定代表人 或其授权人：
|  | （签字或盖章） |  | （签字或盖章）
编 制 人： |  |  | 复 核 人：
|  | （造价人员签字盖专用章） |  | （造价工程师签字盖专用章）
编制时间： |  | 2025年03月20日 | 复核时间： | 2025年03月20日
扉-1

## 1.2表-02 建设项目汇总表(南京招标)
建设项目汇总表
工程名称：板仓派出所仙鹤门中心警务室装修、改造工程 |  |  |  |  | 第1页 共1页
序号 | 单项工程名称 | 金额(元) | 其中:(元)
|  |  | 暂估价 | 安全文明施工费 |  | 规费
1 | 板仓派出所仙鹤门中心警务室装修、改造工程 |  | 0.00
合 计 |  |  | 0.00
未来软件编制 |  |  |  |  | 2025年7月17日
表-02

## 2.1表-03 单项工程汇总表(南京招标)
单项工程汇总表
工程名称：板仓派出所仙鹤门中心警务室装修、改造工程 |  |  |  |  | 第1页 共1页
序号 | 单位工程名称 | 金额(元) | 其中:(元)
|  |  | 暂估价 | 安全文明施工费 |  | 规费
1 | 室内装修、改造工程 |  | 0.00
2 | 安装工程 |  | 0.00
合 计 |  |  | 0.00
未来软件编制 |  |  |  |  | 2025年7月17日
表-03

## 3.1表-04 单位工程汇总表(南京招标)
单位工程汇总表
工程名称：室内装修、改造工程 |  | 标段： |  | 第1页 共1页
序号 | 汇 总 内 容 |  | 金额(元) |  | 其中:暂估价(元)
1 | 分部分项工程
1.1 | 人工费
1.2 | 材料费
1.3 | 施工机具使用费
1.4 | 企业管理费
1.5 | 利润
2 | 措施项目
2.1 | 单价措施项目费
2.2 | 总价措施项目费
2.2.1 | 其中：安全文明施工措施费
3 | 其他项目
3.1 | 其中：暂列金额 |  | 0.00
3.2 | 其中：专业工程暂估价 |  | 0.00
3.3 | 其中：计日工
3.4 | 其中：总承包服务费
4 | 规费
5 | 税金
合 计
未来软件编制 |  |  |  | 2025年7月17日
表-04

## 3.2表-08 分部分项工程和单价措施项目清单与计价表
分部分项工程和单价措施项目清单与计价表
工程名称：室内装修、改造工程 |  |  |  | 标段： |  |  | 第1页 共3页
序 号 | 项目编码 | 项目名称 | 项目特征描述 |  | 计量 单位 | 工程量 | 金 额(元)
[7 empty] | 综合单价 | 合价 | 其中
暂估价
|  | A 玄武分局徐庄软件园驻勤点 |  |  |  | 1
|  | A 拆除工程 |  |  |  | 1
1 | 011601001001 | 砖砌体拆除 | 拆除混合砂浆实砌墙、柱 |  | m3 | 29.2
2 | 011605001001 | 平面块料拆除 | 铲除地面地砖装饰面层 |  | m2 | 254
3 | 011608002001 | 铲除涂料面 | 铲除墙面腻子、涂料 |  | m2 | 599
4 | 011606002001 | 墙柱面龙骨及饰面拆除 | 拆除金属龙骨、石膏板、钙塑板、铝合金间壁 |  | m2 | 130
5 | 011610001001 | 木门拆除 | 拆除单扇木框门 |  | 樘 | 14
6 | 011610002001 | 金属窗拆除 | 拆除钢窗 1-2扇 |  | 樘 | 9
7 | 010103002001 | 垃圾、杂物清理 | 垃圾、杂物清理，人工搬运、上车，自卸车8t，弃置费等 |  | 车 | 10
|  | A 新建墙体 |  |  |  | 1
8 | 010401003005 | 实心砖墙 | 1.标准1砖内墙(M7.5水泥砂浆) 2.柱、梁、墙面交界处贴网格玻纤布 3.混凝土墙内墙抹1:2.5水泥砂浆 |  | m3 | 43
9 | 010501001001 | 卫生间垫层（增高） | 1.C15混凝土垫高高度150mm 2.现浇混凝土垫层复合木模板 |  | m3 | 1.5
10 | 010510003001 | 过梁 | 1.过梁(C30非泵送预拌砼) 2.现浇过梁复合木模板 |  | m3 | 0.84
11 | 010502002001 | 构造柱 | 1.构造柱(C20非泵送预拌砼) 2.现浇构造柱复合木模板 |  | m3 | 1.98
12 | 010515001001 | 现浇构件钢筋 | 现浇砼构件钢筋Φ≤12 |  | t | 0.35
|  | A 门窗工程 |  |  |  | 1
13 | 010805001001 | 电子感应门 | 1、高2.4m，宽4m 2、 钢化玻璃12mm电子感应门安装 |  | 樘 | 1
14 | 010805005001 | 全玻自由门 | 1、无框全玻地弹门制安 断桥隔热铝型材 2、10mm钢化玻璃 |  | m2 | 12.6
15 | 010808004002 | 金属门窗套 | 1、门框包304不锈钢板 2、细木工板基层 木龙骨 |  | m2 | 0.98
16 | 010805005003 | 钢化玻璃门 | 1、平开门制安 断桥隔热铝型材 2、10mm钢化玻璃 |  | m2 | 3.08
17 | 010801002001 | 木质门带套 | 1.夹板面实拼门安装 2.门套 木龙骨、单层细木工板、木饰面板(成品) |  | m2 | 19.8
18 | 010801006001 | 门锁、门吸安装 | 1.执手锁安装 2.门吸或门阻安装 |  | 个 | 17
19 | 010807001003 | 金属（塑钢、断桥）窗 | 1.平开窗/悬窗制安 断桥隔热铝型材 2、中空玻璃(成品)5+6A+5白玻 3.12mm厚石材窗台板 |  | m2 | 7.29
本页小计
合 计
未来软件编制 | [6 empty] | 2025年7月17日
表-08
分部分项工程和单价措施项目清单与计价表
工程名称：室内装修、改造工程 |  |  |  | 标段： |  |  | 第2页 共3页
序 号 | 项目编码 | 项目名称 | 项目特征描述 |  | 计量 单位 | 工程量 | 金 额(元)
[7 empty] | 综合单价 | 合价 | 其中
暂估价
20 | 010810002001 | 木窗帘盒 | 1.暗窗帘盒 细木工板、纸面石膏板 2.板面钉眼封点防锈漆 3.天棚墙面板缝贴自粘胶带 4.夹板面 批腻子三遍、刷乳胶漆3遍(柱、梁、天棚面批腻子、刷乳胶漆) |  | m | 15
21 | 010810001001 | 窗帘 | 1.成品窗帘安装 亚麻布垂直百页窗帘 2.窗帘轨道安装 |  | m2 | 43.5
|  | A 吊顶工程 |  |  |  | 1
22 | 011302001014 | 石膏板吊顶 | 1.天棚吊筋H=750mmΦ8 2.装配式U型(不上人型)轻钢龙骨 面层规格300×600mm 复杂 3.纸面石膏板天棚面层安装在U型轻钢龙骨上 凹凸 4.板面钉眼封点防锈漆 5.板底网格纤维布贴缝 6.天棚复杂面 在抹灰面上批901胶白水泥腻子三遍、刷乳胶漆3遍 |  | m2 | 225
23 | 011302001003 | 吊顶天棚 | 1.天棚吊筋H=750mmΦ8 2.铝合金(嵌入式)方板龙骨(上人型)面层规格 600×600mm 3.铝合金(嵌入式)方板天棚面层 平板 600×600mm |  | m2 | 66
24 | 011302001004 | 铝板吊顶 | 1.天棚吊筋H=750mmΦ8 2.铝合金条板龙骨天棚 中型 3.铝塑板天棚面层搁在龙骨上 |  | m2 | 29
25 | 011304002001 | 检修孔 | 检修孔600×600 |  | 个 | 10
|  | A 地砖工程 |  |  |  | 1
26 | 011102003002 | 块料楼地面(750*1500*10mm) | 1.地砖 干硬性水泥砂浆粘贴750*1500*10mm 2.找平层 水泥砂浆(厚20mm)混凝土或硬基层上 |  | m2 | 13.3
27 | 011102003001 | 块料楼地面(800*800*10mm) | 1.地砖 干硬性水泥砂浆粘贴800*800mm 2.找平层 水泥砂浆(厚20mm)混凝土或硬基层上 |  | m2 | 214.7
28 | 011102003003 | 块料楼地面(400*400*10mm) | 1.找平层 水泥砂浆(厚20mm)混凝土或硬基层上 2.地砖 干硬性水泥砂浆粘贴400*400mm |  | m2 | 26
29 | 011105006001 | 金属踢脚线 | 1、成品不锈钢镜面踢脚线 2、高度100mm |  | m | 212
30 | 010508904001 | 地砖美缝 | 1.:墙砖拼缝清理，剔除砂浆 2.粘贴美缝纸:粘贴美缝纸 3.:双组份高档美缝胶施打，平缝，清理，铲除多余胶体 |  | m2 | 254
本页小计
合 计
未来软件编制 | [6 empty] | 2025年7月17日
表-08
分部分项工程和单价措施项目清单与计价表
工程名称：室内装修、改造工程 |  |  |  | 标段： |  |  | 第3页 共3页
序 号 | 项目编码 | 项目名称 | 项目特征描述 |  | 计量 单位 | 工程量 | 金 额(元)
[7 empty] | 综合单价 | 合价 | 其中
暂估价
31 | 010904002001 | 楼（地）面涂膜防水 | 2遍聚氨酯防水层厚2mm |  | m2 | 52
|  | A 墙砖工程 |  |  |  | 1
32 | 011205002001 | 块料柱面(卫生间墙面） | 1. 素水泥浆粘贴 墙面300*450*10mm |  | m2 | 110
33 | 010903002001 | 墙面涂膜防水 | 2遍聚氨酯防水层厚2mm |  | m2 | 113.1
|  | A 墙面装饰工程 |  |  |  | 1
34 | 011201002001 | 内墙乳胶漆 | 内墙面 在抹灰面上批901胶白水泥腻子三遍、刷乳胶漆3遍 |  | m2 | 577
35 | 011207001001 | 墙面装饰板 | 1.木龙骨基层墙面断面24×30间距300×300 2.墙面细木工板基层钉在龙骨上 3.碳晶板 粘贴在夹板基层上 |  | m2 | 42
36 | 011207001007 | 墙面宣传栏 | 1、蓝色碳晶板底板 2、塑料亚克力板文化宣传内容 |  | m2 | 28
37 | 011201002004 | 外墙涂料 | 外墙真石漆 胶带分格 |  | m2 | 4.5
|  | A 门头 |  |  |  | 1
38 | 011207001006 | 门头 | 1. 铝单板 2mm 2、40*40mm镀锌方钢钢龙骨骨架 3、金属字体 |  | m2 | 3.5
|  | A 家具、桌椅等 |  |  |  | 1
39 | 011501020001 | 服务台 | 1、1.5mm厚大理石台面，18mm木质底面 2、设键盘抽屉，60mm组合柜 |  | m2 | 2.1
分部分项合计
40 | 011701003001 | 里脚手架 | 用于天棚抹灰、吊顶的满堂脚手架 |  | m2 | 252
单价措施合计
本页小计
合 计
未来软件编制 | [6 empty] | 2025年7月17日
表-08

## 3.3表-11 总价措施项目清单与计价表
总价措施项目清单与计价表
工程名称：室内装修、改造工程 |  |  |  |  | 标段： |  |  | 第1页 共3页
序号 | 项目编码 | 项 目 名 称 | 计算基础 |  | 费率(%) | 金额(元) | 调整 费率(%) |  | 调整后 金额(元) | 备注
1 | 011707001001 | 安全文明施工
1.1 | 1.1 | 基本费 | 分部分项清单合价+单价措施清单合价-分部分项除税工程设备费-单价措施除税工程设备费 |  | 3.1 |  |  |  |  | 不取费时将“费率”置0；
1.2 | 1.2 | 增加费 | 分部分项清单合价+单价措施清单合价-分部分项除税工程设备费-单价措施除税工程设备费 |  | 0 |  |  |  |  | 1星0.7%/2星0.77%/3星0.84%
1.3 | 1.3 | 扬尘污染防治增加费 | 分部分项清单合价+单价措施清单合价-分部分项除税工程设备费-单价措施除税工程设备费 |  | 0.31
2 | 011707002001 | 夜间施工 | 分部分项清单合价+单价措施清单合价-分部分项除税工程设备费-单价措施除税工程设备费 | [6 empty] | 0～0.1%
3 | 011707003001 | 非夜间施工照明 | 分部分项清单合价+单价措施清单合价-分部分项除税工程设备费-单价措施除税工程设备费 | [6 empty] | 0.2%
4 | 011707005001 | 冬雨季施工 | 分部分项清单合价+单价措施清单合价-分部分项除税工程设备费-单价措施除税工程设备费 | [6 empty] | 0.05～0.2%
编制人（造价人员）： |  |  |  | 复核人（造价工程师）：
未来软件编制 |  |  |  | 2025年7月17日
表-11
总价措施项目清单与计价表
工程名称：室内装修、改造工程 |  |  |  |  | 标段： |  |  | 第2页 共3页
序号 | 项目编码 | 项 目 名 称 | 计算基础 |  | 费率(%) | 金额(元) | 调整 费率(%) |  | 调整后 金额(元) | 备注
5 | 011707006001 | 地上、地下设施、建筑物的临时保护设施 | 分部分项清单合价+单价措施清单合价-分部分项除税工程设备费-单价措施除税工程设备费
6 | 011707007001 | 已完成工程及设备保护 | 分部分项清单合价+单价措施清单合价-分部分项除税工程设备费-单价措施除税工程设备费 | [6 empty] | 0～0.05%
7 | 011707008001 | 临时设施 | 分部分项清单合价+单价措施清单合价-分部分项除税工程设备费-单价措施除税工程设备费 | [6 empty] | 1～2.3%
8 | 011707009001 | 赶工措施 | 分部分项清单合价+单价措施清单合价-分部分项除税工程设备费-单价措施除税工程设备费 | [6 empty] | 0.5～2.1%
9 | 011707010001 | 工程按质论价 | 分部分项清单合价+单价措施清单合价-分部分项除税工程设备费-单价措施除税工程设备费 |  | 0 |  |  |  |  | 市优结构0.7%/市优0.9%/省优1.3%/国优专业1.4%/国优1.6%
10 | 011707011001 | 住宅分户验收 | 分部分项清单合价+单价措施清单合价-分部分项除税工程设备费-单价措施除税工程设备费 | [6 empty] | 0.4%
编制人（造价人员）： |  |  |  | 复核人（造价工程师）：
未来软件编制 |  |  |  | 2025年7月17日
表-11
总价措施项目清单与计价表
工程名称：室内装修、改造工程 |  |  |  |  | 标段： |  |  | 第3页 共3页
序号 | 项目编码 | 项 目 名 称 | 计算基础 |  | 费率(%) | 金额(元) | 调整 费率(%) |  | 调整后 金额(元) | 备注
11 | 011707012001 | 建筑工人实名制费用 | 分部分项清单合价+单价措施清单合价-分部分项除税工程设备费-单价措施除税工程设备费 | [6 empty] | 0.05%
12 | 011707015001 | 智慧工地费用 | 分部分项清单合价+单价措施清单合价-分部分项除税工程设备费-单价措施除税工程设备费 | [6 empty] | 0.08～0.15%
合 计
编制人（造价人员）： |  |  |  | 复核人（造价工程师）：
未来软件编制 |  |  |  | 2025年7月17日
表-11

## 3.4表-12 其他项目清单与计价汇总表
其他项目清单与计价汇总表
工程名称：室内装修、改造工程 |  | 标段： |  | 第1页 共1页
序号 | 项 目 名 称 | 金额(元) | 结算金额(元) |  | 备注
1 | 暂列金额 | 0.00 |  |  | 明细详见表-12-1
2 | 暂估价 | 0.00
2.1 | 材料(工程设备)暂估价 | — |  |  | 明细详见表-12-2
2.2 | 专业工程暂估价 | 0.00 |  |  | 明细详见表-12-3
3 | 计日工 |  |  |  | 明细详见表-12-4
4 | 总承包服务费 |  |  |  | 明细详见表-12-5
合 计 |  |  |  |  | —
未来软件编制 |  |  |  | 2025年7月17日
表-12

## 3.5表-12-1 暂列金额明细表
暂列金额明细表
工程名称：室内装修、改造工程 |  | 标段： |  | 第1页 共1页
序号 | 项 目 名 称 | 计量单位 | 暂定金额(元) |  | 备注
合 计 |  |  | 0.00 |  | —
未来软件编制 |  |  |  | 2025年7月17日
表-12-1

## 3.6表-13 规费、税金项目计价表
规费、税金项目计价表
工程名称：室内装修、改造工程 |  |  |  | 标段： |  |  | 第1页 共1页
序号 | 项 目 名 称 | 计算基础 |  |  | 计算基数(元) | 计算费率(%) |  | 金额(元)
1 | 规费 | 分部分项工程费+措施项目费+其他项目费-除税工程设备费 |  |  |  | 100
1.1 | 社会保险费 |  |  |  |  | 3.2
1.2 | 住房公积金 |  |  |  |  | 0.53
1.3 | 环境保护税 |  |  |  |  | 0.1
2 | 税金 | 分部分项工程费+措施项目费+其他项目费+规费-(除税甲供材料费+除税甲供设备费)/1.01 |  |  |  | 9
合 计
编制人（造价人员）： |  |  | 复核人（造价工程师）：
未来软件编制 |  |  | 2025年7月17日
表-13

## 4.1表-04 单位工程汇总表(南京地铁招标专用)
单位工程汇总表
工程名称：安装工程 |  | 标段： |  | 第1页 共1页
序号 | 汇 总 内 容 |  | 金额(元) |  | 其中:暂估价(元)
1 | 分部分项工程
1.1 | 人工费
1.2 | 材料费
1.3 | 施工机具使用费
1.4 | 企业管理费
1.5 | 利润
2 | 措施项目
2.1 | 单价措施项目费
2.2 | 总价措施项目费
2.2.1 | 其中：安全文明施工措施费
3 | 其他项目
3.1 | 其中：暂列金额 |  | 0.00
3.2 | 其中：专业工程暂估价 |  | 0.00
3.3 | 其中：计日工
3.4 | 其中：总承包服务费
4 | 规费
5 | 税金
合 计
未来软件编制 |  |  |  | 2025年7月17日
表-04

## 4.2表-08 分部分项工程和单价措施项目清单与计价表
分部分项工程和单价措施项目清单与计价表
工程名称：安装工程 |  |  |  | 标段： |  |  | 第1页 共5页
序 号 | 项目编码 | 项目名称 | 项目特征描述 |  | 计量 单位 | 工程量 | 金 额(元)
[7 empty] | 综合单价 | 合价 | 其中
暂估价
|  | A 安装工程 |  |  |  | 1
|  | C 强电 |  |  |  | 1
1 | 030404035002 | 插座 | 5孔防潮插座带安全门15A |  | 个 | 6
2 | 030404035003 | 插座 | 5孔单相暗插座15A安装 |  | 个 | 65
3 | 030404035004 | 插座 | 地面插座安装 |  | 个 | 14
4 | 030404033001 | 风扇 | 卫生间排风扇300*300mm |  | 台 | 8
5 | 030404036002 | 浴霸 | 红外线浴霸(四个光源)安装 |  | 套 | 4
6 | 030412001001 | 吸顶灯 | 1、矩形罩方形吸顶灯安装600*600mm 2、LED光源48W |  | 套 | 46
7 | 030412004003 | 嵌入式筒灯 | 1、嵌入式点光源艺术装饰灯具安装Φ150， 2、LED光源12-15W |  | 套 | 40
8 | 030412001003 | 灯带 | 1、内藏圆管光带式灯安装 2、LED白色光源 |  | m | 80
9 | 030412001004 | 条形灯 | 1、吸顶式组合荧光灯光带安装四管 2、LED光源90W 3、300mm宽,1200mm长 |  | m | 12
10 | 030411001001 | 配管 | 砖、混凝土结构暗配扣压式镀锌电线管DN50 |  | m | 85
11 | 030411004004 | 配线 | 铜芯电力电缆敷设5*16mm2(五芯) |  | m | 85
12 | 030408006001 | 电力电缆头 | 1kV以下户内干包电缆终端头制安35mm2 |  | 个 | 2
13 | 030411001010 | 配管 | 砖、混凝土结构暗配扣压式镀锌电线管DN32 |  | m | 120
14 | 030411004005 | 配线 | 铜芯电力电缆敷设5*6mm2(五芯) |  | m | 120
15 | 030408007001 | 控制电缆头 | 无端子外部接线6 |  | 个 | 20
16 | 030411001008 | 配管 | 砖、混凝土结构暗配刚性阻燃管DN25 |  | m | 240
17 | 030411004001 | 配线 | 铜芯电力电缆敷设3*4mm2 |  | m | 240
18 | 030411001009 | 配管 | 砖、混凝土结构暗配刚性阻燃管DN20 |  | m | 480
19 | 030411004003 | 配线 | WDZN-BYJ-2.5 |  | m | 1440
20 | 030408007002 | 控制电缆头 | 无端子外部接线2.5 |  | 个 | 60
21 | 030404034001 | 照明开关 | 单联扳式暗开关安装(单控) |  | 个 | 5
22 | 030404034002 | 照明开关 | 双联扳式暗开关安装(单控) |  | 个 | 15
23 | 030404034003 | 照明开关 | 三联扳式暗开关安装(单控) |  | 个 | 5
24 | 030411006001 | 接线盒 | 塑料接线盒暗装 |  | 个 | 85
本页小计
合 计
未来软件编制 | [6 empty] | 2025年7月17日
表-08
分部分项工程和单价措施项目清单与计价表
工程名称：安装工程 |  |  |  | 标段： |  |  | 第2页 共5页
序 号 | 项目编码 | 项目名称 | 项目特征描述 |  | 计量 单位 | 工程量 | 金 额(元)
[7 empty] | 综合单价 | 合价 | 其中
暂估价
25 | 030404017001 | 配电箱 | 配电箱，600*800*180mm |  | 台 | 1
26 | 031003014002 | 电表 | 远传脉冲电表设备安装 |  | 块 | 1
27 | 030404016001 | 控制箱 | 1、控制箱安装 2、尺寸：300*450*100mm |  | 台 | 12
|  | A 空调 |  |  |  | 1
28 | 030701003002 | 中央空调器 | 1、全直流变频多联机，220V/50Hz 2、30匹，一级能效 3、安装方式：落地安装 |  | 套 | 1
29 | 030903003001 | 铜管 | 1.低压铜管(氧乙炔焊)外径20 2.橡塑保温套管安装管道厚度20mm |  | m | 210
30 | 030801016001 | 塑料管 | 塑料管(热熔、电熔连接)32 |  | m | 110
31 | 030701004001 | 风机盘管 | 1、风机盘管安装吊顶式 2、30pa静压，尺寸为630*630*250mm， 3、冷量为2.5KW,热量为3.7KW |  | 台 | 10
32 | 011304002001 | 方形散流器 | 方形散流器周长2000mm以内 |  | 个 | 10
33 | 011304002002 | 百叶风口 | 成品百叶风口安装1200*250mm |  | 个 | 10
34 | 030702003001 | 不锈钢板通风管道 | 1、δ0.5～1.2薄钢板矩形风管 2、制作周长2000δ2mm焊接 |  | m2 | 116.8
35 | 030404001001 | 控制屏 | 1、线控器TY-XKLC-LSC1(带WiFi) 2、触摸按键，带夜间模式 3、具备多种运行模式设定功能 4、控制同一台内机或一个线控器控制多台室内机 |  | 台 | 14
|  | A 卫生洁具、设备 |  |  |  | 1
36 | 031004010003 | 淋浴器 | 淋浴器钢管组成安装(冷热水) |  | 套 | 3
37 | 031004006001 | 大便器 | 瓷蹲式大便器安装 脚踏阀冲洗 |  | 组 | 4
38 | 011210005001 | 成品隔断 | 成品卫生间隔断高度1.8m |  | 间 | 4
39 | 031004007001 | 小便器 | 小便器带感应器暗装 |  | 组 | 3
40 | 031004004001 | 洗涤盆 | 洗涤盆安装(单嘴) |  | 组 | 2
41 | 011210005002 | 小便斗成品隔断 | 成品卫生间小便斗挡板 |  | 片 | 3
42 | 011210005003 | 浴厕隔断 | 浴厕隔断 木骨架三夹板面层 |  | m2 | 6
43 | 011505001001 | 洗漱台 | 1、12mm大理石台面，木工板底层 2、600mm高组合柜 |  | m2 | 1.6
44 | 011505008001 | 卫生纸盒 | 成品卫生纸盒，挂墙式 |  | 个 | 4
45 | 031004003001 | 洗脸盆 | 台下式洗脸盆安装，配冷热龙头 |  | 组 | 3
46 | 011505010001 | 镜面玻璃 | 盥洗室内成品镜面玻璃安装 细木工板基层 |  | m2 | 1.8
本页小计
合 计
未来软件编制 | [6 empty] | 2025年7月17日
表-08
分部分项工程和单价措施项目清单与计价表
工程名称：安装工程 |  |  |  | 标段： |  |  | 第3页 共5页
序 号 | 项目编码 | 项目名称 | 项目特征描述 |  | 计量 单位 | 工程量 | 金 额(元)
[7 empty] | 综合单价 | 合价 | 其中
暂估价
47 | 031006012001 | 热水器 | 1、名义热量3700W 2、额定输入功率860W 3、最高水温60° 4、水箱重量48KG，尺寸@480*1395mm 5、外机重量27KG，尺寸790*285*545mm |  | 台 | 1
48 | 031006008001 | 洗衣机 | 1、滚筒洗烘，容量10-20KG 2、尺寸600*600*850mm，一级能效 |  | 台 | 2
|  | C 给排水 |  |  |  | 1
49 | 031001006001 | 塑料管 | 室内给水塑料管(热熔、电熔连接)DN15 |  | m | 110
50 | 031001006002 | 塑料管 | 室内给水塑料管(热熔、电熔连接)DN20 |  | m | 95
51 | 031001006003 | 塑料管 | 室内给水塑料管(热熔、电熔连接)DN25 |  | m | 65
52 | 031001006004 | 塑料管 | 室内承插塑料排水管(零件粘接)DN110 |  | m | 65
53 | 031001006005 | 塑料管 | 室内承插塑料排水管(零件粘接)DN75 |  | m | 10
54 | 031001006006 | 塑料管 | 室内承插塑料排水管(零件粘接)DN50 |  | m | 35
55 | 031004014001 | 地漏DN50 | 地漏安装DN50 |  | 个 | 4
56 | 031004008002 | 洗衣机龙头 | 水龙头安装DN15 |  | 组 | 2
57 | 031003001001 | 截止阀DN20 | 螺纹阀门安装DN20 |  | 个 | 5
58 | 031003001003 | 通用阀门DN25 | 螺纹阀门安装DN25 |  | 个 | 3
59 | 031003013001 | 旋翼式水表DN25 | 螺纹水表安装DN25 |  | 组 | 1
60 | 011615001001 | 开孔（打洞） | 墙壁打孔墙厚180mm(混凝土墙) |  | 个 | 4
|  | C 弱电工程 |  |  |  | 1
61 | 030411001005 | 暗配阻燃塑料电线管 | 砖、混凝土结构暗配刚性阻燃管DN25 |  | m | 280
62 | 030502005001 | 穿管配六类非屏蔽数据线 | 穿管配六类非屏蔽数据线UTP6e |  | m | 2450
63 | 030413002001 | 混凝土地面刨沟Φ100mm | 动力配管混凝土地面刨沟Φ100mm |  | m | 150
64 | 030502007001 | 光缆 | 管/暗槽内穿放光缆12芯 |  | m | 3500
65 | 030411004006 | 配线 | 管内穿二芯软导线1.0mm2 |  | m | 420
66 | 011615001002 | 开孔（打洞） | 墙壁打孔墙厚180mm(混凝土墙) |  | 个 | 6
67 | 030502012001 | 单口信息插座 | 安装8位模块式信息插座单口 |  | 个 | 15
68 | 030502012002 | 双口信息插座 | 安装8位模块式信息插座双口 |  | 个 | 21
本页小计
合 计
未来软件编制 | [6 empty] | 2025年7月17日
表-08
分部分项工程和单价措施项目清单与计价表
工程名称：安装工程 |  |  |  | 标段： |  |  | 第4页 共5页
序 号 | 项目编码 | 项目名称 | 项目特征描述 |  | 计量 单位 | 工程量 | 金 额(元)
[7 empty] | 综合单价 | 合价 | 其中
暂估价
69 | 030404035005 | 插座 | 地面插座安装 |  | 个 | 2
70 | 040205020001 | 监控摄像机 | 安装摄像设备带红外光源CCD(安全防范全系统联调费) |  | 台 | 10
71 | 040205020002 | 监控摄像机（球形） | 安装球型一体机(安全防范全系统联调费) |  | 台 | 4
72 | 040801009001 | 悬挂嵌入式弱电箱 | 悬挂嵌入式弱电箱，尺寸：300*500*150mm |  | 台 | 1
73 | 030502001001 | 主机柜 | 1、安装机柜、机架落地式 2、尺寸2260*600*800mm |  | 台 | 2
74 | 030507013001 | 录像设备 | 1、安装数字录像机(安全防范全系统联调费) 2、16路、含硬盘 |  | 台 | 1
75 | 030501012001 | 24口交换机 | 1、安装、调试工作组级交换机 2、24口全光纤万兆三层交换机 |  | 台 | 5
76 | 030501012002 | 8口交换机 | 1、安装、调试工作组级 2、8口全光纤交换机 |  | 台 | 5
77 | 030502014001 | 光纤连接 | 光纤连接 熔接法单模 |  | 芯 | 16
78 | 030502007002 | 光缆接续 | 在室外光缆接续12芯 |  | 头 | 5
79 | 030502016001 | 布放尾纤 | 光纤配线架至设备 |  | 根 | 5
80 | 030505011001 | 复用设备 | PCM综合复用设备光纤传128路电话3U插卡 |  | 台 | 1
81 | 030502013001 | 安装光纤连接盘 | 安装光纤连接盘 |  | 块 | 1
82 | 030502010001 | 配线架 | 配线架安装打接24口 |  | 块 | 3
83 | 030503005001 | 门禁系统接口 | 门禁系统接口(全系统调试费) |  | 个 | 1
|  | C 消防工程 |  |  |  | 1
84 | 030901004001 | 报警装置 | 烟感探测器(全系统调试费) |  | 组 | 28
|  | C 厨具安装 |  |  |  | 1
85 | 011501018001 | 不锈钢货架 | 1、304不锈钢货架0.7厚国标5层 2、长度1200mm，宽度450mm，高度1800mm |  | 个 | 1
86 | 011501018002 | 储物架 | 1、304不锈钢0.7厚国标5层 2、长度1500mm，宽度450mm，高度1800mm |  | 个 | 1
87 | 011501018003 | 不锈钢定制双炒双温灶 | 1、304不锈钢0.7厚国标 2、定制双炒双温灶 3、550W双风机，1900*1150*1200mm |  | 个 | 1
88 | 011501018004 | 定做不锈钢三层六盘电蒸箱 | 1、304不锈钢0.7厚国标, 2、定做不锈钢三层六盘电蒸箱 3、KZ-60G |  | 个 | 1
本页小计
合 计
未来软件编制 | [6 empty] | 2025年7月17日
表-08
分部分项工程和单价措施项目清单与计价表
工程名称：安装工程 |  |  |  | 标段： |  |  | 第5页 共5页
序 号 | 项目编码 | 项目名称 | 项目特征描述 |  | 计量 单位 | 工程量 | 金 额(元)
[7 empty] | 综合单价 | 合价 | 其中
暂估价
89 | 011501018005 | 定做不锈钢煲仔炉 | 1、304不锈钢0.7厚国标 2、定制标煲仔炉8眼 |  | 个 | 1
90 | 011501018006 | 定做不锈钢操作台 | 1、304不锈钢0.7厚国标，宽度1200mm 2、定做不锈钢操作台 |  | m2 | 6.38
91 | 011501018007 | 冰柜 | 卧式商用海鲜冷冻柜冰柜1200*600*800mm |  | 个 | 1
92 | 031004003002 | 不锈钢洗菜盆 | 1、定制不锈钢洗菜盆安装(钢管组成，冷热水) 2、304不锈钢0.7厚国标 |  | 组 | 2
分部分项合计
93 | 031301017001 | 脚手架搭拆 | 脚手架搭拆费 |  | 项 | 1
单价措施合计
本页小计
合 计
未来软件编制 | [6 empty] | 2025年7月17日
表-08

## 4.3表-11 总价措施项目清单与计价表
总价措施项目清单与计价表
工程名称：安装工程 |  |  |  |  | 标段： |  |  | 第1页 共3页
序号 | 项目编码 | 项 目 名 称 | 计算基础 |  | 费率(%) | 金额(元) | 调整 费率(%) |  | 调整后 金额(元) | 备注
1 | 031302001001 | 安全文明施工
1.1 | 1.1 | 基本费 | 分部分项清单合价+单价措施清单合价-分部分项除税工程设备费-单价措施除税工程设备费 |  | 1.5 |  |  |  |  | 不取费时将“费率”置0；
1.2 | 1.2 | 增加费 | 分部分项清单合价+单价措施清单合价-分部分项除税工程设备费-单价措施除税工程设备费 |  | 0 |  |  |  |  | 1星0.3%/2星0.33%/3星0.36%
1.3 | 1.3 | 扬尘污染防治增加费 | 分部分项清单合价+单价措施清单合价-分部分项除税工程设备费-单价措施除税工程设备费 |  | 0.21
2 | 031302002001 | 夜间施工 | 分部分项清单合价+单价措施清单合价-分部分项除税工程设备费-单价措施除税工程设备费 | [6 empty] | 0～0.1%
3 | 031302003001 | 非夜间施工照明 | 分部分项清单合价+单价措施清单合价-分部分项除税工程设备费-单价措施除税工程设备费 | [6 empty] | 0.30%
4 | 031302005001 | 冬雨季施工 | 分部分项清单合价+单价措施清单合价-分部分项除税工程设备费-单价措施除税工程设备费 | [6 empty] | 0.05～0.1%
编制人（造价人员）： |  |  |  | 复核人（造价工程师）：
未来软件编制 |  |  |  | 2025年7月17日
表-11
总价措施项目清单与计价表
工程名称：安装工程 |  |  |  |  | 标段： |  |  | 第2页 共3页
序号 | 项目编码 | 项 目 名 称 | 计算基础 |  | 费率(%) | 金额(元) | 调整 费率(%) |  | 调整后 金额(元) | 备注
5 | 031302006001 | 已完成工程及设备保护 | 分部分项清单合价+单价措施清单合价-分部分项除税工程设备费-单价措施除税工程设备费 | [6 empty] | 0～0.05%
6 | 031302008001 | 临时设施 | 分部分项清单合价+单价措施清单合价-分部分项除税工程设备费-单价措施除税工程设备费 | [6 empty] | 0.6～1.6%
7 | 031302009001 | 赶工措施 | 分部分项清单合价+单价措施清单合价-分部分项除税工程设备费-单价措施除税工程设备费 | [6 empty] | 0.5～2.1%
8 | 031302010001 | 工程按质论价 | 分部分项清单合价+单价措施清单合价-分部分项除税工程设备费-单价措施除税工程设备费 |  | 0 |  |  |  |  | 市优0.8%/省优1.1%/国优专业1.2%/国优1.3%
9 | 031302011001 | 住宅分户验收 | 分部分项清单合价+单价措施清单合价-分部分项除税工程设备费-单价措施除税工程设备费 | [6 empty] | 0.10%
10 | 031302012001 | 建筑工人实名制费用 | 分部分项清单合价+单价措施清单合价-分部分项除税工程设备费-单价措施除税工程设备费 | [6 empty] | 0.03%
编制人（造价人员）： |  |  |  | 复核人（造价工程师）：
未来软件编制 |  |  |  | 2025年7月17日
表-11
总价措施项目清单与计价表
工程名称：安装工程 |  |  |  |  | 标段： |  |  | 第3页 共3页
序号 | 项目编码 | 项 目 名 称 | 计算基础 |  | 费率(%) | 金额(元) | 调整 费率(%) |  | 调整后 金额(元) | 备注
11 | 031302015001 | 智慧工地费用 | 分部分项清单合价+单价措施清单合价-分部分项除税工程设备费-单价措施除税工程设备费 | [6 empty] | 0.04～0.08%
合 计
编制人（造价人员）： |  |  |  | 复核人（造价工程师）：
未来软件编制 |  |  |  | 2025年7月17日
表-11

## 4.4表-12 其他项目清单与计价汇总表
其他项目清单与计价汇总表
工程名称：安装工程 |  | 标段： |  | 第1页 共1页
序号 | 项 目 名 称 | 金额(元) | 结算金额(元) |  | 备注
1 | 暂列金额 | 0.00 |  |  | 明细详见表-12-1
2 | 暂估价 | 0.00
2.1 | 材料(工程设备)暂估价 | — |  |  | 明细详见表-12-2
2.2 | 专业工程暂估价 | 0.00 |  |  | 明细详见表-12-3
3 | 计日工 |  |  |  | 明细详见表-12-4
4 | 总承包服务费 |  |  |  | 明细详见表-12-5
合 计 |  |  |  |  | —
未来软件编制 |  |  |  | 2025年7月17日
表-12

## 4.5表-12-1 暂列金额明细表
暂列金额明细表
工程名称：安装工程 |  | 标段： |  | 第1页 共1页
序号 | 项 目 名 称 | 计量单位 | 暂定金额(元) |  | 备注
合 计 |  |  | 0.00 |  | —
未来软件编制 |  |  |  | 2025年7月17日
表-12-1

## 4.6表-13 规费、税金项目计价表
规费、税金项目计价表
工程名称：安装工程 |  |  |  | 标段： |  |  | 第1页 共1页
序号 | 项 目 名 称 | 计算基础 |  |  | 计算基数(元) | 计算费率(%) |  | 金额(元)
1 | 规费 | 分部分项工程费+措施项目费+其他项目费-除税工程设备费 |  |  |  | 100
1.1 | 社会保险费 |  |  |  |  | 2.4
1.2 | 住房公积金 |  |  |  |  | 0.42
1.3 | 环境保护税 |  |  |  |  | 0.1
2 | 税金 | 分部分项工程费+措施项目费+其他项目费+规费-(除税甲供材料费+除税甲供设备费)/1.01 |  |  |  | 9
合 计
编制人（造价人员）： |  |  | 复核人（造价工程师）：
未来软件编制 |  |  | 2025年7月17日
表-13