## 封面
龙池街道2025年度农村公路养护工程
工
程
量
清
单
招 标 人：南京市六合区人民政府龙池街道办事处
招标代理：南京名东工程项目管理有限公司
二○二五年十月

## 总说明
总说明
项目名称：龙池街道2025年度农村公路养护工程 | 标段号：
（在编制投标控制价和投标报价工程量清单时，必须不加修改地采用招标工程量清单中下列一至四条，内容包括但不限于下列条款。）
一、工程量清单说明
（1）本工程量清单根据《公路水运安全生产监督管理办法》、《公路工程预算定额》(JTG/T 3832—2018)、《公路工程机械台班费用定额》（JTG/T 3833—2018）及招标文件中包括的、有合同约束力的图纸以及有关工程量清单的国家标准、行业标准、合同条款中约定的工程量计算规则编制。约定计量规则中没有的子目，其工程量按照有合同约束力的图纸所标示尺寸的理论净量计算。计量采用中华人民共和国法定计量单位。
（2）本工程量清单应与招标文件中的投标人须知、通用合同条款、专用合同条款、工程量清单计量规则、技术规范及图纸等一起阅读和理解。
（3）工程量清单中所列工程数量是估算的或设计的预计数量，仅作为投标报价的共同基础，不能作为最终结算与支付的依据。实际支付应按实际完成的工程量，由承包人按工程量清单计量规则规定的计量方法，以监理人认可的尺寸、断面计量，按工程量清单的单价和总额价计算支付金额；或根据具体情况，按《公路工程标准施工招标文件》合同条款15.4款的规定，按监理人确定的单价或总额价计算支付金额。
（4）如无说明，本工程量清单各章节是按第八章“工程量清单计量规则”、第七章“技术规范”的相应章次编号的，因此，工程量清单中各章工程子目的范围与计量等应与“工程量清单计量规则”“技术规范”相应章节的范围、计量与支付条款结合起来理解或解释。
（5）对作业和材料的一般说明或规定，未重复写入工程量清单内，在给工程量清单各子目标价前，应参阅第七章“技术规范”的有关内容。
（6）工程量清单中所列工程量的变动，丝毫不会降低或影响合同条款的效力，也不免除承包人按规定的标准进行施工和修复缺陷的责任。
（7）图纸中所列的工程数量表及数量汇总表仅是提供资料，不是工程量清单的外延。当图纸与工程量清单所列数量不一致时，以工程量清单所列数量作为报价的依据。
二、投标报价说明
（1）工程量清单中的每一子目须填入单价或价格，且只允许有一个报价。
（2）除非合同另有规定，工程量清单中有标价的单价和总额价均已包含了为实施和完成合同工程所需的劳务、材料、机械、质检（自检）、安装、缺陷修复、管理、保险、税费、利润等费用，以及合同明示或暗示的所有责任、义务和一般风险。
（3）工程量清单中投标人没有填入单价或价格的子目，其费用视为已分摊在工程量清单中其他相关子目的单价或价格之中。承包人必须按监理人指令完成工程量清单中未填入单价或价格的子目，但不能得到结算与支付。
（4）符合合同条款规定的全部费用应认为已被计入有标价的工程量清单所列各子目之中，未列子目不予计量的工作，其费用应视为已分摊在本合同工程的有关子目的单价或总额价之中。
（5）承包人用于本合同工程的各类装备的提供、运输、维护、拆卸、拼装等支付的费用，已包括在工程量清单的单价与总额价之中。
(6)工程量清单中各项金额均以人民币（元）结算。
（7）暂列金额（不含计日工总额）的数量及拟用子目的说明： /
（8）暂估价的数量及拟用子目的说明： /
（9）安全生产费金额为40768元，为不可竞争费。
三、计日工说明
本项目不适用。
四、其他说明
（1）本工程为龙池街道2025年度农村公路养护工程。
（2）临时施工封道所产生的临时施工安全设施等费用包含在子目单价和（或）总额价内，不单独计量与支付。
（3）工程量清单100章，除已列在工程量清单中的子目外，其余相关费用投标人充分考虑，费用包含在子目单价和（或）总额价内，发包人不再另行支付。
（4）其余详见招标文件《项目专用本》、《公路工程标准施工招标文件》“技术规范”之内容。

## 汇总表
工程量清单汇总表
标段号：龙池街道2025年度农村公路养护工程 |  |  | 货币单位：人民币元
序号 | 章次 | 科目名称 | 金 额
1 | 第 100章 | 总则
2 | 第 200章 | 路基工程
3 | 第 300章 | 路面工程
4 | 第 400章 | 桥梁、涵洞工程 | /
5 | 第 500章 | 隧道工程 | /
6 | 第 600章 | 安全设施及预埋管线
7 | 第 700章 | 绿化及环境保护设施 | /
8 | 第100章至第700章合计（=1+2+3+4+5+6+7） |  | 0
9 | 暂列金额（8×0%=9） |  | 0
10 | 安全生产经费【8+9+10】*1.5%
11 | 总造价（8+9=10）

## 第100章
子目工程量清单
标段号：龙池街道2025年度农村公路养护工程 |  |  |  |  | 货币单位：人民币元
清单 第100章 总 则
子目号 | 子目名称 | 子目特征 | 单位 | 数量 | 单 价 | 合 价
102-1 | 竣工文件 | 1.技术规范 | 总额 | 1
102-1 | 施工环保费 | 1.技术规范 | 总额 | 1
第100章小计（结转至第 页工程量清单汇总表）人民币 |  |  |  | 0 |  | 元

## 第200章
子目工程量清单
标段号：龙池街道2025年度农村公路养护工程 | 龙池街道2025年度农村公路养护工程 |  |  |  | 货币单位：人民币元
清单 第200章 路 基
子目号 | 子目名称 | 子目特征 | 单位 | 数量 | 单 价 | 合 价
1 | 平西路
202-2 | 挖除旧路面 |  |  |  |  | 0
-a | 水泥混凝土路面 | 1、挖除、装车、弃运 2、厚度：水泥混凝土路面18cm 3、运距：运距投标人自行考虑 | m2 | 603
-b | 老路垫层 | 1、挖除、装车、弃运 2、厚度：水泥混凝土老路垫层5cm 3、运距：运距投标人自行考虑 | m2 | 603
2 | 新庄路
202-2 | 挖除旧路面
-a | 水泥混凝土路面 | 1、挖除、装车、弃运 2、厚度：水泥混凝土路面18cm 3、运距：运距投标人自行考虑 | m2 | 86
-b | 老路垫层 | 1、挖除、装车、弃运 2、厚度：水泥混凝土老路垫层5cm 3、运距：运距投标人自行考虑 | m2 | 86
3 | 头沈路
202-2 | 挖除旧路面
-a | 水泥混凝土路面 | 1、挖除、装车、弃运 2、厚度：水泥混凝土路面18cm 3、运距：运距投标人自行考虑 | m2 | 28
-b | 老路垫层 | 1、挖除、装车、弃运 2、厚度：水泥混凝土老路垫层5cm 3、运距：运距投标人自行考虑 | m2 | 28
-C | 铣刨沥青路面 | 1、铣刨、装、弃运 2、厚度：6cm 3、运距：运距投标人自行考虑 | m2 | 1288
4 | 北西路
202-2 | 挖除旧路面
-a | 水泥混凝土路面 | 1、挖除、装车、弃运 2、厚度：水泥混凝土路面18cm 3、运距：运距投标人自行考虑 | m2 | 266
-b | 老路垫层 | 1、挖除、装车、弃运 2、厚度：水泥混凝土老路垫层5cm 3、运距：运距投标人自行考虑 | m2 | 266
5 | 小王路
202-2 | 挖除旧路面
-C | 铣刨沥青路面 | 1、铣刨、装、弃运 2、厚度：6cm 3、运距：运距投标人自行考虑 | m2 | 100
6 | 袁北路
202-2 | 挖除旧路面
-a | 水泥混凝土路面 | 1、挖除、装车、弃运 2、厚度：水泥混凝土路面18cm 3、运距：运距投标人自行考虑 | m2 | 266
-b | 老路垫层 | 1、挖除、装车、弃运 2、厚度：水泥混凝土老路垫层5cm 3、运距：运距投标人自行考虑 | m2 | 266
7 | 头马路
202-2 | 挖除旧路面
-a | 水泥混凝土路面 | 1、挖除、装车、弃运 2、厚度：水泥混凝土路面18cm 3、运距：运距投标人自行考虑 | m2 | 10
-b | 老路垫层 | 1、挖除、装车、弃运 2、厚度：水泥混凝土老路垫层5cm 3、运距：运距投标人自行考虑 | m2 | 10
-C | 铣刨沥青路面 | 1、铣刨、装、弃运 2、厚度：6cm 3、运距：运距投标人自行考虑 | m2 | 80
8 | 朱山路
202-2 | 挖除旧路面
-C | 铣刨沥青路面 | 1、铣刨、装、弃运 2、厚度：6cm 3、运距：运距投标人自行考虑 | m2 | 860
第200章小计（结转至第 页工程量清单汇总表）人民币 |  |  |  | 0 |  | 元

## 第300章
子目工程量清单
标段号：龙池街道2025年度农村公路养护工程 |  |  |  |  | 货币单位：人民币元
清单 第300章 路 面
子目号 | 子目名称 | 子目特征 | 单位 | 数量 | 单 价 | 合 价
1 | 平西路 |  |  |  |  | 0
306 | 级配碎（砾）石底基层、基层 |  |  |  |  | 0
306-7 | 5cm级配砾石修补 | 1、厚度5cm ，粒径满足设计及规范要求 | m2 | 603
308 | 透层和黏层
308-2 | 黏层 | 1、粘层油选用优质乳化沥青,其用量应通过试洒确定，不宜超出 0.3~0.6L/m2 | m2 | 2278
309 | 热拌沥青混合料面层
309-2 | 沥青混凝土
-a | 6cmAC-16C罩面 | 1、沥青品种:AC-16C 2、石料粒径：详见设计要求 3、掺和料及添加剂：满足设计、规范要求 | m2 | 2278
312 | 水泥混凝土面板
312-2 | 钢筋 | 1、材料规格：HRB400 | kg | 12
312-3 | 18cm水泥混凝土修补 | 1、混凝土抗弯拉强度不小于 4.OMpa | m2 | 603
313 | 路肩培土、中央分隔带回填土、土路肩加固及路缘石
313-1 | 路肩培土 | 1、土壤类别：素土填筑 2、土源：由投标人自行考虑 3、运距：由投标人自行考虑 | m3 | 40
315 | 清缝灌缝
315-1 | 水泥砼路面清缝灌缝 | 1、混凝土路面灌缝，满足设计及规范要求 | m | 780
316 | 抗裂贴 | 1、厚度 2.0mm，宽度 32cm，满足设计规范要求 | m2 | 388.8
317 | 水泥砼路面拉毛、清理 | 1、满足设计及规范要求 | m2 | 2278
318 | 井周加固
318-1 | 井周加固 | 1、井周加固，更换防沉降井盖并同步提升 2、详见设计图纸 | 座 | 17
319 | 盖板沟
319-1 | 盖板沟 | 1、新建盖板沟 2、详见设计图纸 | m | 60
2 | 新庄路
306 | 级配碎（砾）石底基层、基层
306-7 | 5cm级配砾石修补 | 1、厚度5cm ，粒径满足设计及规范要求 | m2 | 86
308 | 透层和黏层
308-2 | 黏层 | 1、粘层油选用优质乳化沥青,其用量应通过试洒确定，不宜超出 0.3~0.6L/m2 | m2 | 2452
309 | 热拌沥青混合料面层
309-2 | 沥青混凝土
-a | 6cmAC-16C罩面 | 1、沥青品种:AC-16C 2、石料粒径：详见设计要求 3、掺和料及添加剂：满足设计、规范要求 | m2 | 2452
312 | 水泥混凝土面板
312-2 | 钢筋 | 1、材料规格：HRB400 | kg | 8
312-3 | 18cm水泥混凝土修补 | 1、混凝土抗弯拉强度不小于 4.OMpa | m2 | 86
313 | 路肩培土、中央分隔带回填土、土路肩加固及路缘石
313-1 | 路肩培土 | 1、土壤类别：素土填筑 2、土源：由投标人自行考虑 3、运距：由投标人自行考虑 | m3 | 41
315 | 清缝灌缝
315-1 | 水泥砼路面清缝灌缝 | 1、混凝土路面灌缝，满足设计及规范要求 | m | 588
316 | 抗裂贴 | 1、厚度 2.0mm，宽度 32cm，满足设计规范要求 | m2 | 188.16
317 | 水泥砼路面拉毛、清理 | 1、满足设计及规范要求 | m2 | 2452
3 | 头沈路
306 | 级配碎（砾）石底基层、基层
306-7 | 5cm级配砾石修补 | 1、厚度5cm ，粒径满足设计及规范要求 | m2 | 28
308 | 透层和黏层
308-2 | 黏层 | 1、粘层油选用优质乳化沥青,其用量应通过试洒确定，不宜超出 0.3~0.6L/m2 | m2 | 1288
309 | 热拌沥青混合料面层
309-2 | 沥青混凝土
-a | 6cmAC-16C罩面 | 1、沥青品种:AC-16C 2、石料粒径：详见设计要求 3、掺和料及添加剂：满足设计、规范要求 | m2 | 1288
-b | 沥再生预养护 | 1、沥再生预养护（建议用量0.22kg/m2 2、详见设计图纸 | m2 | 8625
312 | 水泥混凝土面板
312-2 | 钢筋 | 1、材料规格：HRB400 | kg | 13
312-3 | 18cm水泥混凝土修补 | 1、混凝土抗弯拉强度不小于 4.OMpa | m2 | 28
313 | 路肩培土、中央分隔带回填土、土路肩加固及路缘石
313-1 | 路肩培土 | 1、土壤类别：素土填筑 2、土源：由投标人自行考虑 3、运距：由投标人自行考虑 | m3 | 30
315 | 清缝灌缝
315-1 | 水泥砼路面清缝灌缝 | 1、混凝土路面灌缝，满足设计及规范要求 | m | 1150
316 | 抗裂贴 | 1、厚度 2.0mm，宽度 32cm，满足设计规范要求 | m2 | 368
320 | 检查井
320-1 | 调整检查井 | 1、调整沉降的检查井 2、详见设计图纸 | 座 | 2
4 | 小新庄路
308 | 透层和黏层
308-2 | 黏层 | 1、粘层油选用优质乳化沥青,其用量应通过试洒确定，不宜超出 0.3~0.6L/m2 | m2 | 1928
309 | 热拌沥青混合料面层
309-2 | 沥青混凝土
-a | 6cmAC-16C罩面 | 1、沥青品种:AC-16C 2、石料粒径：详见设计要求 3、掺和料及添加剂：满足设计、规范要求 | m2 | 1928
313 | 路肩培土、中央分隔带回填土、土路肩加固及路缘石
313-1 | 路肩培土 | 1、土壤类别：素土填筑 2、土源：由投标人自行考虑 3、运距：由投标人自行考虑 | m3 | 51
315 | 清缝灌缝
315-1 | 水泥砼路面清缝灌缝 | 1、混凝土路面灌缝，满足设计及规范要求 | m | 455
316 | 抗裂贴 | 1、厚度 2.0mm，宽度 32cm，满足设计规范要求 | m2 | 145.6
317 | 水泥砼路面拉毛、清理 | 1、满足设计及规范要求 | m2 | 1928
5 | 北西路
306 | 级配碎（砾）石底基层、基层
306-7 | 5cm级配砾石修补 | 1、厚度5cm ，粒径满足设计及规范要求 | m2 | 266
308 | 透层和黏层
308-2 | 黏层 | 1、粘层油选用优质乳化沥青,其用量应通过试洒确定，不宜超出 0.3~0.6L/m2 | m2 | 4675
309 | 热拌沥青混合料面层
309-2 | 沥青混凝土
-a | 6cmAC-16C罩面 | 1、沥青品种:AC-16C 2、石料粒径：详见设计要求 3、掺和料及添加剂：满足设计、规范要求 | m2 | 4675
312 | 水泥混凝土面板
312-2 | 钢筋 | 1、材料规格：HRB400 | kg | 117
312-3 | 18cm水泥混凝土修补 | 1、混凝土抗弯拉强度不小于 4.OMpa | m2 | 266
313 | 路肩培土、中央分隔带回填土、土路肩加固及路缘石
313-1 | 路肩培土 | 1、土壤类别：素土填筑 2、土源：由投标人自行考虑 3、运距：由投标人自行考虑 | m3 | 85
315 | 清缝灌缝
315-1 | 水泥砼路面清缝灌缝 | 1、混凝土路面灌缝，满足设计及规范要求 | m | 1868
316 | 抗裂贴 | 1、厚度 2.0mm，宽度 32cm，满足设计规范要求 | m2 | 597.76
317 | 水泥砼路面拉毛、清理 | 1、满足设计及规范要求 | m2 | 4675
318 | 井周加固
318-1 | 井周加固 | 1、井周加固，更换防沉降井盖并同步提升 2、详见设计图纸 | 座 | 8
6 | 小王路
308 | 透层和黏层
308-2 | 黏层 | 1、粘层油选用优质乳化沥青,其用量应通过试洒确定，不宜超出 0.3~0.6L/m2 | m2 | 100
309 | 热拌沥青混合料面层
309-2 | 沥青混凝土
-a | 6cmAC-16C罩面 | 1、沥青品种:AC-16C 2、石料粒径：详见设计要求 3、掺和料及添加剂：满足设计、规范要求 | m2 | 100
-b | 沥再生预养护 | 1、沥再生预养护（建议用量0.22kg/m2 2、详见设计图纸 | m2 | 1365
313 | 路肩培土、中央分隔带回填土、土路肩加固及路缘石
313-1 | 路肩培土 | 1、土壤类别：素土填筑 2、土源：由投标人自行考虑 3、运距：由投标人自行考虑 | m3 | 12
315 | 清缝灌缝
315-1 | 水泥砼路面清缝灌缝 | 1、混凝土路面灌缝，满足设计及规范要求 | m | 220
316 | 抗裂贴 | 1、厚度 2.0mm，宽度 32cm，满足设计规范要求 | m2 | 70.4
7 | 袁北路
306 | 级配碎（砾）石底基层、基层
306-7 | 5cm级配砾石修补 | 1、厚度5cm ，粒径满足设计及规范要求 | m2 | 266
308 | 透层和黏层
308-2 | 黏层 | 1、粘层油选用优质乳化沥青,其用量应通过试洒确定，不宜超出 0.3~0.6L/m2 | m2 | 1362
309 | 热拌沥青混合料面层
309-2 | 沥青混凝土
-a | 6cmAC-16C罩面 | 1、沥青品种:AC-16C 2、石料粒径：详见设计要求 3、掺和料及添加剂：满足设计、规范要求 | m2 | 1362
312 | 水泥混凝土面板
312-2 | 钢筋 | 1、材料规格：HRB400 | kg | 13
312-3 | 18cm水泥混凝土修补 | 1、混凝土抗弯拉强度不小于 4.OMpa | m2 | 266
313 | 路肩培土、中央分隔带回填土、土路肩加固及路缘石
313-1 | 路肩培土 | 1、土壤类别：素土填筑 2、土源：由投标人自行考虑 3、运距：由投标人自行考虑 | m3 | 25
315 | 清缝灌缝
315-1 | 水泥砼路面清缝灌缝 | 1、混凝土路面灌缝，满足设计及规范要求 | m | 960
316 | 抗裂贴 | 1、厚度 2.0mm，宽度 32cm，满足设计规范要求 | m2 | 307.2
317 | 水泥砼路面拉毛、清理 | 1、满足设计及规范要求 | m2 | 1362
318 | 井周加固
318-1 | 井周加固 | 1、井周加固，更换防沉降井盖并同步提升 2、详见设计图纸 | 座 | 22
8 | 吴庄路
308 | 透层和黏层
308-2 | 黏层 | 1、粘层油选用优质乳化沥青,其用量应通过试洒确定，不宜超出 0.3~0.6L/m2 | m2 | 870
309 | 热拌沥青混合料面层
309-2 | 沥青混凝土
-a | 6cmAC-16C罩面 | 1、沥青品种:AC-16C 2、石料粒径：详见设计要求 3、掺和料及添加剂：满足设计、规范要求 | m2 | 870
313 | 路肩培土、中央分隔带回填土、土路肩加固及路缘石
313-1 | 路肩培土 | 1、土壤类别：素土填筑 2、土源：由投标人自行考虑 3、运距：由投标人自行考虑 | m3 | 30
315 | 清缝灌缝
315-1 | 水泥砼路面清缝灌缝 | 1、混凝土路面灌缝，满足设计及规范要求 | m | 450
316 | 抗裂贴 | 1、厚度 2.0mm，宽度 32cm，满足设计规范要求 | m2 | 144
317 | 水泥砼路面拉毛、清理 | 1、满足设计及规范要求 | m2 | 870
318 | 井周加固
318-1 | 井周加固 | 1、井周加固，更换防沉降井盖并同步提升 2、详见设计图纸 | 座 | 7
319 | 盖板沟
319-1 | 盖板沟 | 1、新建盖板沟 2、详见设计图纸 | m | 40
8 | 头马路
306 | 级配碎（砾）石底基层、基层
306-7 | 5cm级配砾石修补 | 1、厚度5cm ，粒径满足设计及规范要求 | m2 | 10
308 | 透层和黏层
308-2 | 黏层 | 1、粘层油选用优质乳化沥青,其用量应通过试洒确定，不宜超出 0.3~0.6L/m2 | m2 | 80
309 | 热拌沥青混合料面层
309-2 | 沥青混凝土
-a | 6cmAC-16C罩面 | 1、沥青品种:AC-16C 2、石料粒径：详见设计要求 3、掺和料及添加剂：满足设计、规范要求 | m2 | 80
-b | 沥再生预养护 | 1、沥再生预养护（建议用量0.22kg/m2 2、详见设计图纸 | m2 | 1485
312 | 水泥混凝土面板
312-2 | 钢筋 | 1、材料规格：HRB400 | kg | 5
312-3 | 18cm水泥混凝土修补 | 1、混凝土抗弯拉强度不小于 4.OMpa | m2 | 10
313 | 路肩培土、中央分隔带回填土、土路肩加固及路缘石
313-1 | 路肩培土 | 1、土壤类别：素土填筑 2、土源：由投标人自行考虑 3、运距：由投标人自行考虑 | m3 | 22
315 | 清缝灌缝
315-1 | 水泥砼路面清缝灌缝 | 1、混凝土路面灌缝，满足设计及规范要求 | m | 100
316 | 抗裂贴 | 1、厚度 2.0mm，宽度 32cm，满足设计规范要求 | m2 | 32
320 | 检查井
320-1 | 调整检查井 | 1、调整沉降的检查井 2、详见设计图纸 | 座 | 6
10 | 朱山路
308 | 透层和黏层
308-2 | 黏层 | 1、粘层油选用优质乳化沥青,其用量应通过试洒确定，不宜超出 0.3~0.6L/m2 | m2 | 860
309 | 热拌沥青混合料面层
309-2 | 沥青混凝土
-a | 6cmAC-16C罩面 | 1、沥青品种:AC-16C 2、石料粒径：详见设计要求 3、掺和料及添加剂：满足设计、规范要求 | m2 | 860
-b | 沥再生预养护 | 1、沥再生预养护（建议用量0.22kg/m2 2、详见设计图纸 | m2 | 2465
313 | 路肩培土、中央分隔带回填土、土路肩加固及路缘石
313-1 | 路肩培土 | 1、土壤类别：素土填筑 2、土源：由投标人自行考虑 3、运距：由投标人自行考虑 | m3 | 18
315 | 清缝灌缝
315-1 | 水泥砼路面清缝灌缝 | 1、混凝土路面灌缝，满足设计及规范要求 | m | 1040
316 | 抗裂贴 | 1、厚度 2.0mm，宽度 32cm，满足设计规范要求 | m2 | 332.8
第300章小计（结转至第 页工程量清单汇总表）人民币 |  |  |  | 0 |  | 元

## 第600章
子目工程量清单
标段号：龙池街道2025年度农村公路养护工程 |  |  |  |  | 货币单位：人民币元
清单 第600章 安全设施及预埋管线
子目号 | 子目名称 | 子目特征 | 单位 | 数量 | 单 价 | 合 价
1 | 平西路 |  |  |  |  | 0
604 | 道路交通标志 |  |  |  |  | 0 | 0
604-1 | 单柱式交通标志 |  |  |  |  | 0 | 0
-a | 单柱式交通标志 | 1、单柱式交通限速标志标志牌D=60cm | 套 | 2
-b | 单柱式交通标志 | 1、禁令标志，标志牌D=60cm | 套 | 1
-c | 三角形标志牌A=70cm | 1、警告标志，三角形标志牌A=70cm | 套 | 3
-e | 更换版面信息 | 1、三角形标志牌A=70cm更换版面信息 | 个 | 1
604-14 | 道口警示桩 | 1、道口警示桩 | 个 | 12
604-15 | 爆闪灯 | 1、爆闪灯（带语音播报） | 个 | 1
604-16 | 隔离墩 | 1、砖砌隔离墩，50*28*80cm，含水泥砂浆抹面 | 个 | 1
605-1 | 热熔型涂料路面标线 | 1、热熔型反光涂料，标线厚 1.8~2.0mm | m2 | 271.2
605-2 | “停”字 | 1、“停”字 | 个 | 2
605-3 | 茉莉乡路标识 | 1、茉莉乡路标识 | 个 | 8
2 | 新庄路
604 | 道路交通标志 | [5 empty] | 0
604-1 | 单柱式交通标志
-a | 单柱式交通标志 | 1、单柱式交通限速标志标志牌D=60cm | 套 | 2
-b | 单柱式交通标志 | 1、禁令标志，标志牌D=60cm | 套 | 2
-c | 三角形标志牌A=70cm | 1、警告标志，三角形标志牌A=70cm | 套 | 6
604-2 | 双柱式交通标志
-a | 双柱式交通标志 | 1、线性诱导标志，矩形标志1.6*0.6cm | 套 | 1
604-14 | 道口警示桩 | 1、道口警示桩 | 个 | 12
605-1 | 热熔型涂料路面标线 | 1、热熔型反光涂料，标线厚 1.8~2.0mm | m2 | 238
605-2 | “停”字 | 1、“停”字 | 个 | 2
605-3 | 茉莉乡路标识 | 1、茉莉乡路标识 | 个 | 7
3 | 头沈路
604 | 道路交通标志 | [5 empty] | 0
604-1 | 单柱式交通标志 | [5 empty] | 0
-b | 单柱式交通标志 | 1、禁令标志，标志牌D=60cm | 套 | 1
-c | 三角形标志牌A=70cm | 1、警告标志，三角形标志牌A=70cm | 套 | 4
-e | 更换版面信息 | 1、单柱式交通限速标志标志牌D=60cm更换版面信息 | 个 | 1
604-14 | 道口警示桩 | 1、道口警示桩 | 个 | 22
604-15 | 波形护栏
-a | 新增波形护栏 | 1、新增波形护栏（含基础） 2、详见设计图纸 | m | 130
-b | 轮廓标 | 1、轮廓标 | 个 | 7
-c | 除锈喷塑 | 1.现状波形护栏除锈喷塑 | m | 192
-d | 端头立面标记 | 1.现状波形护栏端头立面标记 | 处 | 6
4 | 小新庄路
604 | 道路交通标志 | [5 empty] | 0
604-1 | 单柱式交通标志
-a | 单柱式交通标志 | 1、单柱式交通限速标志标志牌D=60cm | 套 | 1
-b | 单柱式交通标志 | 1、禁令标志，标志牌D=60cm | 套 | 1
-c | 三角形标志牌A=70cm | 1、警告标志，三角形标志牌A=70cm | 套 | 2
604-2 | 双柱式交通标志
-a | 双柱式交通标志 | 1、线性诱导标志，矩形标志1.6*0.6cm | 套 | 1
604-14 | 道口警示桩 | 1、道口警示桩 | 个 | 12
605-1 | 热熔型涂料路面标线 | 1、热熔型反光涂料，标线厚 1.8~2.0mm | m2 | 167.1
605-2 | “停”字 | 1、“停”字 | 个 | 1
605-3 | 茉莉乡路标识 | 1、茉莉乡路标识 | 个 | 5
5 | 北西路
604 | 道路交通标志 | [5 empty] | 0
604-1 | 单柱式交通标志 | [5 empty] | 0
-a | 单柱式交通标志 | 1、单柱式交通限速标志标志牌D=60cm | 套 | 2
-b | 单柱式交通标志 | 1、禁令标志，标志牌D=60cm | 套 | 1
-c | 三角形标志牌A=70cm | 1、警告标志，三角形标志牌A=70cm | 套 | 5
604-2 | 双柱式交通标志
-a | 双柱式交通标志 | 1、线性诱导标志，矩形标志1.6*0.6cm | 套 | 1
604-14 | 道口警示桩 | 1、道口警示桩 | 个 | 12
604-15 | 波形护栏
-a | 新增波形护栏 | 1、新增波形护栏（含基础） 2、详见设计图纸 | m | 484
-b | 轮廓标 | 1、轮廓标 | 个 | 7
-c | 除锈喷塑 | 1.现状波形护栏除锈喷塑 | m | 130
-d | 端头立面标记 | 1.现状波形护栏端头立面标记 | 处 | 4
605-1 | 热熔型涂料路面标线 | 1、热熔型反光涂料，标线厚 1.8~2.0mm | m2 | 406.3
605-2 | “停”字 | 1、“停”字 | 个 | 2
605-3 | 茉莉乡路标识 | 1、茉莉乡路标识 | 个 | 13
6 | 小王路
604 | 道路交通标志 | [5 empty] | 0
604-1 | 单柱式交通标志 | [5 empty] | 0
-a | 单柱式交通标志 | 1、单柱式交通限速标志标志牌D=60cm | 套 | 1
604-14 | 道口警示桩 | 1、道口警示桩 | 个 | 4
7 | 袁北路
604 | 道路交通标志 | [5 empty] | 0
604-1 | 单柱式交通标志
-a | 单柱式交通标志 | 1、单柱式交通限速标志标志牌D=60cm | 套 | 1
-b | 单柱式交通标志 | 1、禁令标志，标志牌D=60cm | 套 | 1
-c | 三角形标志牌A=70cm | 1、警告标志，三角形标志牌A=70cm | 套 | 1
604-14 | 道口警示桩 | 1、道口警示桩 | 个 | 14
605-1 | 热熔型涂料路面标线 | 1、热熔型反光涂料，标线厚 1.8~2.0mm | m2 | 97.3
605-2 | “停”字 | 1、“停”字 | 个 | 1
605-3 | 茉莉乡路标识 | 1、茉莉乡路标识 | 个 | 3
8 | 吴庄路
604 | 道路交通标志 | [5 empty] | 0
604-1 | 单柱式交通标志
-c | 三角形标志牌A=70cm | 1、警告标志，三角形标志牌A=70cm | 套 | 1
604-14 | 道口警示桩 | 1、道口警示桩 | 个 | 6
605-1 | 热熔型涂料路面标线 | 1、热熔型反光涂料，标线厚 1.8~2.0mm | m2 | 70.74
605-3 | 茉莉乡路标识 | 1、茉莉乡路标识 | 个 | 2
9 | 头马路
604 | 道路交通标志 | [5 empty] | 0
604-1 | 单柱式交通标志 | [5 empty] | 0
-a | 单柱式交通标志 | 1、单柱式交通限速标志标志牌D=60cm | 套 | 1
-c | 三角形标志牌A=70cm | 1、警告标志，三角形标志牌A=70cm | 套 | 1
604-14 | 道口警示桩 | 1、道口警示桩 | 个 | 16
604-15 | 爆闪灯 | 1、爆闪灯（带语音播报） | 个 | 1
605-1 | 热熔型涂料路面标线 | 1、热熔型反光涂料，标线厚 1.8~2.0mm | m2 | 117.1
605-2 | “停”字 | 1、“停”字 | 个 | 1
605-3 | 茉莉乡路标识 | 1、茉莉乡路标识 | 个 | 3
10 | 朱山路
604 | 道路交通标志 | [5 empty] | 0
604-1 | 单柱式交通标志 | [5 empty] | 0
-c | 三角形标志牌A=70cm | 1、警告标志，三角形标志牌A=70cm | 套 | 1
604-14 | 道口警示桩 | 1、道口警示桩 | 个 | 8
604-15 | 爆闪灯 | 1、爆闪灯（带语音播报） | 个 | 1
第600章小计（结转至第 页工程量清单汇总表）人民币 |  |  |  | 0 |  | 元