## 1.1封-1 招标工程量清单封面
| 南京城市职业学院溧水校区建筑物渗漏维修及附属构筑物维修工程 |  | 工程
招标工程量清单
招 标 人：
（单位盖章）
造价咨询人：
（单位盖章）
封-1

## 1.2扉-1 招标工程量清单扉页
| 南京城市职业学院溧水校区建筑物渗漏维修及附属构筑物维修工程 |  |  | 工程
招标工程量清单
招 标 人： |  |  | 造价咨询人：
|  | （单位盖章） |  | （单位资质专用章）
法定代表人 或其授权人： |  |  | 法定代表人 或其授权人：
|  | （签字或盖章） |  | （签字或盖章）
编 制 人： |  |  | 复 核 人：
|  | （造价人员签字盖专用章） |  | （造价工程师签字盖专用章）
编制时间： |  |  | 复核时间：
扉-1

## 3.1表-04 单位工程汇总表
单位工程汇总表
工程名称：渗漏维修土建工程 |  | 标段： |  | 第1页 共1页
序号 | 汇 总 内 容 |  | 金额(元) |  | 其中:暂估价(元)
1 | 分部分项工程
1.1 | 人工费
1.2 | 材料费
1.3 | 施工机具使用费
1.4 | 企业管理费
1.5 | 利润
2 | 措施项目
2.1 | 单价措施项目费
2.2 | 总价措施项目费
2.2.1 | 其中：安全文明施工措施费
3 | 其他项目
3.1 | 其中：暂列金额 |  | 35000.00
3.2 | 其中：专业工程暂估价 |  | 0.00
3.3 | 其中：计日工
3.4 | 其中：总承包服务费
4 | 规费
5 | 税金
合 计
未来软件编制 |  |  |  | 2025年3月26日
表-04

## 3.2表-08 分部分项工程和单价措施项目清单与计价表
分部分项工程和单价措施项目清单与计价表
工程名称：渗漏维修土建工程 | [5 empty] | 第1页 共25页
序 号 | 项目编码 | 项目名称 | 项目特征描述 | 计量 单位 | 工程量 | 金 额(元)
[6 empty] | 综合单价 | 合价 | 其中
暂估价
|  | A.1 教一渗水维修 |  |  | 1
|  | A.1 实训楼东边墙体 |  |  | 1
1 | 011608002001 | 铲除内墙涂料面 | 1.保护性铲除原内墙面腻子涂料； 2.其他未尽事宜根据现场情况及业主方要求，综合考虑。 | m2 | 33.62
2 | 011406001001 | 抹灰面油漆 | 1.做好窗户保护，内墙批腻子、刷乳胶漆； 2.其他未尽事宜根据现场情况及业主要求，综合考虑。 | m2 | 33.62
3 | 011604001001 | 外墙面重做防水及批腻子真石漆 | 1.外墙切缝重新做2.0厚透明聚氨脂防水涂料防水及批腻子真石漆，颜色同原外墙颜色； 2.其他未尽事宜根据现场情况及业主方要求综合考虑。 3.采用外墙专业人员高空作业，防坠落保护，严禁高空坠物（措施费中，余同）； | m2 | 45.6
4 | 010103002001 | 建筑垃圾外运 | 1.建筑垃圾人工搬运至集中堆放点，垃圾外运 2.运距投标单位自行考虑，渣土弃置费等一切相关费用均由投标单位自行考虑 | m3 | 6.72
|  | A.1 教一西北过道大厅顶渗水 |  |  | 1
5 | 011608002002 | 铲除内墙涂料面 | 1.保护性铲除原内墙面腻子涂料； 2.其他未尽事宜根据现场情况及业主方要求，综合考虑。 | m2 | 15.09
6 | 011406001002 | 抹灰面油漆 | 1.做好窗户保护，内墙批腻子、刷乳胶漆； 2.其他未尽事宜根据现场情况及业主要求，综合考虑。 | m2 | 15.09
7 | 011606003001 | 天棚饰面拆除及恢复 | 1.局部吊顶拆除检查渗水点处理后恢复原样； 2.其他未尽事宜根据现场情况及业主要求，综合考虑。 | 项 | 1
8 | 020102002001 | 墙面面砖铲除 | 1.外墙砖铲除； 2.采用外墙专业人员实施，防坠落保护，严禁高空坠物； 3.其他未尽事宜根据现场情况及业主方要求综合考虑。 | m2 | 11.61
9 | 011604001002 | 外墙面重做防水及墙砖 | 1.外墙重新做2.0厚透明聚氨脂防水涂料防水及墙砖； 2.其他未尽事宜根据现场情况及业主方要求综合考虑。 3.采用外墙专业人员高空作业，防坠落保护，严禁高空坠物（措施费中，余同）； | m2 | 11.61
本页小计
合 计
未来软件编制 | [5 empty] | 2025年3月26日
表-08
分部分项工程和单价措施项目清单与计价表
工程名称：渗漏维修土建工程 | [5 empty] | 第2页 共25页
序 号 | 项目编码 | 项目名称 | 项目特征描述 | 计量 单位 | 工程量 | 金 额(元)
[6 empty] | 综合单价 | 合价 | 其中
暂估价
10 | 010103002002 | 建筑垃圾外运 | 1.建筑垃圾人工搬运至集中堆放点，垃圾外运 2.运距投标单位自行考虑，渣土弃置费等一切相关费用均由投标单位自行考虑 | m3 | 5.34
|  | A.1 教一111对面墙上渗水 |  |  | 1
11 | 011608002003 | 铲除内墙涂料面 | 1.保护性铲除原内墙面腻子涂料； 2.其他未尽事宜根据现场情况及业主方要求，综合考虑。 | m2 | 32.19
12 | 011406001003 | 抹灰面油漆 | 1.做好窗户保护，内墙批腻子、刷乳胶漆； 2.其他未尽事宜根据现场情况及业主要求，综合考虑。 | m2 | 32.19
13 | 020102002002 | 墙面面砖铲除 | 1.对外墙砖铲除； 2.采用外墙专业人员实施，防坠落保护，严禁高空坠物； 3.其他未尽事宜根据现场情况及业主方要求综合考虑。 | m2 | 26.1
14 | 011604001003 | 外墙面重做防水及墙砖 | 1.外墙重新做2.0厚透明聚氨脂防水涂料防水及墙砖； 2.其他未尽事宜根据现场情况及业主方要求综合考虑。 | m2 | 26.1
15 | 010103002003 | 建筑垃圾外运 | 1.建筑垃圾人工搬运至集中堆放点，垃圾外运 2.运距投标单位自行考虑，渣土弃置费等一切相关费用均由投标单位自行考虑 | m3 | 11.66
|  | A.1 教一东北一层楼梯口对面墙体渗水 |  |  | 1
16 | 011608002004 | 切缝铲除内墙涂料面 | 1.保护性切缝铲除原内墙面腻子涂料； 2.其他未尽事宜根据现场情况及业主方要求，综合考虑。 | m2 | 4.14
17 | 011406001004 | 抹灰面油漆 | 1.做好窗户保护，内墙批腻子、刷乳胶漆； 2.其他未尽事宜根据现场情况及业主要求，综合考虑。 | m2 | 4.14
18 | 011604001004 | 外墙面墙砖上直接刷防水 | 1.外墙直接在墙砖上刷2.0厚透明聚氨脂防水涂料防水，平面平台上刷1m宽，立面瓷砖上刷2m宽； 2.其他未尽事宜根据现场情况及业主方要求综合考虑。 | m2 | 26.1
19 | 010103002004 | 建筑垃圾外运 | 1.建筑垃圾人工搬运至集中堆放点，垃圾外运 2.运距投标单位自行考虑，渣土弃置费等一切相关费用均由投标单位自行考虑 | m3 | 0.83
|  | A.1 教一301教室里面东南墙渗水 |  |  | 1
本页小计
合 计
未来软件编制 | [5 empty] | 2025年3月26日
表-08
分部分项工程和单价措施项目清单与计价表
工程名称：渗漏维修土建工程 | [5 empty] | 第3页 共25页
序 号 | 项目编码 | 项目名称 | 项目特征描述 | 计量 单位 | 工程量 | 金 额(元)
[6 empty] | 综合单价 | 合价 | 其中
暂估价
20 | 011608002005 | 铲除内墙涂料面 | 1.保护性铲除原内墙面腻子涂料； 2.其他未尽事宜根据现场情况及业主方要求，综合考虑。 | m2 | 55.65
21 | 011406001005 | 抹灰面油漆 | 1.做好窗户保护，内墙批腻子、刷乳胶漆； 2.其他未尽事宜根据现场情况及业主要求，综合考虑。 | m2 | 55.65
22 | 011608002006 | 铲除外墙涂料面 | 1.保护性铲除原外墙面防水及涂料； 2.其他未尽事宜根据现场情况及业主方要求，综合考虑。 | m2 | 75.72
23 | 011604001005 | 外墙面重做防水及批腻子真石漆 | 1.外墙重新做2.0厚透明聚氨脂防水涂料防水及批腻子真石漆，颜色同原外墙颜色； 2.采用外墙专业人员高空作业，防坠落保护，严禁高空坠物； 3.其他未尽事宜根据现场情况及业主方要求综合考虑。 | m2 | 75.72
24 | 011606003002 | 吊顶维修 | 1.局部吊顶拆除检查渗水点处理后恢复原样； 2.其他未尽事宜根据现场情况及业主要求，综合考虑。 | 项 | 1
25 | 010103002005 | 建筑垃圾外运 | 1.建筑垃圾人工搬运至集中堆放点，垃圾外运 2.运距投标单位自行考虑，渣土弃置费等一切相关费用均由投标单位自行考虑 | m3 | 26.27
|  | A.1 教一西面1-2楼楼转弯处渗水 |  |  | 1
26 | 011608002007 | 铲除涂料面 | 1.保护性铲除原内墙面腻子涂料； 2.其他未尽事宜根据现场情况及业主方要求，综合考虑。 | m2 | 21.07
27 | 011406001006 | 抹灰面油漆 | 1.做好窗户保护，内墙批腻子、刷乳胶漆； 2.其他未尽事宜根据现场情况及业主要求，综合考虑。 | m2 | 21.07
28 | 010508904001 | 嵌缝、打胶 | 1.外墙嵌缝打胶； 2.其他未尽事宜根据现场情况及业主要求，综合考虑。 | m | 8
29 | 011604001006 | 平台上重做防水 | 1.清理楼梯面层，综合考虑沥青灌缝等； 2.现有楼梯面新做2.0厚透明聚氨脂防水涂料，做好防滑处理； 3.其他未尽事宜根据现场情况及业主方要求综合考虑。 | m2 | 34.65
30 | 010103002006 | 建筑垃圾外运 | 1.建筑垃圾人工搬运至集中堆放点，垃圾外运 2.运距投标单位自行考虑，渣土弃置费等一切相关费用均由投标单位自行考虑 | m3 | 4.21
本页小计
合 计
未来软件编制 | [5 empty] | 2025年3月26日
表-08
分部分项工程和单价措施项目清单与计价表
工程名称：渗漏维修土建工程 | [5 empty] | 第4页 共25页
序 号 | 项目编码 | 项目名称 | 项目特征描述 | 计量 单位 | 工程量 | 金 额(元)
[6 empty] | 综合单价 | 合价 | 其中
暂估价
|  | A.1 教一421对面墙体渗水 |  |  | 1
31 | 011608002008 | 铲除内墙涂料面 | 1.保护性铲除原内墙面腻子涂料； 2.其他未尽事宜根据现场情况及业主方要求，综合考虑。 | m2 | 2.92
32 | 011406001007 | 抹灰面油漆 | 1.做好窗户保护，内墙批腻子、刷乳胶漆； 2.其他未尽事宜根据现场情况及业主要求，综合考虑。 | m2 | 2.92
33 | 011608002009 | 外墙切缝铲除涂料面 | 1.保护性切缝铲除原外墙面腻子涂料； 2.其他未尽事宜根据现场情况及业主方要求，综合考虑。 | m2 | 5.84
34 | 011604001007 | 外墙面重做防水及批腻子真石漆 | 1.外墙重新做2.0厚透明聚氨脂防水涂料及批腻子真石漆，颜色同原外墙颜色； 2.采用外墙专业人员高空作业，防坠落保护，严禁高空坠物； 3.其他未尽事宜根据现场情况及业主方要求综合考虑。 | m2 | 5.84
35 | 010103002007 | 建筑垃圾外运 | 1.建筑垃圾人工搬运至集中堆放点，垃圾外运 2.运距投标单位自行考虑，渣土弃置费等一切相关费用均由投标单位自行考虑 | m3 | 0.58
|  | A.1 教一西面二楼平台处渗水 |  |  | 1
36 | 011608002010 | 铲除外墙涂料面 | 1.保护性铲除原外墙面腻子涂料； 2.其他未尽事宜根据现场情况及业主方要求，综合考虑。 | m2 | 2
37 | 011604001008 | 外墙面涂料 | 1.外墙挂网重新做2.0厚透明聚氨脂防水涂料及批腻子真石漆，颜色同原外墙颜色； 2.其他未尽事宜根据现场情况及业主方要求综合考虑。 | m2 | 2
38 | 010103002008 | 建筑垃圾外运 | 1.建筑垃圾人工搬运至集中堆放点，垃圾外运 2.运距投标单位自行考虑，渣土弃置费等一切相关费用均由投标单位自行考虑 | m3 | 0.4
|  | A.1 教二渗水维修 |  |  | 1
|  | A.1 教二2楼南边男厕所天花板漏水 |  |  | 1
39 | 011605001001 | 平面块料拆除 | 1.保护性铲除原男卫地砖地面； 2.其他未尽事宜根据现场情况及业主方要求，综合考虑。 | m2 | 14.7
40 | 011601001001 | 砖砌体拆除 | 1.保护性铲除原蹲坑砖基础； 2.其他未尽事宜根据现场情况及业主方要求，综合考虑。 | m3 | 2.16
本页小计
合 计
未来软件编制 | [5 empty] | 2025年3月26日
表-08
分部分项工程和单价措施项目清单与计价表
工程名称：渗漏维修土建工程 | [5 empty] | 第5页 共25页
序 号 | 项目编码 | 项目名称 | 项目特征描述 | 计量 单位 | 工程量 | 金 额(元)
[6 empty] | 综合单价 | 合价 | 其中
暂估价
41 | 010401012001 | 零星砌砖 | 1.恢复原蹲坑砖基础； 2.其他未尽事宜根据现场情况及业主方要求，综合考虑。 | m3 | 2.16
42 | 011102003001 | 块料楼地面 | 1.恢复原男卫地砖地面、找平层及2.0厚透明聚氨脂防水涂料防水； 2.其他未尽事宜根据现场情况及业主方要求，综合考虑。 | m2 | 14.7
43 | 010103002009 | 建筑垃圾外运 | 1.建筑垃圾人工搬运至集中堆放点，垃圾外运 2.运距投标单位自行考虑，渣土弃置费等一切相关费用均由投标单位自行考虑 | m3 | 5.1
|  | A.1 五楼北边过道渗水 |  |  | 1
44 | 010508904002 | 嵌缝、打胶 | 1.阴角嵌缝处理； 2.其他未尽事宜根据现场情况及业主方要求，综合考虑。 | m | 32.8
|  | A.1 501教室墙面渗水 |  |  | 1
45 | 011608002011 | 铲除内墙涂料面 | 1.保护性铲除原内墙面腻子涂料； 2.其他未尽事宜根据现场情况及业主方要求，综合考虑。 | m2 | 18.45
46 | 011406001008 | 抹灰面油漆 | 1.做好窗户保护，内墙批腻子、刷乳胶漆； 2.其他未尽事宜根据现场情况及业主要求，综合考虑。 | m2 | 18.45
47 | 011608002012 | 铲除外墙涂料面 | 1.保护性铲除原外墙面防水及涂料； 2.其他未尽事宜根据现场情况及业主方要求，综合考虑。 | m2 | 12.3
48 | 011604001009 | 外墙面重做防水及批腻子真石漆 | 1.外墙重新做2.0厚透明聚氨脂防水涂料及批腻子真石漆，颜色同原外墙颜色； 2.采用外墙专业人员高空作业，防坠落保护，严禁高空坠物； 3.其他未尽事宜根据现场情况及业主方要求综合考虑。 | m2 | 12.3
49 | 010103002010 | 建筑垃圾外运 | 1.建筑垃圾人工搬运至集中堆放点，垃圾外运 2.运距投标单位自行考虑，渣土弃置费等一切相关费用均由投标单位自行考虑 | m3 | 6.15
|  | A.1 319教室左边墙上渗水 |  |  | 1
50 | 011608002013 | 铲除外墙涂料至保温层 | 1.保护性铲除原外墙面防水及涂料至保温层； 2.其他未尽事宜根据现场情况及业主方要求，综合考虑。 | m2 | 37.2
本页小计
合 计
未来软件编制 | [5 empty] | 2025年3月26日
表-08
分部分项工程和单价措施项目清单与计价表
工程名称：渗漏维修土建工程 | [5 empty] | 第6页 共25页
序 号 | 项目编码 | 项目名称 | 项目特征描述 | 计量 单位 | 工程量 | 金 额(元)
[6 empty] | 综合单价 | 合价 | 其中
暂估价
51 | 011604001010 | 外墙面重做防水及批腻子真石漆 | 1.外墙重新做2.0厚透明聚氨脂防水涂料及批腻子真石漆，颜色同原外墙颜色； 2.采用外墙专业人员高空作业，防坠落保护，严禁高空坠物； 3.其他未尽事宜根据现场情况及业主方要求综合考虑。 | m2 | 37.2
52 | 010103002011 | 建筑垃圾外运 | 1.建筑垃圾人工搬运至集中堆放点，垃圾外运 2.运距投标单位自行考虑，渣土弃置费等一切相关费用均由投标单位自行考虑 | m3 | 7.44
|  | A.1 101教室左边顶上渗水 |  |  | 1
53 | 011608002014 | 铲除内墙涂料面 | 1.保护性铲除原内墙面腻子涂料； 2.其他未尽事宜根据现场情况及业主方要求，综合考虑。 | m2 | 5.4
54 | 011406001009 | 抹灰面油漆 | 1.做好窗户保护，内墙批腻子、刷乳胶漆； 2.其他未尽事宜根据现场情况及业主要求，综合考虑。 | m2 | 5.4
55 | 011605001002 | 平面块料拆除 | 1.铲除原花岗岩地面； 2.其他未尽事宜根据现场情况及业主方要求，综合考虑。 | m2 | 43.05
56 | 011102001001 | 石材楼地面 | 1.平台上刷2.0厚透明聚氨脂防水涂料并恢复花岗岩地面； 2.其他未尽事宜根据现场情况及业主方要求综合考虑。 | m2 | 43.05
57 | 010103002012 | 建筑垃圾外运 | 1.建筑垃圾人工搬运至集中堆放点，垃圾外运 2.运距投标单位自行考虑，渣土弃置费等一切相关费用均由投标单位自行考虑 | m3 | 9.69
|  | A.1 一层101教室消防栓对面及东南大厅沙发对面幕墙窗户顶渗水 |  |  | 1
58 | 011604001011 | 平台上重做防水 | 1.平台上直接刷2.0厚透明聚氨脂防水涂料； 2.其他未尽事宜根据现场情况及业主方要求综合考虑。 | m2 | 31.98
59 | 010508904003 | 嵌缝、打胶 | 1.外墙嵌缝打胶； 2.其他未尽事宜根据现场情况及业主要求，综合考虑。 | m | 24.6
|  | A.1 东南大厅沙发对面墙面渗水 |  |  | 1
60 | 011603001001 | 木构件拆除并恢复 | 1.木格栅保护性拆除并恢复； 2.其他未尽事宜根据现场情况及业主要求，综合考虑。 | m2 | 21
61 | 011608002015 | 铲除内墙涂料面 | 1.保护性铲除原内墙面腻子涂料； 2.其他未尽事宜根据现场情况及业主方要求，综合考虑。 | m2 | 26.25
本页小计
合 计
未来软件编制 | [5 empty] | 2025年3月26日
表-08
分部分项工程和单价措施项目清单与计价表
工程名称：渗漏维修土建工程 | [5 empty] | 第7页 共25页
序 号 | 项目编码 | 项目名称 | 项目特征描述 | 计量 单位 | 工程量 | 金 额(元)
[6 empty] | 综合单价 | 合价 | 其中
暂估价
62 | 011406001010 | 抹灰面油漆 | 1.做好窗户保护，内墙批腻子、刷乳胶漆； 2.其他未尽事宜根据现场情况及业主要求，综合考虑。 | m2 | 26.25
63 | 011605002001 | 立面块料拆除 | 1.铲除原外墙伸缩缝边上墙砖，查找渗漏点； 2.其他未尽事宜根据现场情况及业主方要求，综合考虑。 | m2 | 22.36
64 | 011604001012 | 外墙面重做防水及墙砖 | 1.外墙重新做2.0厚透明聚氨脂防水涂料及墙砖； 2.其他未尽事宜根据现场情况及业主方要求综合考虑。 | m2 | 22.36
65 | 010103002013 | 建筑垃圾外运 | 1.建筑垃圾人工搬运至集中堆放点，垃圾外运 2.运距投标单位自行考虑，渣土弃置费等一切相关费用均由投标单位自行考虑 | m3 | 9.72
|  | A.1 东南大厅消防站对面窗户框上渗水 |  |  | 1
66 | 011604001013 | 平台上重做防水 | 1.平台上直接刷2.0厚透明聚氨脂防水涂料； 2.其他未尽事宜根据现场情况及业主方要求综合考虑。 | m2 | 15.99
67 | 010508904004 | 嵌缝、打胶 | 1.地面嵌缝打胶； 2.其他未尽事宜根据现场情况及业主要求，综合考虑。 | m | 12.3
|  | A.1 513教室渗水 |  |  | 1
68 | 011608002016 | 铲除内墙涂料面 | 1.保护性铲除原内墙面腻子涂料； 2.其他未尽事宜根据现场情况及业主方要求，综合考虑。 | m2 | 21.15
69 | 011406001011 | 抹灰面油漆 | 1.做好窗户保护，内墙批腻子、刷乳胶漆； 2.其他未尽事宜根据现场情况及业主要求，综合考虑。 | m2 | 21.15
70 | 011608002017 | 铲除外墙涂料面 | 1.保护性铲除原外墙面防水及涂料； 2.其他未尽事宜根据现场情况及业主方要求，综合考虑。 | m2 | 14.1
71 | 011604001014 | 外墙面重做防水及批腻子真石漆 | 1.外墙重新做2.0厚透明聚氨脂防水涂料及批腻子真石漆，颜色同原外墙颜色； 2.采用外墙专业人员高空作业，防坠落保护，严禁高空坠物； 3.其他未尽事宜根据现场情况及业主方要求综合考虑。 | m2 | 14.1
72 | 010103002014 | 建筑垃圾外运 | 1.建筑垃圾人工搬运至集中堆放点，垃圾外运 2.运距投标单位自行考虑，渣土弃置费等一切相关费用均由投标单位自行考虑 | m3 | 7.05
本页小计
合 计
未来软件编制 | [5 empty] | 2025年3月26日
表-08
分部分项工程和单价措施项目清单与计价表
工程名称：渗漏维修土建工程 | [5 empty] | 第8页 共25页
序 号 | 项目编码 | 项目名称 | 项目特征描述 | 计量 单位 | 工程量 | 金 额(元)
[6 empty] | 综合单价 | 合价 | 其中
暂估价
|  | A.1 四楼上五楼东北面楼梯口 |  |  | 1
73 | 011608002018 | 铲除内墙涂料面 | 1.保护性铲除原内墙面腻子涂料； 2.其他未尽事宜根据现场情况及业主方要求，综合考虑。 | m2 | 3.8
74 | 011406001012 | 抹灰面油漆 | 1.做好窗户保护，内墙批腻子、刷乳胶漆； 2.其他未尽事宜根据现场情况及业主要求，综合考虑。 | m2 | 3.8
75 | 011608002019 | 铲除外墙涂料面 | 1.保护性铲除原外墙面防水及涂料； 2.其他未尽事宜根据现场情况及业主方要求，综合考虑。 | m2 | 3.8
76 | 011604001015 | 外墙面重做防水及批腻子真石漆 | 1.外墙重新做2.0厚透明聚氨脂防水涂料及批腻子真石漆，颜色同原外墙颜色； 2.采用外墙专业人员高空作业，防坠落保护，严禁高空坠物（措施费中，余同）； 3.其他未尽事宜根据现场情况及业主方要求综合考虑。 | m2 | 3.8
77 | 010103002015 | 建筑垃圾外运 | 1.建筑垃圾人工搬运至集中堆放点，垃圾外运 2.运距投标单位自行考虑，渣土弃置费等一切相关费用均由投标单位自行考虑 | m3 | 1.52
|  | A.1 教三渗水维修 |  |  | 1
|  | A.1 教三五楼北面平台渗水 |  |  | 1
78 | 011608002020 | 铲除内墙涂料面 | 1.保护性铲除原内墙面腻子涂料； 2.其他未尽事宜根据现场情况及业主方要求，综合考虑。 | m2 | 3
79 | 011406001013 | 抹灰面油漆 | 1.做好窗户保护，内墙批腻子、刷乳胶漆； 2.其他未尽事宜根据现场情况及业主要求，综合考虑。 | m2 | 3
80 | 010508904005 | 嵌缝、打胶 | 1.屋面处打胶处理； 2.其他未尽事宜根据现场情况及业主要求，综合考虑。 | 10m | 3.29
|  | A.1 教三一层东南楼梯口顶部渗水 |  |  | 1
81 | 011608002021 | 铲除内墙涂料面 | 1.保护性铲除原内墙面腻子涂料； 2.其他未尽事宜根据现场情况及业主方要求，综合考虑。 | m2 | 6.08
82 | 011406001014 | 抹灰面油漆 | 1.做好窗户保护，内墙批腻子、刷乳胶漆； 2.其他未尽事宜根据现场情况及业主要求，综合考虑。 | m2 | 6.08
83 | 011605002002 | 立面块料拆除 | 1.铲除原外墙墙砖，查找渗漏点； 2.其他未尽事宜根据现场情况及业主方要求，综合考虑。 | m2 | 15
本页小计
合 计
未来软件编制 | [5 empty] | 2025年3月26日
表-08
分部分项工程和单价措施项目清单与计价表
工程名称：渗漏维修土建工程 | [5 empty] | 第9页 共25页
序 号 | 项目编码 | 项目名称 | 项目特征描述 | 计量 单位 | 工程量 | 金 额(元)
[6 empty] | 综合单价 | 合价 | 其中
暂估价
84 | 011604001016 | 外墙面重做防水及墙砖 | 1.外墙重新做2.0厚透明聚氨脂防水涂料及墙砖，防水平面平台上刷1m宽，立面瓷砖上刷2m宽； 2.其他未尽事宜根据现场情况及业主方要求综合考虑。 | m2 | 15
85 | 010103002016 | 建筑垃圾外运 | 1.建筑垃圾人工搬运至集中堆放点，垃圾外运 2.运距投标单位自行考虑，渣土弃置费等一切相关费用均由投标单位自行考虑 | m3 | 4.22
|  | A.1 教三321教室里面墙面渗水 |  |  | 1
86 | 011608002022 | 铲除内墙涂料面 | 1.保护性铲除原内墙面腻子涂料； 2.其他未尽事宜根据现场情况及业主方要求，综合考虑。 | m2 | 36.8
87 | 011406001015 | 抹灰面挂网刷油漆 | 1.做好窗户保护，内墙挂网批腻子、刷乳胶漆； 2.其他未尽事宜根据现场情况及业主要求，综合考虑。 | m2 | 36.8
88 | 011608002023 | 铲除外墙涂料面 | 1.保护性铲除原外墙面防水及涂料； 2.其他未尽事宜根据现场情况及业主方要求，综合考虑。 | m2 | 18.4
89 | 011604001017 | 外墙面重做防水及批腻子真石漆 | 1.外墙重新做2.0厚透明聚氨脂防水涂料及批腻子真石漆，颜色同原外墙颜色； 2.采用外墙专业人员高空作业，防坠落保护，严禁高空坠物； 3.其他未尽事宜根据现场情况及业主方要求综合考虑。 | m2 | 18.4
90 | 010103002017 | 建筑垃圾外运 | 1.建筑垃圾人工搬运至集中堆放点，垃圾外运 2.运距投标单位自行考虑，渣土弃置费等一切相关费用均由投标单位自行考虑 | m3 | 11.04
|  | A.1 教三506教室西南面开裂渗水 |  |  | 1
91 | 011608002024 | 铲除内墙涂料面 | 1.保护性铲除原内墙面腻子涂料； 2.其他未尽事宜根据现场情况及业主方要求，综合考虑。 | m2 | 7.84
92 | 011406001016 | 抹灰面油漆 | 1.做好窗户保护，内墙批腻子、刷乳胶漆； 2.其他未尽事宜根据现场情况及业主要求，综合考虑。 | m2 | 7.84
93 | 011608002025 | 铲除外墙涂料面 | 1.保护性铲除原外墙面防水及涂料； 2.其他未尽事宜根据现场情况及业主方要求，综合考虑。 | m2 | 9.8
本页小计
合 计
未来软件编制 | [5 empty] | 2025年3月26日
表-08
分部分项工程和单价措施项目清单与计价表
工程名称：渗漏维修土建工程 | [5 empty] | 第10页 共25页
序 号 | 项目编码 | 项目名称 | 项目特征描述 | 计量 单位 | 工程量 | 金 额(元)
[6 empty] | 综合单价 | 合价 | 其中
暂估价
94 | 011604001018 | 外墙面重做防水及批腻子真石漆 | 1.外墙重新做2.0厚透明聚氨脂防水涂料及批腻子真石漆，颜色同原外墙颜色； 2.采用外墙专业人员高空作业，防坠落保护，严禁高空坠物； 3.其他未尽事宜根据现场情况及业主方要求综合考虑。 | m2 | 9.8
95 | 010103002018 | 建筑垃圾外运 | 1.建筑垃圾人工搬运至集中堆放点，垃圾外运 2.运距投标单位自行考虑，渣土弃置费等一切相关费用均由投标单位自行考虑 | m3 | 3.53
|  | A.1 411机房空调前渗水 |  |  | 1
96 | 011608002026 | 铲除内墙涂料面 | 1.保护性铲除原内墙面腻子涂料； 2.其他未尽事宜根据现场情况及业主方要求，综合考虑。 | m2 | 2
97 | 011406001017 | 抹灰面油漆 | 1.做好窗户保护，内墙批腻子、刷乳胶漆； 2.其他未尽事宜根据现场情况及业主要求，综合考虑。 | m2 | 2
98 | 011608002027 | 铲除外墙涂料面 | 1.保护性铲除原外墙面防水及涂料； 2.其他未尽事宜根据现场情况及业主方要求，综合考虑。 | m2 | 2
99 | 011604001019 | 外墙面重做防水及批腻子真石漆 | 1.外墙重新做2.0厚透明聚氨脂防水涂料及批腻子真石漆，颜色同原外墙颜色； 2.采用外墙专业人员高空作业，防坠落保护，严禁高空坠物； 3.其他未尽事宜根据现场情况及业主方要求综合考虑。 | m2 | 2
100 | 010103002019 | 建筑垃圾外运 | 1.建筑垃圾人工搬运至集中堆放点，垃圾外运 2.运距投标单位自行考虑，渣土弃置费等一切相关费用均由投标单位自行考虑 | m3 | 0.8
|  | A.1 302对面荣誉墙渗水 |  |  | 1
101 | 011608002028 | 铲除内墙涂料面 | 1.保护性铲除原内墙面腻子涂料； 2.其他未尽事宜根据现场情况及业主方要求，综合考虑。 | m2 | 6
102 | 011406001018 | 抹灰面油漆 | 1.做好窗户保护，内墙批腻子、刷乳胶漆； 2.其他未尽事宜根据现场情况及业主要求，综合考虑。 | m2 | 6
103 | 011608002029 | 铲除外墙涂料面 | 1.保护性铲除原外墙面防水及涂料； 2.其他未尽事宜根据现场情况及业主方要求，综合考虑。 | m2 | 6
本页小计
合 计
未来软件编制 | [5 empty] | 2025年3月26日
表-08
分部分项工程和单价措施项目清单与计价表
工程名称：渗漏维修土建工程 | [5 empty] | 第11页 共25页
序 号 | 项目编码 | 项目名称 | 项目特征描述 | 计量 单位 | 工程量 | 金 额(元)
[6 empty] | 综合单价 | 合价 | 其中
暂估价
104 | 011604001020 | 外墙面重做防水及批腻子真石漆 | 1.外墙重新做2.0厚透明聚氨脂防水涂料及批腻子真石漆，颜色同原外墙颜色； 2.采用外墙专业人员高空作业，防坠落保护，严禁高空坠物； 3.其他未尽事宜根据现场情况及业主方要求综合考虑。 | m2 | 6
105 | 010103002020 | 建筑垃圾外运 | 1.建筑垃圾人工搬运至集中堆放点，垃圾外运 2.运距投标单位自行考虑，渣土弃置费等一切相关费用均由投标单位自行考虑 | m3 | 2.4
|  | A.1 四层东边过道418墙面 |  |  | 1
106 | 011608002030 | 铲除内墙涂料面 | 1.保护性铲除原内墙面腻子涂料； 2.其他未尽事宜根据现场情况及业主方要求，综合考虑。 | m2 | 3.19
107 | 011406001019 | 抹灰面油漆 | 1.做好窗户保护，内墙批腻子、刷乳胶漆； 2.其他未尽事宜根据现场情况及业主要求，综合考虑。 | m2 | 3.19
108 | 011608002031 | 铲除外墙涂料面 | 1.保护性铲除原外墙面防水及涂料； 2.其他未尽事宜根据现场情况及业主方要求，综合考虑。 | m2 | 2.9
109 | 011604001021 | 外墙面重做防水及批腻子真石漆 | 1.外墙重新做2.0厚透明聚氨脂防水涂料及批腻子真石漆，颜色同原外墙颜色； 2.采用外墙专业人员高空作业，防坠落保护，严禁高空坠物； 3.其他未尽事宜根据现场情况及业主方要求综合考虑。 | m2 | 2.9
110 | 010103002021 | 建筑垃圾外运 | 1.建筑垃圾人工搬运至集中堆放点，垃圾外运 2.运距投标单位自行考虑，渣土弃置费等一切相关费用均由投标单位自行考虑 | m3 | 1.22
|  | A.1 教四渗水维修 |  |  | 1
|  | A.1 教四一层楼梯口渗水 |  |  | 1
111 | 011608002032 | 铲除内墙涂料面 | 1.保护性铲除原内墙面腻子涂料； 2.其他未尽事宜根据现场情况及业主方要求，综合考虑。 | m2 | 8
112 | 011406001020 | 抹灰面油漆 | 1.做好窗户保护，内墙批腻子、刷乳胶漆； 2.其他未尽事宜根据现场情况及业主要求，综合考虑。 | m2 | 8
113 | 011605002003 | 立面块料拆除 | 1.铲除原外墙墙砖，查找渗漏点； 2.其他未尽事宜根据现场情况及业主方要求，综合考虑。 | m2 | 3.6
本页小计
合 计
未来软件编制 | [5 empty] | 2025年3月26日
表-08
分部分项工程和单价措施项目清单与计价表
工程名称：渗漏维修土建工程 | [5 empty] | 第12页 共25页
序 号 | 项目编码 | 项目名称 | 项目特征描述 | 计量 单位 | 工程量 | 金 额(元)
[6 empty] | 综合单价 | 合价 | 其中
暂估价
114 | 011604001022 | 外墙面重做防水及墙砖 | 1.外墙重新做2.0厚透明聚氨脂防水涂料及墙砖，防水平面平台上刷1m宽，立面瓷砖上刷2m宽； 2.其他未尽事宜根据现场情况及业主方要求综合考虑。 | m2 | 3.6
115 | 010103002022 | 建筑垃圾外运 | 1.建筑垃圾人工搬运至集中堆放点，垃圾外运 2.运距投标单位自行考虑，渣土弃置费等一切相关费用均由投标单位自行考虑 | m3 | 2.32
|  | A.1 303西墙渗水 |  |  | 1
116 | 011608002033 | 铲除内墙涂料面 | 1.保护性铲除原内墙面腻子涂料； 2.其他未尽事宜根据现场情况及业主方要求，综合考虑。 | m2 | 6
117 | 011406001021 | 抹灰面油漆 | 1.做好窗户保护，内墙批腻子、刷乳胶漆； 2.其他未尽事宜根据现场情况及业主要求，综合考虑。 | m2 | 6
118 | 011608002034 | 铲除外墙涂料面 | 1.保护性铲除原外墙面防水及涂料； 2.其他未尽事宜根据现场情况及业主方要求，综合考虑。 | m2 | 6
119 | 011604001023 | 外墙面重做防水及批腻子真石漆 | 1.外墙重新做2.0厚透明聚氨脂防水涂料及批腻子真石漆，颜色同原外墙颜色； 2.采用外墙专业人员高空作业，防坠落保护，严禁高空坠物； 3.其他未尽事宜根据现场情况及业主方要求综合考虑。 | m2 | 6
120 | 010103002023 | 建筑垃圾外运 | 1.建筑垃圾人工搬运至集中堆放点，垃圾外运 2.运距投标单位自行考虑，渣土弃置费等一切相关费用均由投标单位自行考虑 | m3 | 2.4
|  | A.1 植草砖及侧缘石铺装 |  |  | 1
121 | 040203008001 | 植草砖铺设 | 1.6cm厚植草砖铺设，3cm1:3水泥砂浆，10cmC25混凝土垫层； 2.其他未尽事宜根据现场情况及业主方要求综合考虑。 | m2 | 142
122 | 040204004001 | 安砌侧（平、缘）石 | 1.10*30*75cm预制砼侧石，3cmDSM15水泥砂浆卧底，C20砼垫层靠背； 2.其他未尽事宜根据现场情况及业主方要求综合考虑。 | m | 40
|  | A.1 办公楼渗水维修 |  |  | 1
|  | A.1 一楼卫生间墙面渗水 |  |  | 1
本页小计
合 计
未来软件编制 | [5 empty] | 2025年3月26日
表-08
分部分项工程和单价措施项目清单与计价表
工程名称：渗漏维修土建工程 | [5 empty] | 第13页 共25页
序 号 | 项目编码 | 项目名称 | 项目特征描述 | 计量 单位 | 工程量 | 金 额(元)
[6 empty] | 综合单价 | 合价 | 其中
暂估价
123 | 011608002035 | 铲除内墙涂料面 | 1.保护性铲除原内墙面腻子涂料； 2.其他未尽事宜根据现场情况及业主方要求，综合考虑。 | m2 | 3
124 | 011406001022 | 抹灰面油漆 | 1.做好窗户保护，内墙批腻子、刷乳胶漆； 2.其他未尽事宜根据现场情况及业主要求，综合考虑。 | m2 | 3
125 | 011612002001 | 镜子拆除 | 1.保护性拆除卫生间镜子； 2.其他未尽事宜根据现场情况及业主方要求，综合考虑。 | 块 | 2
126 | 011505010001 | 镜面玻璃 | 1.新作卫生间镜子； 2.其他未尽事宜根据现场情况及业主方要求，综合考虑。 | m2 | 4.8
127 | 011605002004 | 立面块料拆除 | 1.铲除卫生间墙面墙砖，查找渗漏点； 2.其他未尽事宜根据现场情况及业主方要求，综合考虑。 | m2 | 8.91
128 | 011604001024 | 内墙面重做防水及墙砖 | 1.内墙重新做2.0厚透明聚氨脂防水涂料及墙砖； 2.其他未尽事宜根据现场情况及业主方要求综合考虑。 | m2 | 8.91
129 | 011302001001 | 吊顶维修 | 1.一楼男厕所窗户上方墙体渗水，铲除损坏的吊顶，检查注浆修补渗漏点并恢复吊顶； 2.其他未尽事宜根据现场情况及业主方要求综合考虑。 | 项 | 1
130 | 010103002024 | 建筑垃圾外运 | 1.建筑垃圾人工搬运至集中堆放点，垃圾外运 2.运距投标单位自行考虑，渣土弃置费等一切相关费用均由投标单位自行考虑 | m3 | 3.06
|  | A.1 一楼渗水 |  |  | 1
131 | 011201001001 | 渗水修补 | 1.一楼西过道玻璃幕墙、一楼西过道门上天花板以及一楼防火门对面玻璃幕墙墙角渗水； 2.其他未尽事宜根据现场情况及业主方要求综合考虑。 | 处 | 3
132 | 011201001002 | 平台顶面重做防水 | 1.一楼过道处渗水，在二层平台处重新刷2.0厚透明聚氨脂防水涂料，上翻120mm； 2.其他未尽事宜根据现场情况及业主方要求综合考虑。 | m2 | 53.84
|  | A.1 二楼渗水 |  |  | 1
133 | 011608002036 | 铲除内墙涂料面 | 1.214室外侧窗下口渗水，保护性铲除原内墙面腻子涂料； 2.其他未尽事宜根据现场情况及业主方要求，综合考虑。 | m2 | 3
本页小计
合 计
未来软件编制 | [5 empty] | 2025年3月26日
表-08
分部分项工程和单价措施项目清单与计价表
工程名称：渗漏维修土建工程 | [5 empty] | 第14页 共25页
序 号 | 项目编码 | 项目名称 | 项目特征描述 | 计量 单位 | 工程量 | 金 额(元)
[6 empty] | 综合单价 | 合价 | 其中
暂估价
134 | 011406001023 | 抹灰面油漆 | 1.做好窗户保护，内墙批腻子、刷乳胶漆； 2.其他未尽事宜根据现场情况及业主要求，综合考虑。 | m2 | 3
135 | 010508904006 | 嵌缝、打胶 | 1.外墙面石材处打胶处理； 2.其他未尽事宜根据现场情况及业主要求，综合考虑。 | 10m | 1
136 | 010103002025 | 建筑垃圾外运 | 1.建筑垃圾人工搬运至集中堆放点，垃圾外运 2.运距投标单位自行考虑，渣土弃置费等一切相关费用均由投标单位自行考虑 | m3 | 0.2
|  | A.1 三楼渗水 |  |  | 1
137 | 040201022001 | 屋面排水沟拆除 | 1.屋面排水沟拆除； 2.其他未尽事宜根据现场情况及业主要求，综合考虑。 | m | 12.8
138 | 010902007001 | 屋面天沟、檐沟 | 1.屋面排水沟恢复并做双层SBS改性沥青防水卷材防水处理，其中防水至少要覆盖301室到314室顶部； 2.其他未尽事宜根据现场情况及业主要求，综合考虑。 | m2 | 12.8
139 | 010103002026 | 建筑垃圾外运 | 1.建筑垃圾人工搬运至集中堆放点，垃圾外运 2.运距投标单位自行考虑，渣土弃置费等一切相关费用均由投标单位自行考虑 | m3 | 2.56
|  | A.1 大学生活动中心渗水维修 |  |  | 1
|  | A.1 一楼东面过道防火门旁玻璃幕墙角渗水 |  |  | 1
140 | 010904002001 | 楼（地）面涂膜防水 | 1.地面重新做2.0厚透明聚氨脂防水涂料防水； 2.其他未尽事宜根据现场情况及业主要求，综合考虑。 | m2 | 3.5
141 | 011801001001 | 剔槽装排水管及U型排水沟 | 1.二楼钢板上开槽装排水管并安装定制的U型不锈钢排水沟； 2.安装PVC落水管； 3.其他未尽事宜根据现场情况及业主要求，综合考虑。 | m | 1.9
|  | A.1 一楼楼梯口玻璃房顶漏水 |  |  | 1
142 | 010508904007 | 嵌缝、打胶 | 1.玻璃房顶处打胶处理，原胶拆除； 2.采用外墙专业人员高空作业，防坠落保护，严禁高空坠物； 3.其他未尽事宜根据现场情况及业主要求，综合考虑。 | 10m | 14.22
|  | A.1 舞台东北面玻璃门上方漏水 |  |  | 1
143 | 011606003003 | 天棚面龙骨及饰面拆除 | 1.铲除部分石膏板吊顶； 2.其他未尽事宜根据现场情况及业主方要求综合考虑。 | m2 | 5
本页小计
合 计
未来软件编制 | [5 empty] | 2025年3月26日
表-08
分部分项工程和单价措施项目清单与计价表
工程名称：渗漏维修土建工程 | [5 empty] | 第15页 共25页
序 号 | 项目编码 | 项目名称 | 项目特征描述 | 计量 单位 | 工程量 | 金 额(元)
[6 empty] | 综合单价 | 合价 | 其中
暂估价
144 | 011302001002 | 吊顶天棚 | 1.新作吊顶吊筋、轻钢龙骨纸面石膏板吊顶； 2.其他未尽事宜根据现场情况及业主方要求综合考虑。 | m2 | 5
145 | 011302001003 | 检查漏水点并恢复 | 1.拆除部分外墙红色镂空装饰钢板35㎡检修漏水点并恢复； 2.含安拆所需吊机作业费用； 3.其他未尽事宜根据现场情况及业主方要求综合考虑。 | 项 | 1
146 | 011608002037 | 铲除外墙涂料面 | 1.保护性铲除原外墙面防水及涂料； 2.其他未尽事宜根据现场情况及业主方要求，综合考虑。 | m2 | 35
147 | 011604001025 | 外墙面重做防水砂浆抹灰 | 1.外墙修补空洞并重新挂网防水砂浆抹灰； 2.采用外墙专业人员高空作业，防坠落保护，严禁高空坠物； 3.其他未尽事宜根据现场情况及业主方要求综合考虑。 | m2 | 35
148 | 010103002027 | 建筑垃圾外运 | 1.建筑垃圾人工搬运至集中堆放点，垃圾外运 2.运距投标单位自行考虑，渣土弃置费等一切相关费用均由投标单位自行考虑 | m3 | 1
|  | A.1 技术处音控室顶部漏水 |  |  | 1
149 | 010508904008 | 嵌缝并注浆打胶 | 1.房顶处注浆打胶处理； 2.其他未尽事宜根据现场情况及业主要求，综合考虑。 | 10m | 2
|  | A.1 图书馆渗水维修 |  |  | 1
|  | A.1 南一楼女卫生间窗台处漏水 |  |  | 1
150 | 011606003004 | 天棚面龙骨及饰面拆除 | 1.铲除部分石膏板吊顶； 2.其他未尽事宜根据现场情况及业主方要求综合考虑。 | m2 | 0.68
151 | 011302001004 | 检查修复天棚渗漏 | 1.检查并修复天棚处渗漏点； 2.其他未尽事宜根据现场情况及业主方要求综合考虑。 | 项 | 1
152 | 011302001005 | 吊顶天棚 | 1.恢复铲除的纸面石膏板吊顶； 2.其他未尽事宜根据现场情况及业主方要求综合考虑。 | m2 | 0.68
153 | 010103002028 | 建筑垃圾外运 | 1.建筑垃圾人工搬运至集中堆放点，垃圾外运 2.运距投标单位自行考虑，渣土弃置费等一切相关费用均由投标单位自行考虑 | m3 | 0.14
|  | A.1 南一楼密集书架多处漏水 |  |  | 1
154 | 011606003005 | 天棚面龙骨及饰面拆除 | 1.拆除部分石膏板吊顶； 2.其他未尽事宜根据现场情况及业主方要求综合考虑。 | m2 | 465.66
本页小计
合 计
未来软件编制 | [5 empty] | 2025年3月26日
表-08
分部分项工程和单价措施项目清单与计价表
工程名称：渗漏维修土建工程 | [5 empty] | 第16页 共25页
序 号 | 项目编码 | 项目名称 | 项目特征描述 | 计量 单位 | 工程量 | 金 额(元)
[6 empty] | 综合单价 | 合价 | 其中
暂估价
155 | 011302001006 | 吊顶天棚 | 1.检查漏水点并重新做2.0厚透明聚氨脂防水涂料防水并恢复拆除的纸面石膏板吊顶； 2.其他未尽事宜根据现场情况及业主方要求综合考虑。 | m2 | 465.66
156 | 010103002029 | 建筑垃圾外运 | 1.建筑垃圾人工搬运至集中堆放点，垃圾外运 2.运距投标单位自行考虑，渣土弃置费等一切相关费用均由投标单位自行考虑 | m3 | 93.13
157 | 010904002002 | 楼（地）面涂膜防水 | 1.防水施工时需采取防滑工艺等，保证正常行走安全。清理面层时，综合考虑沥青灌缝等 2.二楼平台地面重新做2.0厚透明聚氨脂防水涂料防水处理； 3.其他未尽事宜根据现场情况及业主方要求，综合考虑。 | m2 | 536.1
158 | 040201022002 | 排水沟、截水沟 | 1.在平台边上做成品排水沟； 2.其他未尽事宜根据现场情况及业主方要求，综合考虑。 | m | 23.6
|  | A.1 变电所漏雨 |  |  | 1
159 | 011302001007 | 天棚涂膜防水 | 1.在二楼平台处检查漏水点并重新做2.0厚透明聚氨脂防水涂料防水处理； 2.其他未尽事宜根据现场情况及业主方要求综合考虑。 | m2 | 127.64
160 | 011301001001 | 天棚批腻子刷乳胶漆 | 1.变电所顶棚批腻子刷乳胶漆； 2.其他未尽事宜根据现场情况及业主方要求综合考虑。 | m2 | 127.64
|  | A.1 南二楼闸机大厅多处漏水 |  |  | 1
161 | 011607002001 | 防水层拆除 | 1.铲除屋面卷材防水； 2.其他未尽事宜根据现场情况及业主方要求综合考虑。 | m2 | 183.99
162 | 010902001001 | 屋面卷材防水 | 1.检查漏水点并做新作双层SBS改性沥青卷材防水； 2.其他未尽事宜根据现场情况及业主方要求综合考虑。 | m2 | 183.99
163 | 010103002030 | 建筑垃圾外运 | 1.建筑垃圾人工搬运至集中堆放点，垃圾外运 2.运距投标单位自行考虑，渣土弃置费等一切相关费用均由投标单位自行考虑 | m3 | 36.8
|  | A.1 南四楼大厅东边窗台多处漏水 |  |  | 1
164 | 011607001001 | 金属屋面拆除 | 1.铲除部分金属屋面，查找漏水点； 2.其他未尽事宜根据现场情况及业主方要求综合考虑。 | m2 | 10
本页小计
合 计
未来软件编制 | [5 empty] | 2025年3月26日
表-08
分部分项工程和单价措施项目清单与计价表
工程名称：渗漏维修土建工程 | [5 empty] | 第17页 共25页
序 号 | 项目编码 | 项目名称 | 项目特征描述 | 计量 单位 | 工程量 | 金 额(元)
[6 empty] | 综合单价 | 合价 | 其中
暂估价
165 | 010901002001 | 型材屋面 | 1.修补漏水点，恢复金属屋面屋面； 2.其他未尽事宜根据现场情况及业主方要求综合考虑。 | m2 | 10
166 | 010103002031 | 建筑垃圾外运 | 1.建筑垃圾人工搬运至集中堆放点，垃圾外运 2.运距投标单位自行考虑，渣土弃置费等一切相关费用均由投标单位自行考虑 | m3 | 2
|  | A.1 南四楼楼道多处漏水 |  |  | 1
167 | 011608002038 | 铲除内墙涂料面 | 1.保护性铲除原内墙面腻子涂料； 2.其他未尽事宜根据现场情况及业主方要求，综合考虑。 | m2 | 2
168 | 011406001024 | 抹灰面油漆 | 1.做好窗户保护，内墙批腻子、刷乳胶漆； 2.其他未尽事宜根据现场情况及业主要求，综合考虑。 | m2 | 2
169 | 010103002032 | 建筑垃圾外运 | 1.建筑垃圾人工搬运至集中堆放点，垃圾外运 2.运距投标单位自行考虑，渣土弃置费等一切相关费用均由投标单位自行考虑 | m3 | 0.4
|  | A.1 南四楼大厅西边窗台多处漏水 |  |  | 1
170 | 010903002001 | 漏水维修 | 1.做好窗户保护，检查多处漏水点，维修并恢复； 2.其他未尽事宜根据现场情况及业主要求，综合考虑。 | 项 | 1
|  | A.1 北四楼过道多处漏水 |  |  | 1
171 | 011608002039 | 铲除内墙涂料面 | 1.保护性铲除原内墙面腻子涂料； 2.其他未尽事宜根据现场情况及业主方要求，综合考虑。 | m2 | 16
172 | 011406001025 | 抹灰面油漆 | 1.做好窗户保护，内墙批腻子、刷乳胶漆； 2.其他未尽事宜根据现场情况及业主要求，综合考虑。 | m2 | 16
173 | 011607001002 | 屋面排水沟拆除 | 1.屋顶雨水沟拆除，查找漏水点； 2.其他未尽事宜根据现场情况及业主要求，综合考虑。 | m | 39.9
174 | 010902007002 | 屋面天沟、檐沟 | 1.封堵渗水点，恢复屋顶排水沟； 2.其他未尽事宜根据现场情况及业主要求，综合考虑。 | m | 39.9
175 | 010103002033 | 建筑垃圾外运 | 1.建筑垃圾人工搬运至集中堆放点，垃圾外运 2.运距投标单位自行考虑，渣土弃置费等一切相关费用均由投标单位自行考虑 | m3 | 11.18
|  | A.1 校史馆墙角渗水 |  |  | 1
本页小计
合 计
未来软件编制 | [5 empty] | 2025年3月26日
表-08
分部分项工程和单价措施项目清单与计价表
工程名称：渗漏维修土建工程 | [5 empty] | 第18页 共25页
序 号 | 项目编码 | 项目名称 | 项目特征描述 | 计量 单位 | 工程量 | 金 额(元)
[6 empty] | 综合单价 | 合价 | 其中
暂估价
176 | 011608002040 | 铲除内墙涂料面 | 1.保护性铲除原内墙面腻子涂料； 2.其他未尽事宜根据现场情况及业主方要求，综合考虑。 | m2 | 5.65
177 | 011406001026 | 抹灰面油漆 | 1.做好窗户保护，内墙批腻子、刷乳胶漆； 2.其他未尽事宜根据现场情况及业主要求，综合考虑。 | m2 | 5.65
178 | 010103002034 | 建筑垃圾外运 | 1.建筑垃圾人工搬运至集中堆放点，垃圾外运 2.运距投标单位自行考虑，渣土弃置费等一切相关费用均由投标单位自行考虑 | m3 | 1.13
|  | A.1 南四楼424办公室大门墙角处渗水 |  |  | 1
179 | 011608002041 | 铲除内墙涂料面 | 1.保护性铲除原内墙面腻子涂料； 2.其他未尽事宜根据现场情况及业主方要求，综合考虑。 | m2 | 0.5
180 | 011406001027 | 抹灰面油漆 | 1.做好窗户保护，内墙批腻子、刷乳胶漆； 2.其他未尽事宜根据现场情况及业主要求，综合考虑。 | m2 | 0.5
181 | 011606001001 | 木地板拆除 | 1.保护性铲除木地板； 2.其他未尽事宜根据现场情况及业主方要求，综合考虑。 | m2 | 3
182 | 011104002001 | 竹、木（复合）地板 | 1.重新做2.0厚聚氨脂防水涂料防水并恢复拆除的木地板； 2.其他未尽事宜根据现场情况及业主要求，综合考虑。 | m2 | 3
183 | 010103002035 | 建筑垃圾外运 | 1.建筑垃圾人工搬运至集中堆放点，垃圾外运 2.运距投标单位自行考虑，渣土弃置费等一切相关费用均由投标单位自行考虑 | m3 | 0.7
|  | A.1 南四楼天井处漏水 |  |  | 1
184 | 011608002042 | 铲除内墙涂料面 | 1.保护性铲除原内墙面腻子涂料； 2.其他未尽事宜根据现场情况及业主方要求，综合考虑。 | m2 | 2.38
185 | 011406001028 | 抹灰面油漆 | 1.做好窗户保护，内墙批腻子、刷乳胶漆； 2.其他未尽事宜根据现场情况及业主要求，综合考虑。 | m2 | 2.38
186 | 010903002002 | 漏水检查及维修 | 1.屋面四周检查多处漏水点，维修并恢复； 2.其他未尽事宜根据现场情况及业主要求，综合考虑。 | 项 | 1
187 | 011606001002 | 木地板拆除 | 1.保护性铲除木地板； 2.其他未尽事宜根据现场情况及业主方要求，综合考虑。 | m2 | 34.4
本页小计
合 计
未来软件编制 | [5 empty] | 2025年3月26日
表-08
分部分项工程和单价措施项目清单与计价表
工程名称：渗漏维修土建工程 | [5 empty] | 第19页 共25页
序 号 | 项目编码 | 项目名称 | 项目特征描述 | 计量 单位 | 工程量 | 金 额(元)
[6 empty] | 综合单价 | 合价 | 其中
暂估价
188 | 011104002002 | 竹、木（复合）地板 | 1.重新做2.0厚透明聚氨脂防水涂料防水并恢复拆除的木地板； 2.其他未尽事宜根据现场情况及业主要求，综合考虑。 | m2 | 34.4
189 | 010103002036 | 建筑垃圾外运 | 1.建筑垃圾人工搬运至集中堆放点，垃圾外运 2.运距投标单位自行考虑，渣土弃置费等一切相关费用均由投标单位自行考虑 | m3 | 7.36
|  | A.1 南四楼西边楼梯间漏水 |  |  | 1
190 | 011608002043 | 铲除内墙涂料面 | 1.保护性铲除原内墙面腻子涂料； 2.其他未尽事宜根据现场情况及业主方要求，综合考虑。 | m2 | 4.56
191 | 011406001029 | 抹灰面油漆 | 1.做好窗户保护，内墙批腻子、刷乳胶漆； 2.其他未尽事宜根据现场情况及业主要求，综合考虑。 | m2 | 4.56
192 | 010904002003 | 楼（地）面涂膜防水 | 1.地面重新做2.0厚透明聚氨脂防水涂料防水； 2.其他未尽事宜根据现场情况及业主要求，综合考虑。 | m2 | 7.8
193 | 010903002003 | 墙面涂膜防水 | 1.做好窗户保护，内墙面重新做2.0厚透明聚氨脂防水涂料防水； 2.其他未尽事宜根据现场情况及业主要求，综合考虑。 | m2 | 1.11
194 | 010103002037 | 建筑垃圾外运 | 1.建筑垃圾人工搬运至集中堆放点，垃圾外运 2.运距投标单位自行考虑，渣土弃置费等一切相关费用均由投标单位自行考虑 | m3 | 0.91
|  | A.1 南二楼西边女卫漏水 |  |  | 1
195 | 011601001002 | 砖砌体拆除 | 1.保护性破除蹲坑基础（南四楼西边男卫）； 2.其他未尽事宜根据现场情况及业主方要求，综合考虑。 | m3 | 0.49
196 | 011605001003 | 平面块料拆除 | 1.保护性破除卫生间地面瓷砖及基层； 2.其他未尽事宜根据现场情况及业主方要求，综合考虑。 | m2 | 17.74
197 | 010401012002 | 零星砌砖 | 1.封堵漏水点，恢复蹲坑基础； 2.其他未尽事宜根据现场情况及业主方要求，综合考虑。 | m3 | 0.49
198 | 011102003002 | 块料楼地面 | 1.卫生间地面做卷材防水并恢复卫生间地面瓷砖及基层； 2.其他未尽事宜根据现场情况及业主方要求，综合考虑。 | m2 | 17.74
本页小计
合 计
未来软件编制 | [5 empty] | 2025年3月26日
表-08
分部分项工程和单价措施项目清单与计价表
工程名称：渗漏维修土建工程 | [5 empty] | 第20页 共25页
序 号 | 项目编码 | 项目名称 | 项目特征描述 | 计量 单位 | 工程量 | 金 额(元)
[6 empty] | 综合单价 | 合价 | 其中
暂估价
199 | 010103002038 | 建筑垃圾外运 | 1.建筑垃圾人工搬运至集中堆放点，垃圾外运 2.运距投标单位自行考虑，渣土弃置费等一切相关费用均由投标单位自行考虑 | m3 | 3.65
|  | A.1 南二楼西边女卫漏水 |  |  | 1
200 | 011601001003 | 砖砌体拆除 | 1.保护性破除蹲坑基础（南三楼西边女卫）； 2.其他未尽事宜根据现场情况及业主方要求，综合考虑。 | m3 | 0.49
201 | 011605001004 | 平面块料拆除 | 1.保护性破除卫生间地面瓷砖及基层； 2.其他未尽事宜根据现场情况及业主方要求，综合考虑。 | m2 | 17.74
202 | 010401012003 | 零星砌砖 | 1.封堵漏水点，恢复蹲坑基础； 2.其他未尽事宜根据现场情况及业主方要求，综合考虑。 | m3 | 0.49
203 | 011102003003 | 块料楼地面 | 1.卫生间地面做卷材防水并恢复卫生间地面瓷砖及基层； 2.其他未尽事宜根据现场情况及业主方要求，综合考虑。 | m2 | 17.74
204 | 011606003006 | 天棚面龙骨及饰面拆除 | 1.铲除部分石膏板吊顶； 2.其他未尽事宜根据现场情况及业主方要求综合考虑。 | m2 | 0.68
205 | 011302001008 | 吊顶天棚 | 1.检查漏水点，重新做2.0厚透明聚氨脂防水涂料防水并恢复铲除的吊顶； 2.其他未尽事宜根据现场情况及业主方要求综合考虑。 | m2 | 0.68
206 | 010103002039 | 建筑垃圾外运 | 1.建筑垃圾人工搬运至集中堆放点，垃圾外运 2.运距投标单位自行考虑，渣土弃置费等一切相关费用均由投标单位自行考虑 | m3 | 4.17
|  | A.1 北二楼顶面漏水 |  |  | 1
207 | 011601001004 | 砖砌体拆除 | 1.保护性破除蹲坑基础（三楼东北处卫生间）； 2.其他未尽事宜根据现场情况及业主方要求，综合考虑。 | m3 | 0.16
208 | 011605001005 | 平面块料拆除 | 1.保护性破除卫生间地面瓷砖及基层； 2.其他未尽事宜根据现场情况及业主方要求，综合考虑。 | m2 | 7.48
209 | 010401012004 | 零星砌砖 | 1.封堵漏水点，恢复蹲坑基础； 2.其他未尽事宜根据现场情况及业主方要求，综合考虑。 | m3 | 0.16
本页小计
合 计
未来软件编制 | [5 empty] | 2025年3月26日
表-08
分部分项工程和单价措施项目清单与计价表
工程名称：渗漏维修土建工程 | [5 empty] | 第21页 共25页
序 号 | 项目编码 | 项目名称 | 项目特征描述 | 计量 单位 | 工程量 | 金 额(元)
[6 empty] | 综合单价 | 合价 | 其中
暂估价
210 | 011102003004 | 块料楼地面 | 1.卫生间地面做卷材防水并恢复卫生间地面瓷砖及基层； 2.其他未尽事宜根据现场情况及业主方要求，综合考虑。 | m2 | 7.48
211 | 010103002040 | 建筑垃圾外运 | 1.建筑垃圾人工搬运至集中堆放点，垃圾外运 2.运距投标单位自行考虑，渣土弃置费等一切相关费用均由投标单位自行考虑 | m3 | 1.66
|  | A.1 体育馆渗水维修 |  |  | 1
|  | A.1 学校东门门卫幕墙上口渗水 |  |  | 1
212 | 010508904009 | 嵌缝、打胶 | 1.玻璃房顶处打胶处理； 2.其他未尽事宜根据现场情况及业主要求，综合考虑。 | 10m | 3.6
|  | A.1 体育馆屋面渗漏 |  |  | 1
213 | 010902007003 | 屋面天沟、檐沟 | 1.检查封堵渗水点，拆除并新做屋顶排水沟； 2.采用外墙专业人员高空作业，防坠落保护，严禁高空坠物，檐口高度22m（措施费中，余同）； 3.其他未尽事宜根据现场情况及业主要求，综合考虑。 | m | 18.25
214 | 011608002044 | 铲除涂料 | 1.保护性铲除原墙面受损涂料； 2.采用专业人员高空作业，防坠落保护，严禁高空坠物，檐口高度22m； 3.其他未尽事宜根据现场情况及业主方要求，综合考虑。 | m2 | 54.75
215 | 011406001030 | 抹灰面批腻子刷乳胶漆 | 1.做好窗户保护，批腻子、刷乳胶漆； 2.采用专业人员高空作业，防坠落保护，严禁高空坠物，檐口高度22m； 3.其他未尽事宜根据现场情况及业主要求，综合考虑。 | m2 | 54.75
216 | 060203004001 | 注浆 | 1.104办公室现浇板顶面渗漏，检修并注浆处理； 2.采用专业人员高空作业，防坠落保护，严禁高空坠物； 3.其他未尽事宜根据现场情况及业主方要求综合考虑。 | 项 | 1
217 | 010103002041 | 建筑垃圾外运 | 1.建筑垃圾人工搬运至集中堆放点，垃圾外运 2.运距投标单位自行考虑，渣土弃置费等一切相关费用均由投标单位自行考虑 | m3 | 10.95
|  | A.1 食堂旁边监控室内墙维修 |  |  | 1
本页小计
合 计
未来软件编制 | [5 empty] | 2025年3月26日
表-08
分部分项工程和单价措施项目清单与计价表
工程名称：渗漏维修土建工程 | [5 empty] | 第22页 共25页
序 号 | 项目编码 | 项目名称 | 项目特征描述 | 计量 单位 | 工程量 | 金 额(元)
[6 empty] | 综合单价 | 合价 | 其中
暂估价
218 | 011608002045 | 铲除内墙涂料面 | 1.保护性铲除原内墙面腻子涂料； 2.其他未尽事宜根据现场情况及业主方要求，综合考虑。 | m2 | 24.78
219 | 011406001031 | 抹灰面油漆 | 1.做好窗户保护，内墙批腻子、刷乳胶漆； 2.其他未尽事宜根据现场情况及业主要求，综合考虑。 | m2 | 24.78
220 | 010904002004 | 楼梯面防水 | 1.现有楼梯面新做2.0厚透明聚氨脂防水涂料，做好防滑处理； 2.其他未尽事宜根据现场情况及业主方要求综合考虑。 | m2 | 44.4
221 | 010508904010 | 嵌缝、打胶 | 1.屋面处嵌缝打胶处理； 2.其他未尽事宜根据现场情况及业主要求，综合考虑。 | 10m | 0.81
222 | 010902001002 | 平台防水 | 1.现有平台面新做2.0厚透明聚氨脂防水涂料，做好防滑处理； 2.其他未尽事宜根据现场情况及业主方要求综合考虑。 | m2 | 10.53
223 | 011605002005 | 立面块料拆除 | 1.铲除原外墙墙砖，查找渗漏点； 2.其他未尽事宜根据现场情况及业主方要求，综合考虑。 | m2 | 1.22
224 | 011604001026 | 外墙面重做防水 | 1.外墙重新做水泥砂浆基层及2.0厚透明聚氨脂防水涂料； 2.其他未尽事宜根据现场情况及业主方要求综合考虑。 | m2 | 1.22
225 | 011604002001 | 立面抹灰层拆除 | 1.保护性铲除原外墙面抹灰层； 2.其他未尽事宜根据现场情况及业主方要求，综合考虑。 | m2 | 0.45
226 | 011604001027 | 外墙面重做防水 | 1.外墙粉刷后，重新做2.0厚透明聚氨脂防水涂料； 2.其他未尽事宜根据现场情况及业主方要求综合考虑。 | m2 | 0.45
227 | 010103002042 | 建筑垃圾外运 | 1.建筑垃圾人工搬运至集中堆放点，垃圾外运 2.运距投标单位自行考虑，渣土弃置费等一切相关费用均由投标单位自行考虑 | m3 | 16.28
|  | A.1 生活服务中心东南角楼梯 |  |  | 1
228 | 010904002005 | 楼梯面防水 | 1.清理楼梯面层，综合考虑沥青灌缝等； 2.现有楼梯面新做2.0厚透明聚氨脂防水涂料，做好防滑处理； 3.其他未尽事宜根据现场情况及业主方要求综合考虑。 | m2 | 22.2
229 | 011608002046 | 铲除内墙涂料面 | 1.保护性铲除原内墙面腻子涂料； 2.其他未尽事宜根据现场情况及业主方要求，综合考虑。 | m2 | 14.72
本页小计
合 计
未来软件编制 | [5 empty] | 2025年3月26日
表-08
分部分项工程和单价措施项目清单与计价表
工程名称：渗漏维修土建工程 | [5 empty] | 第23页 共25页
序 号 | 项目编码 | 项目名称 | 项目特征描述 | 计量 单位 | 工程量 | 金 额(元)
[6 empty] | 综合单价 | 合价 | 其中
暂估价
230 | 011406001032 | 抹灰面油漆 | 1.做好窗户保护，内墙批腻子、刷乳胶漆； 2.其他未尽事宜根据现场情况及业主要求，综合考虑。 | m2 | 14.72
231 | 010508904011 | 嵌缝、打胶 | 1.屋面处打胶处理； 2.其他未尽事宜根据现场情况及业主要求，综合考虑。 | 10m | 1.1
232 | 010902001003 | 平台防水 | 1.现有平台面新做2.0厚透明聚氨脂防水涂料，做好防滑处理； 2.其他未尽事宜根据现场情况及业主方要求综合考虑。 | m2 | 14.85
233 | 010103002043 | 建筑垃圾外运 | 1.建筑垃圾人工搬运至集中堆放点，垃圾外运 2.运距投标单位自行考虑，渣土弃置费等一切相关费用均由投标单位自行考虑 | m3 | 7.38
|  | A.1 地面维修工程 |  |  | 1
|  | A.1 教四东侧连廊地面维修 |  |  | 1
234 | 011605001006 | 平面块料拆除 | 1.保护性铲除地面瓷砖及基层； 2.其他未尽事宜根据现场情况及业主方要求，综合考虑。 | m2 | 101.88
235 | 011102003005 | 块料楼地面 | 1.重新做水磨石地面； 2.其他未尽事宜根据现场情况及业主方要求，综合考虑。 | m2 | 101.88
236 | 011105003001 | 块料踢脚线 | 1.重新做水磨石踢脚线； 2.其他未尽事宜根据现场情况及业主方要求，综合考虑。 | m | 22.8
237 | 010103002044 | 建筑垃圾外运 | 1.建筑垃圾人工搬运至集中堆放点，垃圾外运 2.运距投标单位自行考虑，渣土弃置费等一切相关费用均由投标单位自行考虑 | m3 | 20.38
|  | A.1 五楼新作雨棚 |  |  | 1
238 | 011506003001 | 玻璃雨篷 | 1.教一、教二、教三五楼新做夹胶玻璃雨棚，墙面做不锈钢支架并恢复破坏的墙面；不锈钢支架壁厚1.5mm，钢化夹胶玻璃6+1.52 SGP+6，玻璃雨棚外挑100cm 2.其他未尽事宜根据现场情况及业主方要求，综合考虑。 | m2 | 39.96
239 | 010508904012 | 嵌缝、打胶 | 1.玻璃幕墙底部打胶处理，原胶拆除； 2.其他未尽事宜根据现场情况及业主要求，综合考虑。 | 10m | 10.08
|  | A.1 水池维修工程 |  |  | 1
|  | A.1 图书馆北边水池维修 |  |  | 1
本页小计
合 计
未来软件编制 | [5 empty] | 2025年3月26日
表-08
分部分项工程和单价措施项目清单与计价表
工程名称：渗漏维修土建工程 | [5 empty] | 第24页 共25页
序 号 | 项目编码 | 项目名称 | 项目特征描述 | 计量 单位 | 工程量 | 金 额(元)
[6 empty] | 综合单价 | 合价 | 其中
暂估价
240 | 040202010005 | 鹅卵石清洗并抛光 | 1.水池内鹅卵石清洗并抛光； 2.其他未尽事宜根据现场情况及业主方要求，综合考虑。 | m2 | 31.36
241 | 011605001010 | 地面块料拆除 | 1.水池地面铺设电缆引线施工时，须破除原花岗岩地面； 2.其他未尽事宜根据现场情况及业主方要求，综合考虑。 | m2 | 8
242 | 011102001006 | 花岗岩路面 | 1.恢复破除的原花岗岩地面； 2.其他未尽事宜根据现场情况及业主方要求，综合考虑。 | m2 | 8
243 | 011605001011 | 池底块料拆除 | 1.拆除原水池内大理石地面； 2.其他未尽事宜根据现场情况及业主方要求，综合考虑。 | m2 | 31.36
244 | 011102001007 | 池底大理石地面 | 1.池底做20厚1:2.5水泥砂浆找平后做2.0厚透明聚氨脂防水涂料防水； 2.新作大理石黑金沙光面地面，密缝拼500*500*30，30厚1:3水泥砂浆粘结层； 3.其他未尽事宜根据现场情况及业主方要求，综合考虑。 | m2 | 31.36
245 | 010103002046 | 建筑垃圾外运 | 1.建筑垃圾人工搬运至集中堆放点，垃圾外运 2.运距投标单位自行考虑，渣土弃置费等一切相关费用均由投标单位自行考虑 | m3 | 7.87
246 | 010101003002 | 挖沟槽土方 | 1.土壤类别:三类土 2.挖土深度:1.5m内 3.弃土运距:自行考虑 | m3 | 48
247 | 010103001002 | 回填方 | 1.密实度要求:94%以上 2.填方材料品种:素土 3.填方来源、运距:自行考虑 | m3 | 48
|  | A.1 教二边上水池维修 |  |  | 1
248 | 011605001012 | 池底块料拆除 | 1.拆除原水池内大理石地面； 2.其他未尽事宜根据现场情况及业主方要求，综合考虑。 | m2 | 414.48
249 | 011102001008 | 池底大理石地面 | 1.池底做20厚1:2.5水泥砂浆找平后做2.0厚透明聚氨脂防水涂料防水； 2.新作大理石黑金沙光面地面，密缝拼600*600*30，30厚1:3水泥砂浆粘结层； 3.其他未尽事宜根据现场情况及业主方要求，综合考虑。 | m2 | 414.48
250 | 040202010006 | 黑色石子清洗并抛光 | 1.水池边黑色石子清洗并抛光； 2.其他未尽事宜根据现场情况及业主方要求，综合考虑。 | m2 | 18.48
251 | 040202010007 | 卵石 | 1.水池边黑色石子上铺装棕色光面石子； 2.其他未尽事宜根据现场情况及业主方要求，综合考虑。 | m2 | 2
本页小计
合 计
未来软件编制 | [5 empty] | 2025年3月26日
表-08
分部分项工程和单价措施项目清单与计价表
工程名称：渗漏维修土建工程 | [5 empty] | 第25页 共25页
序 号 | 项目编码 | 项目名称 | 项目特征描述 | 计量 单位 | 工程量 | 金 额(元)
[6 empty] | 综合单价 | 合价 | 其中
暂估价
252 | 050101006002 | 清除草皮 | 1.树池内草坪铲除； 2.其他未尽事宜根据现场情况及业主方要求，综合考虑。 | m2 | 8.67
253 | 040202010008 | 陶粒 | 1.树池里铺陶粒； 2.其他未尽事宜根据现场情况及业主方要求，综合考虑。 | m2 | 2
254 | 011102001009 | 石材楼地面修补 | 1.修补原花岗岩地面； 2.其他未尽事宜根据现场情况及业主方要求，综合考虑。 | m2 | 2
255 | 011204001002 | 瓷砖墙面清洗 | 1.水池西侧瓷砖墙面清洗（清除白色反碱物）； 2.其他未尽事宜根据现场情况及业主方要求，综合考虑。 | m2 | 90
256 | 011404007002 | 其它木材面油漆 | 1.水池中央的木制平台刷桐油油漆出新； 2.其他未尽事宜根据现场情况及业主方要求，综合考虑。 | m2 | 26.4
257 | 011508003005 | 仿真动物-天鹅 | 1.仿真动物-天鹅，一套五只； 2.其他未尽事宜根据现场情况及业主方要求，综合考虑。 | 套 | 1
258 | 011508003006 | 仿真动物-鸳鸯 | 1.仿真动物-鸳鸯，一对； 2.其他未尽事宜根据现场情况及业主方要求，综合考虑。 | 对 | 1
259 | 011508003007 | 仿真动物-白鹅 | 1.仿真动物-白鹅，一对； 2.其他未尽事宜根据现场情况及业主方要求，综合考虑。 | 对 | 1
260 | 011508003008 | 仿真荷花植物 | 1.仿真荷花植物； 2.其他未尽事宜根据现场情况及业主方要求，综合考虑。 | 项 | 1
|  | A.1 图书馆北侧大厅玻璃门维修 |  |  | 1
|  | A.1 玻璃门维修 |  |  | 1
261 | 010802001001 | 图书馆北侧大厅玻璃门维修 | 1.检查转轴及地弹簧 2.更换损坏的转轴或地弹簧 | 项 | 1
分部分项合计
262 | 011701002001 | 脚手架 | 本次校园内全部楼栋维修所需的，包括但不限于脚手架、曲臂车等措施，费用包干，结算不再调整 | 项 | 1
263 | 011701002002 | 高空作业防坠落保护 | 高空作业防坠落保护，费用包干，结算不再调整 | 项 | 1
单价措施合计
本页小计
合 计
未来软件编制 | [5 empty] | 2025年3月26日
表-08

## 3.3表-11 总价措施项目清单与计价表
总价措施项目清单与计价表
工程名称：渗漏维修土建工程 |  |  |  |  | 标段： |  |  | 第1页 共3页
序号 | 项目编码 | 项 目 名 称 | 计算基础 |  | 费率(%) | 金额(元) | 调整 费率(%) |  | 调整后 金额(元) | 备注
1 | 011707001001 | 安全文明施工
1.1 | 1.1 | 基本费 | 分部分项清单合价+单价措施清单合价-分部分项除税工程设备费-单价措施除税工程设备费 |  | 1.5 |  |  |  |  | 不取费时将“费率”置0；
1.2 | 1.2 | 增加费 | 分部分项清单合价+单价措施清单合价-分部分项除税工程设备费-单价措施除税工程设备费 |  | 0 |  |  |  |  | 不取费时将“费率”置0；
1.3 | 1.3 | 扬尘污染防治增加费 | 分部分项清单合价+单价措施清单合价-分部分项除税工程设备费-单价措施除税工程设备费 |  | 0.21
2 | 011707002001 | 夜间施工 | 分部分项清单合价+单价措施清单合价-分部分项除税工程设备费-单价措施除税工程设备费 | [6 empty] | 0～0.1%
3 | 011707003001 | 非夜间施工照明 | 分部分项清单合价+单价措施清单合价-分部分项除税工程设备费-单价措施除税工程设备费 | [6 empty] | 0.20%
4 | 011707004001 | 二次搬运 | 分部分项清单合价+单价措施清单合价-分部分项除税工程设备费-单价措施除税工程设备费
编制人（造价人员）： |  |  |  | 复核人（造价工程师）：
未来软件编制 |  |  |  | 2025年3月26日
表-11
总价措施项目清单与计价表
工程名称：渗漏维修土建工程 |  |  |  |  | 标段： |  |  | 第2页 共3页
序号 | 项目编码 | 项 目 名 称 | 计算基础 |  | 费率(%) | 金额(元) | 调整 费率(%) |  | 调整后 金额(元) | 备注
5 | 011707005001 | 冬雨季施工 | 分部分项清单合价+单价措施清单合价-分部分项除税工程设备费-单价措施除税工程设备费 | [6 empty] | 0.05～0.2%
6 | 011707006001 | 地上、地下设施、建筑物的临时保护设施 | 分部分项清单合价+单价措施清单合价-分部分项除税工程设备费-单价措施除税工程设备费
7 | 011707007001 | 已完成工程及设备保护 | 分部分项清单合价+单价措施清单合价-分部分项除税工程设备费-单价措施除税工程设备费 | [6 empty] | 0～0.05%
8 | 011707008001 | 临时设施 | 分部分项清单合价+单价措施清单合价-分部分项除税工程设备费-单价措施除税工程设备费 | [6 empty] | 1.1～2.1%
9 | 011707009001 | 赶工措施 | 分部分项清单合价+单价措施清单合价-分部分项除税工程设备费-单价措施除税工程设备费 | [6 empty] | 0.5～2.1%
10 | 011707010001 | 工程按质论价 | 分部分项清单合价+单价措施清单合价-分部分项除税工程设备费-单价措施除税工程设备费 |  | 0 |  |  |  |  | 市优0.8%/省优1.1%/国优专业1.2%/国优1.3%
编制人（造价人员）： |  |  |  | 复核人（造价工程师）：
未来软件编制 |  |  |  | 2025年3月26日
表-11
总价措施项目清单与计价表
工程名称：渗漏维修土建工程 |  |  |  |  | 标段： |  |  | 第3页 共3页
序号 | 项目编码 | 项 目 名 称 | 计算基础 |  | 费率(%) | 金额(元) | 调整 费率(%) |  | 调整后 金额(元) | 备注
11 | 011707012001 | 建筑工人实名制费用 | 分部分项清单合价+单价措施清单合价-分部分项除税工程设备费-单价措施除税工程设备费 | [6 empty] | 0.05%
12 | 011707015001 | 智慧工地费用 | 分部分项清单合价+单价措施清单合价-分部分项除税工程设备费-单价措施除税工程设备费 | [6 empty] | 0.05～0.1%
合 计
编制人（造价人员）： |  |  |  | 复核人（造价工程师）：
未来软件编制 |  |  |  | 2025年3月26日
表-11

## 3.4表-12 其他项目清单与计价汇总表
其他项目清单与计价汇总表
工程名称：渗漏维修土建工程 |  | 标段： |  | 第1页 共1页
序号 | 项 目 名 称 | 金额(元) | 结算金额(元) |  | 备注
1 | 暂列金额 | 35000.00 |  |  | 明细详见表-12-1
2 | 暂估价 | 0.00
2.1 | 材料(工程设备)暂估价 | — |  |  | 明细详见表-12-2
2.2 | 专业工程暂估价 | 0.00 |  |  | 明细详见表-12-3
3 | 计日工 |  |  |  | 明细详见表-12-4
4 | 总承包服务费 |  |  |  | 明细详见表-12-5
合 计 |  |  |  |  | —
未来软件编制 |  |  |  | 2025年3月26日
表-12

## 3.5表-12-1 暂列金额明细表
暂列金额明细表
工程名称：渗漏维修土建工程 |  | 标段： |  | 第1页 共1页
序号 | 项 目 名 称 | 计量单位 | 暂定金额(元) |  | 备注
1 | 暂列金 |  | 35000.00
合 计 |  |  | 35000.00 |  | —
未来软件编制 |  |  |  | 2025年3月26日
表-12-1

## 3.10表-13 规费、税金项目计价表
规费、税金项目计价表
工程名称：渗漏维修土建工程 |  |  |  | 标段： |  |  | 第1页 共1页
序号 | 项 目 名 称 | 计算基础 |  |  | 计算基数(元) | 计算费率(%) |  | 金额(元)
1 | 规费 | 分部分项工程费+措施项目费+其他项目费-除税工程设备费 |  |  |  | 100
1.1 | 社会保险费 |  |  |  |  | 3.8
1.2 | 住房公积金 |  |  |  |  | 0.67
1.3 | 环境保护税 |  |  |  |  | 0.1
2 | 税金 | 分部分项工程费+措施项目费+其他项目费+规费-(除税甲供材料费+除税甲供设备费)/1.01 |  |  |  | 9
合 计
编制人（造价人员）： |  |  | 复核人（造价工程师）：
未来软件编制 |  |  | 2025年3月26日
表-13

## 4.2表-08 分部分项工程和单价措施项目清单与计价表
分部分项工程和单价措施项目清单与计价表
工程名称：安装工程 | [5 empty] | 第1页 共3页
序 号 | 项目编码 | 项目名称 | 项目特征描述 | 计量 单位 | 工程量 | 金 额(元)
[6 empty] | 综合单价 | 合价 | 其中
暂估价
|  | C.1 图书馆北边水池 |  |  | 1
1 | 030408001002 | 电力电缆 | 1.名称:电力电缆 2.型号:VV-2*2.5 | m | 3000
2 | 030408001003 | 电力电缆 | 1.名称:电力电缆 2.型号:VV-2*6 | m | 100
3 | 030408001004 | 电力电缆 | 1.名称:控制电缆 2.型号:RVV-3*1.5 | m | 100
4 | 030411001001 | 配管 | 1.名称:电线管 2.材质:PVC100 3.配置形式:暗配 | m | 100
5 | 030411001003 | 配管 | 1.名称:电线管 2.材质:PVC20 3.配置形式:暗配 | m | 100
6 | 040205001001 | 人（手）孔井 | 喷泉电缆穿线砖砌井及井盖，尺寸800*800*1000mm | 座 | 2
7 | 030201012001 | 喷泉系统 | 1.音乐灯光喷泉系统，喷泉高度3m，配套1台高压泵(H≥14m,Q≥175m/h,N≥7.5KW),9个喷头DN15，LED节能彩灯及池内电缆电线等； 2.可插U盘播放音乐； | 系统 | 1
|  | C.2 教二边上水池 |  |  | 1
8 | 030412004001 | 水底射灯拆除 | 1.名称:水底射灯拆除 2.型号:18*1W，LED，12V | 套 | 11
9 | 080807013001 | 防火堵洞（隔板）、孔洞封堵 | 水池射灯堵漏 | 处 | 11
10 | 030412001001 | 投影灯 | 1.名称:投影灯 2.型号:70W，LED | 套 | 10
11 | 030412001004 | 照树灯 | 1.名称:照树灯及基础 2.型号:70W，LED | 套 | 3
本页小计
合 计
未来软件编制 | [5 empty] | 2025年3月26日
表-08
分部分项工程和单价措施项目清单与计价表
工程名称：安装工程 | [5 empty] | 第2页 共3页
序 号 | 项目编码 | 项目名称 | 项目特征描述 | 计量 单位 | 工程量 | 金 额(元)
[6 empty] | 综合单价 | 合价 | 其中
暂估价
12 | 030412001003 | 树池喷雾设备 | 1.名称:树池喷雾设备及基础 2.型号:120W，不锈钢材质 | 套 | 3
本页小计
合 计
未来软件编制 | [5 empty] | 2025年3月26日
表-08
分部分项工程和单价措施项目清单与计价表
工程名称：安装工程 | [5 empty] | 第3页 共3页
序 号 | 项目编码 | 项目名称 | 项目特征描述 | 计量 单位 | 工程量 | 金 额(元)
[6 empty] | 综合单价 | 合价 | 其中
暂估价
13 | 030411001002 | 配管 | 1.名称:电线管 2.材质:PVC25 3.配置形式:明敷 | m | 70
14 | 030411004001 | 配线 | 1.名称:配线 2.规格:WDZ-BYJ-2.5 | m | 210
15 | 030413003001 | 打洞（孔） | 打洞DN50 | 个 | 1
|  | C.3 教二边上水池阀门更换 |  |  | 1
16 | 031003003001 | 焊接法兰阀门拆除 | 1.类型:闸阀 2.规格、压力等级:DN200 | 个 | 1
17 | 031003003002 | 焊接法兰阀门 | 1.类型:闸阀 2.规格、压力等级:DN200 | 个 | 1
|  | C.4 图书馆、教二卫生间蹲便器拆除并重新安装 |  |  | 1
18 | 031004006001 | 大便器拆除 | 蹲便器拆除 | 组 | 18
19 | 031004006002 | 大便器 | 蹲便器安装，科勒、劳芬、TOTO | 组 | 18
分部分项合计
本页小计
合 计
未来软件编制 | [5 empty] | 2025年3月26日
表-08

## 4.3表-11 总价措施项目清单与计价表
总价措施项目清单与计价表
工程名称：安装工程 |  |  |  |  | 标段： |  |  | 第1页 共3页
序号 | 项目编码 | 项 目 名 称 | 计算基础 |  | 费率(%) | 金额(元) | 调整 费率(%) |  | 调整后 金额(元) | 备注
1 | 011707001001 | 安全文明施工
1.1 | 1.1 | 基本费 | 分部分项清单合价+单价措施清单合价-分部分项除税工程设备费-单价措施除税工程设备费 |  | 1.5 |  |  |  |  | 不取费时将“费率”置0；
1.2 | 1.2 | 增加费 | 分部分项清单合价+单价措施清单合价-分部分项除税工程设备费-单价措施除税工程设备费 |  | 0 |  |  |  |  | 1星0.7%/2星0.77%/3星0.84%
1.3 | 1.3 | 扬尘污染防治增加费 | 分部分项清单合价+单价措施清单合价-分部分项除税工程设备费-单价措施除税工程设备费 |  | 0.21
2 | 011707002001 | 夜间施工 | 分部分项清单合价+单价措施清单合价-分部分项除税工程设备费-单价措施除税工程设备费 | [6 empty] | 0～0.1%
3 | 011707003001 | 非夜间施工照明 | 分部分项清单合价+单价措施清单合价-分部分项除税工程设备费-单价措施除税工程设备费 | [6 empty] | 0.2%
4 | 011707004001 | 二次搬运 | 分部分项清单合价+单价措施清单合价-分部分项除税工程设备费-单价措施除税工程设备费
编制人（造价人员）： |  |  |  | 复核人（造价工程师）：
未来软件编制 |  |  |  | 2025年3月26日
表-11
总价措施项目清单与计价表
工程名称：安装工程 |  |  |  |  | 标段： |  |  | 第2页 共3页
序号 | 项目编码 | 项 目 名 称 | 计算基础 |  | 费率(%) | 金额(元) | 调整 费率(%) |  | 调整后 金额(元) | 备注
5 | 011707005001 | 冬雨季施工 | 分部分项清单合价+单价措施清单合价-分部分项除税工程设备费-单价措施除税工程设备费 | [6 empty] | 0.05～0.2%
6 | 011707007001 | 已完成工程及设备保护 | 分部分项清单合价+单价措施清单合价-分部分项除税工程设备费-单价措施除税工程设备费 | [6 empty] | 0～0.05%
7 | 011707008001 | 临时设施 | 分部分项清单合价+单价措施清单合价-分部分项除税工程设备费-单价措施除税工程设备费 | [6 empty] | 1～2.3%
8 | 011707009001 | 赶工措施 | 分部分项清单合价+单价措施清单合价-分部分项除税工程设备费-单价措施除税工程设备费 | [6 empty] | 0.5～2.1%
9 | 011707010001 | 按质论价 | 分部分项清单合价+单价措施清单合价-分部分项除税工程设备费-单价措施除税工程设备费 |  | 0 |  |  |  |  | 市优结构0.7%/市优0.9%/省优1.3%/国优专业1.4%/国优1.6%
10 | 011707011001 | 住宅分户验收 | 分部分项清单合价+单价措施清单合价-分部分项除税工程设备费-单价措施除税工程设备费 | [6 empty] | 0.4%
编制人（造价人员）： |  |  |  | 复核人（造价工程师）：
未来软件编制 |  |  |  | 2025年3月26日
表-11
总价措施项目清单与计价表
工程名称：安装工程 |  |  |  |  | 标段： |  |  | 第3页 共3页
序号 | 项目编码 | 项 目 名 称 | 计算基础 |  | 费率(%) | 金额(元) | 调整 费率(%) |  | 调整后 金额(元) | 备注
11 | 011707012001 | 建筑工人实名制费用 | 分部分项清单合价+单价措施清单合价-分部分项除税工程设备费-单价措施除税工程设备费 | [6 empty] | 0.05%
12 | 011707015001 | 智慧工地费用 | 分部分项清单合价+单价措施清单合价-分部分项除税工程设备费-单价措施除税工程设备费 | [6 empty] | 0.08～0.15%
合 计
编制人（造价人员）： |  |  |  | 复核人（造价工程师）：
未来软件编制 |  |  |  | 2025年3月26日
表-11

## 4.4表-12 其他项目清单与计价汇总表
其他项目清单与计价汇总表
工程名称：安装工程 |  | 标段： |  | 第1页 共1页
序号 | 项 目 名 称 | 金额(元) | 结算金额(元) |  | 备注
1 | 暂列金额 | 0.00 |  |  | 明细详见表-12-1
2 | 暂估价 | 0.00
2.1 | 材料(工程设备)暂估价 | — |  |  | 明细详见表-12-2
2.2 | 专业工程暂估价 | 0.00 |  |  | 明细详见表-12-3
3 | 计日工 |  |  |  | 明细详见表-12-4
4 | 总承包服务费 |  |  |  | 明细详见表-12-5
合 计 |  |  |  |  | —
未来软件编制 |  |  |  | 2025年3月26日
表-12

## 4.5表-12-1 暂列金额明细表
暂列金额明细表
工程名称：安装工程 |  | 标段： |  | 第1页 共1页
序号 | 项 目 名 称 | 计量单位 | 暂定金额(元) |  | 备注
合 计 |  |  | 0.00 |  | —
未来软件编制 |  |  |  | 2025年3月26日
表-12-1

## 4.10表-13 规费、税金项目计价表
规费、税金项目计价表
工程名称：安装工程 |  |  |  | 标段： |  |  | 第1页 共1页
序号 | 项 目 名 称 | 计算基础 |  |  | 计算基数(元) | 计算费率(%) |  | 金额(元)
1 | 规费 | 分部分项工程费+措施项目费+其他项目费-除税工程设备费 |  |  |  | 100
1.1 | 社会保险费 |  |  |  |  | 3.8
1.2 | 住房公积金 |  |  |  |  | 0.67
1.3 | 环境保护税 |  |  |  |  | 0.1
2 | 税金 | 分部分项工程费+措施项目费+其他项目费+规费-(除税甲供材料费+除税甲供设备费)/1.01 |  |  |  | 9
合 计
编制人（造价人员）： |  |  | 复核人（造价工程师）：
未来软件编制 |  |  | 2025年3月26日
表-13