## 1.1封-1 招标工程量清单封面
| 雨花台初级中学2025年增班改造教室、办公室工程 |  | 工程
招标工程量清单
招 标 人：
（单位盖章）
造价咨询人：
（单位盖章）
2025年07月08日
封-1

## 2.1表-03 单项工程汇总表
单项工程汇总表
工程名称：雨花台初级中学2025年增班改造教室、办公室工程 |  |  |  |  | 第1页 共1页
序号 | 单位工程名称 | 金额(元) | 其中:(元)
|  |  | 暂估价 | 安全文明施工费 |  | 规费
1 | 装饰工程 |  | 0.00
2 | 安装工程 |  | 0.00
合 计 |  |  | 0.00
未来软件编制 |  |  |  |  | 2025年7月17日
表-03

## 3.1表-04 单位工程汇总表
单位工程汇总表
工程名称：装饰工程 |  | 标段： |  | 第1页 共1页
序号 | 汇 总 内 容 |  | 金额(元) |  | 其中:暂估价(元)
1 | 分部分项工程
1.1 | 人工费
1.2 | 材料费
1.3 | 施工机具使用费
1.4 | 企业管理费
1.5 | 利润
2 | 措施项目
2.1 | 单价措施项目费
2.2 | 总价措施项目费
2.2.1 | 其中：安全文明施工措施费
3 | 其他项目
3.1 | 其中：暂列金额 |  | 10000.00
3.2 | 其中：专业工程暂估价 |  | 0.00
3.3 | 其中：计日工
3.4 | 其中：总承包服务费
4 | 规费
5 | 税金
合 计
未来软件编制 |  |  |  | 2025年7月17日
表-04

## 3.2表-08 分部分项工程和单价措施项目清单与计价表
分部分项工程和单价措施项目清单与计价表
工程名称：装饰工程 | [5 empty] | 第1页 共4页
序 号 | 项目编码 | 项目名称 | 项目特征描述 | 计量 单位 | 工程量 | 金 额(元)
[6 empty] | 综合单价 | 合价 | 其中
暂估价
|  | A 教室一、教室二（臻雅楼2、3楼） |  |  | 1
1 | 011605002001 | 立面块料拆除 | 1.:原墙面黑板下瓷砖拆除 2.:根据现场实际情况综合考虑 3.:其他未述事宜详见图纸 | m2 | 29.26
2 | 011604002001 | 墙面抹灰层拆除 | 1.拆除部位:墙面抹灰层拆除 2.:根据现场实际情况综合考虑 3.:其他未述事宜详见图纸 | m2 | 137.3
3 | 010103002003 | 垃圾弃置 | 1.废弃料品种:教室1、教室2拆除所产生的全部垃圾 2.运距:投标人根据项目实际情况综合考虑 3.车辆:五小工程车 | 车 | 3
4 | 011201001001 | 墙面乳胶漆 | 1.底层厚度、砂浆配合比:12厚1:1:6水泥石灰膏砂浆打底，5厚1:0.3:3水泥石灰膏砂浆粉面 2.:界面处理剂一道 3.:涂料三度 4.:其他未述事宜详见图纸 | m2 | 137.3
5 | 011103001001 | 地面地胶修补 | 1.:原地面地胶，修补局部钉眼 2.:根据现场实际情况综合考虑 3.:其他未述事宜详见图纸 | 项 | 1
6 | 011302001001 | 石膏板天棚修补 | 1.:原顶灯拆除后石膏板修补灯洞 2.:其他未述事宜详见图纸 | m2 | 9
7 | 011301001001 | 天棚涂料 | 1.:腻子批嵌平整，无机涂料一底二度 2.:其他未述事宜详见图纸 | m2 | 145.78
8 | 011204003001 | 块料墙面 | 1.安装方式:采用水泥砂浆掺专用胶湿贴 2.面层材料品种、规格、颜色:60*60瓷砖 3.:其他未述事宜详见图纸 | m2 | 35.11
|  | A 教师办公室一、二、三（臻雅楼2、3、4楼） |  |  | 1
9 | 011604002002 | 墙面抹灰层拆除 | 1.拆除部位:墙面抹灰层拆除 2.:根据现场实际情况综合考虑 | m2 | 183.19
10 | 010103002004 | 垃圾弃置 | 1.废弃料品种:办公室1、2、3拆除所产生的全部垃圾 2.运距:投标人根据项目实际情况综合考虑 3.车辆:五小工程车 | 车 | 1
11 | 011201001002 | 墙面乳胶漆 | 1.底层厚度、砂浆配合比:12厚1:1:6水泥石灰膏砂浆打底，5厚1:0.3:3水泥石灰膏砂浆粉面 2.:界面处理剂一道 3.:涂料三度 4.:其他未述事宜详见图纸 | m2 | 178.52
本页小计
合 计
未来软件编制 | [5 empty] | 2025年7月17日
表-08
分部分项工程和单价措施项目清单与计价表
工程名称：装饰工程 | [5 empty] | 第2页 共4页
序 号 | 项目编码 | 项目名称 | 项目特征描述 | 计量 单位 | 工程量 | 金 额(元)
[6 empty] | 综合单价 | 合价 | 其中
暂估价
12 | 011302001002 | 矿棉板吊顶 | 1.吊顶形式、吊杆规格、高度:Φ8丝杆M8膨胀螺栓固定 2.龙骨材料种类、规格、中距:50主龙间距1200mm，配套T型次龙骨间距600mm，L型边龙骨间距200mm 3.面层材料品种、规格:矿棉板吊顶 4.:其他未述事宜详见图纸 | m2 | 19.64
13 | 050402007001 | 定制老师办公桌 | 1.规格:1.5米*0.6米 2.:根据实际需求定制教师办公桌 3.:根据现场实际情况综合考虑 4.:其他未述事宜详见图纸 | 个 | 24
14 | 011404011001 | 定制桌边柜 | 1.规格:1.03米*0.3米*1.1米高 2.:根据实际需求定制教师办公桌桌边柜 3.:根据现场实际情况综合考虑 4.:其他未述事宜详见图纸 | m2 | 30.6
15 | 011404011002 | 定制储物柜 | 1.规格:2.9米*0.55米*2.2米高 2.:根据实际需求定制储物柜 3.:根据现场实际情况综合考虑 4.:其他未述事宜详见图纸 | m2 | 19.2
16 | 010807001001 | 封闭窗（外开） | 1.:原窗户拆除玻璃一块 2.窗代号及洞口尺寸:1.8型材断桥系统外开窗 3.:含金刚纱窗 4.:其他未述事宜详见图纸 | m2 | 4.5
17 | 010810001001 | 窗帘 | 1.窗帘材质:布艺遮光帘，1.6倍褶 2.窗帘高度、宽度:长度6.5米高度2.6m 3.:其他未述事宜详见图纸 | 项 | 1
|  | A 办公室四（和雅楼3楼） |  |  | 1
18 | 011601001001 | 拆除门洞 | 1.:原窗户拆除，拆除半高墙体高度为900mm高 2.:其他未述事宜详见图纸 | 项 | 1
19 | 011604002003 | 墙面抹灰层拆除 | 1.拆除部位:墙面抹灰层拆除 2.:根据现场实际情况综合考虑 3.:其他未述事宜详见图纸 | m2 | 70.91
20 | 010103002005 | 垃圾弃置 | 1.废弃料品种:办公室4拆除所产生的全部垃圾 2.运距:投标人根据项目实际情况综合考虑 3.车辆:五小工程车 | 车 | 3
21 | 011302001005 | 吊顶局部修补 | 1.:装空调部位吊顶局部修补 2.:根据现场实际情况综合考虑 3.:其他未述事宜详见图纸 | 项 | 1
本页小计
合 计
未来软件编制 | [5 empty] | 2025年7月17日
表-08
分部分项工程和单价措施项目清单与计价表
工程名称：装饰工程 | [5 empty] | 第3页 共4页
序 号 | 项目编码 | 项目名称 | 项目特征描述 | 计量 单位 | 工程量 | 金 额(元)
[6 empty] | 综合单价 | 合价 | 其中
暂估价
22 | 011201001003 | 墙面乳胶漆 | 1.底层厚度、砂浆配合比:12厚1:1:6水泥石灰膏砂浆打底，5厚1:0.3:3水泥石灰膏砂浆粉面 2.:界面处理剂一道 3.:涂料三度 4.:其他未述事宜详见图纸 | m2 | 70.91
23 | 010802004001 | 防盗门 | 1.门代号及洞口尺寸:钢制防盗门（尺寸860mm宽*2380mm高带气窗），冷轧钢板 2.:其他未述事宜详见图纸 | 樘 | 1
24 | 010402001001 | 砌块墙 | 1.砌块品种、规格、强度等级:红砖砌墙 2.:其他未述事宜详见图纸 | m3 | 1.5
25 | 011210006001 | 石膏板隔墙 | 1.骨架、边框材料种类、规格:75系类隔墙龙骨@400 2.:双层12厚纸面石膏板隔墙 3.:其他未述事宜详见图纸 | m2 | 17.91
|  | A 办公室五、六、七（和雅楼4楼） |  |  | 1
26 | 011604002004 | 墙面抹灰层拆除 | 1.拆除部位:墙面抹灰层拆除 2.:根据现场实际情况综合考虑 3.:其他未述事宜详见图纸 | m2 | 190.16
27 | 010103002006 | 垃圾弃置 | 1.废弃料品种:办公室5、6、7拆除所产生的全部垃圾 2.运距:投标人根据项目实际情况综合考虑 3.车辆:五小工程车 | 车 | 1
28 | 011201001004 | 墙面乳胶漆 | 1.底层厚度、砂浆配合比:12厚1:1:6水泥石灰膏砂浆打底，5厚1:0.3:3水泥石灰膏砂浆粉面 2.:界面处理剂一道 3.:涂料三度 4.:其他未述事宜详见图纸 | m2 | 190.16
29 | 011302001003 | 矿棉板吊顶 | 1.吊顶形式、吊杆规格、高度:Φ8丝杆M8膨胀螺栓固定 2.龙骨材料种类、规格、中距:50主龙间距1200mm，配套T型次龙骨间距600mm，L型边龙骨间距200mm 3.面层材料品种、规格:矿棉板吊顶 4.:其他未述事宜详见图纸 | m2 | 101.46
|  | A.8 门窗工程 |  |  | 1
30 | 011209001001 | 阳光房 | 1.顶部材质:夹胶玻璃5+0.38+5 2.:其他未述事宜详见图纸 | m2 | 31.7
31 | 010807001002 | 上掀气窗 | 1.:阳光房顶面开上掀气窗 2.:其他未述事宜详见图纸 | 个 | 1
32 | 011209001002 | 断桥系统固定窗 | 1.:1.6-1.8型材断桥系统窗 2.玻璃类型:中空玻璃（+5）+20+（+5） 3.:其他未述事宜详见图纸 | m2 | 125
本页小计
合 计
未来软件编制 | [5 empty] | 2025年7月17日
表-08
分部分项工程和单价措施项目清单与计价表
工程名称：装饰工程 | [5 empty] | 第4页 共4页
序 号 | 项目编码 | 项目名称 | 项目特征描述 | 计量 单位 | 工程量 | 金 额(元)
[6 empty] | 综合单价 | 合价 | 其中
暂估价
33 | 010807001003 | 下外推窗 | 1.:下外推窗 2.:其他未述事宜详见图纸 | 樘 | 15
34 | 010807004001 | 金刚纱窗 | 1.:金刚纱窗 2.:其他未述事宜详见图纸 | 樘 | 15
|  | A 行政楼4楼、5楼连廊 |  |  | 1
35 | 011613002001 | 玻璃拆除 | 1.拆除部位:玻璃顶拆除 2.:根据现场实际情况综合考虑 3.:其他未述事宜详见图纸 | m2 | 240
36 | 011605001001 | 平面块料拆除 | 1.:地面地砖拆除 2.:根据现场实际情况综合考虑 3.:其他未述事宜详见图纸 | m2 | 150
37 | 010103002007 | 垃圾弃置 | 1.废弃料品种:连廊拆除所产生的全部垃圾 2.运距:投标人根据项目实际情况综合考虑 3.车辆:五小工程车 | 车 | 3
38 | 010901001001 | 彩钢瓦屋面 | 1.:彩钢瓦屋面 2.:其他未述事宜详见图纸 | m2 | 240
39 | 011102003001 | 块料楼地面 | 1.:地面瓷砖铺贴 2.:根据现场实际情况综合考虑 3.:其他未述事宜详见图纸 | m2 | 150
40 | 011302001004 | 铝方通吊顶 | 1.:铝方通吊顶 2.:根据现场实际情况综合考虑 3.:其他未述事宜详见图纸 | m2 | 140
41 | 011406001001 | 外墙乳胶漆出新 | 1.部位:墙顶面外墙乳胶漆出新 2.:其他未述事宜详见图纸 | m2 | 200
分部分项合计
42 | 011701001001 | 墙柱面活动脚手架 | 1.:满足本项目需求 | m2 | 1897.03
43 | 011701001002 | 天棚活动脚手架 | 1.:满足本项目需求 | m2 | 457.49
单价措施合计
本页小计
合 计
未来软件编制 | [5 empty] | 2025年7月17日
表-08

## 3.3表-11 总价措施项目清单与计价表
总价措施项目清单与计价表
工程名称：装饰工程 |  |  |  |  | 标段： |  |  | 第1页 共3页
序号 | 项目编码 | 项 目 名 称 | 计算基础 |  | 费率(%) | 金额(元) | 调整 费率(%) |  | 调整后 金额(元) | 备注
1 | 011707001001 | 安全文明施工
1.1 | 1.1 | 基本费 | 分部分项清单合价+单价措施清单合价-分部分项除税工程设备费-单价措施除税工程设备费 |  | 1.7 |  |  |  |  | 不取费时将“费率”置0；
1.2 | 1.2 | 增加费 | 分部分项清单合价+单价措施清单合价-分部分项除税工程设备费-单价措施除税工程设备费 |  | 0 |  |  |  |  | 1星0.4%/2星0.44%/3星0.48%
1.3 | 1.3 | 扬尘污染防治增加费 | 分部分项清单合价+单价措施清单合价-分部分项除税工程设备费-单价措施除税工程设备费 |  | 0.22
2 | 011707002001 | 夜间施工 | 分部分项清单合价+单价措施清单合价-分部分项除税工程设备费-单价措施除税工程设备费 | [6 empty] | 0～0.1%
3 | 011707003001 | 非夜间施工照明 | 分部分项清单合价+单价措施清单合价-分部分项除税工程设备费-单价措施除税工程设备费 | [6 empty] | 0.2%
4 | 011707004001 | 二次搬运 | 分部分项清单合价+单价措施清单合价-分部分项除税工程设备费-单价措施除税工程设备费
编制人（造价人员）： |  |  |  | 复核人（造价工程师）：
未来软件编制 |  |  |  | 2025年7月17日
表-11
总价措施项目清单与计价表
工程名称：装饰工程 |  |  |  |  | 标段： |  |  | 第2页 共3页
序号 | 项目编码 | 项 目 名 称 | 计算基础 |  | 费率(%) | 金额(元) | 调整 费率(%) |  | 调整后 金额(元) | 备注
5 | 011707005001 | 冬雨季施工 | 分部分项清单合价+单价措施清单合价-分部分项除税工程设备费-单价措施除税工程设备费 | [6 empty] | 0.05～0.1%
6 | 011707006001 | 地上、地下设施、建筑物的临时保护设施 | 分部分项清单合价+单价措施清单合价-分部分项除税工程设备费-单价措施除税工程设备费
7 | 011707007001 | 已完成工程及设备保护 | 分部分项清单合价+单价措施清单合价-分部分项除税工程设备费-单价措施除税工程设备费 | [6 empty] | 0～0.1%
8 | 011707008001 | 临时设施 | 分部分项清单合价+单价措施清单合价-分部分项除税工程设备费-单价措施除税工程设备费 | [6 empty] | 0.3～1.3%
9 | 011707009001 | 赶工措施 | 分部分项清单合价+单价措施清单合价-分部分项除税工程设备费-单价措施除税工程设备费 | [6 empty] | 0.5～2.2%
10 | 011707010001 | 工程按质论价 | 分部分项清单合价+单价措施清单合价-分部分项除税工程设备费-单价措施除税工程设备费 |  | 0 |  |  |  |  | 市优0.8%/省优1.1%/国优专业1.2%/国优1.3%
编制人（造价人员）： |  |  |  | 复核人（造价工程师）：
未来软件编制 |  |  |  | 2025年7月17日
表-11
总价措施项目清单与计价表
工程名称：装饰工程 |  |  |  |  | 标段： |  |  | 第3页 共3页
序号 | 项目编码 | 项 目 名 称 | 计算基础 |  | 费率(%) | 金额(元) | 调整 费率(%) |  | 调整后 金额(元) | 备注
11 | 011707011001 | 住宅分户验收 | 分部分项清单合价+单价措施清单合价-分部分项除税工程设备费-单价措施除税工程设备费 | [6 empty] | 0.1%
12 | 011707012001 | 建筑工人实名制费用 | 分部分项清单合价+单价措施清单合价-分部分项除税工程设备费-单价措施除税工程设备费 | [6 empty] | 0.03%
13 | 011707015001 | 智慧工地费用 | 分部分项清单合价+单价措施清单合价-分部分项除税工程设备费-单价措施除税工程设备费 | [6 empty] | 0.04～0.08%
合 计
编制人（造价人员）： |  |  |  | 复核人（造价工程师）：
未来软件编制 |  |  |  | 2025年7月17日
表-11

## 3.4表-12 其他项目清单与计价汇总表
其他项目清单与计价汇总表
工程名称：装饰工程 |  | 标段： |  | 第1页 共1页
序号 | 项 目 名 称 | 金额(元) | 结算金额(元) |  | 备注
1 | 暂列金额 | 10000.00 |  |  | 明细详见表-12-1
2 | 暂估价 | 0.00
2.1 | 材料(工程设备)暂估价 | — |  |  | 明细详见表-12-2
2.2 | 专业工程暂估价 | 0.00 |  |  | 明细详见表-12-3
3 | 计日工 |  |  |  | 明细详见表-12-4
4 | 总承包服务费 |  |  |  | 明细详见表-12-5
合 计 |  |  |  |  | —
未来软件编制 |  |  |  | 2025年7月17日
表-12

## 3.5表-12-1 暂列金额明细表
暂列金额明细表
工程名称：装饰工程 |  | 标段： |  | 第1页 共1页
序号 | 项 目 名 称 | 计量单位 | 暂定金额(元) |  | 备注
1 | 暂列金 |  | 10000.00
合 计 |  |  | 10000.00 |  | —
未来软件编制 |  |  |  | 2025年7月17日
表-12-1

## 3.6表-12-2 材料(工程设备)暂估单价及调整表
材料(工程设备)暂估单价及调整表
工程名称：装饰工程 | [5 empty] | 标段： |  |  |  | 第1页 共1页
序号 | 材料编码 | 材料(工程设备)名称、规格、型号 | 计量 单位 | 数量 |  |  | 暂估(元) |  | 确认(元) |  |  | 差额±(元) |  | 备注
|  |  |  | 投标 | 确认 |  | 单价 | 合价 | 单价 |  | 合价 | 单价 | 合价
合 计
未来软件编制 | [9 empty] | 2025年7月17日
表-12-2

## 3.7表-12-3 专业工程暂估价及结算价表
专业工程暂估价及结算价表
工程名称：装饰工程 |  |  | 标段： |  | 第1页 共1页
序号 | 工程名称 | 工程内容 | 暂估金额(元) | 结算金额(元) |  | 差额±(元) | 备注
合 计 |  |  | 0.00 |  |  |  | —
未来软件编制 |  |  |  |  | 2025年7月17日
表-12-3

## 3.8表-12-4 计日工表
计 日 工 表
工程名称：装饰工程 |  |  |  | 标段： |  | 第1页 共1页
编号 | 项目名称 | 单位 | 暂定数量 | 实际数量 | 综合单价 (元) | 合价(元)
[6 empty] | 暂定 | 实际
一 | 人工
人工小计
二 | 材料
材料小计
三 | 施工机械
施工机械小计
四、企业管理费和利润
总 计
未来软件编制 | [5 empty] | 2025年7月17日
表-12-4

## 3.9表-12-5 总承包服务费计价表
总承包服务费计价表
工程名称：装饰工程 |  |  |  | 标段： |  | 第1页 共1页
序号 | 项 目 名 称 | 项目价值(元) | 服务内容 |  | 计算基础 | 费率(%) | 金额(元)
| 合 计 | — | — |  |  | —
未来软件编制 | [5 empty] | 2025年7月17日
表-12-5

## 3.10表-13 规费、税金项目计价表
规费、税金项目计价表
工程名称：装饰工程 |  |  |  | 标段： |  |  | 第1页 共1页
序号 | 项 目 名 称 | 计算基础 |  |  | 计算基数(元) | 计算费率(%) |  | 金额(元)
1 | 规费 | 分部分项工程费+措施项目费+其他项目费-除税工程设备费 |  |  |  | 100
1.1 | 社会保险费 |  |  |  |  | 2.4
1.2 | 住房公积金 |  |  |  |  | 0.42
1.3 | 环境保护税 |  |  |  |  | 0.1
2 | 税金 | 分部分项工程费+措施项目费+其他项目费+规费-(除税甲供材料费+除税甲供设备费)/1.01 |  |  |  | 9
合 计
编制人（造价人员）： |  |  | 复核人（造价工程师）：
未来软件编制 |  |  | 2025年7月17日
表-13

## 4.1表-04 单位工程汇总表
单位工程汇总表
工程名称：安装工程 |  | 标段： |  | 第1页 共1页
序号 | 汇 总 内 容 |  | 金额(元) |  | 其中:暂估价(元)
1 | 分部分项工程
1.1 | 人工费
1.2 | 材料费
1.3 | 施工机具使用费
1.4 | 企业管理费
1.5 | 利润
2 | 措施项目
2.1 | 单价措施项目费
2.2 | 总价措施项目费
2.2.1 | 其中：安全文明施工措施费
3 | 其他项目
3.1 | 其中：暂列金额 |  | 0.00
3.2 | 其中：专业工程暂估价 |  | 0.00
3.3 | 其中：计日工
3.4 | 其中：总承包服务费
4 | 规费
5 | 税金
合 计
未来软件编制 |  |  |  | 2025年7月17日
表-04

## 4.2表-08 分部分项工程和单价措施项目清单与计价表
分部分项工程和单价措施项目清单与计价表
工程名称：安装工程 | [5 empty] | 第1页 共8页
序 号 | 项目编码 | 项目名称 | 项目特征描述 | 计量 单位 | 工程量 | 金 额(元)
[6 empty] | 综合单价 | 合价 | 其中
暂估价
|  | C 教室1、教室2 |  |  | 1
1 | 011613001001 | 教室1、教室2拆除 | 1.拆除灯具高度:3180mm 2.灯具种类:学生顶灯、黑板灯 3.拆除电扇高度:2880mm 4.电扇种类:5cm吊杆电扇 5.其他:根据采购人需求及设计图纸综合考虑，本项目包含所涉及教室1、教室2内的管线、开关、灯具、电扇、插座等拆除 | 项 | 1
2 | 010103002001 | 垃圾弃置 | 1.废弃料品种:教室1、教室2拆除所产生的全部垃圾 2.运距:投标人根据项目实际情况综合考虑 3.车辆:五小工程车 | 车 | 1
3 | 030412005001 | 学生顶灯 | 1.名称:学生顶灯 2.其他:灯具由采购人提供，本清单仅为安装费 | 套 | 14
4 | 030412005002 | 黑板灯 | 1.名称:黑板灯 2.其他:灯具由采购人提供，本清单仅为安装费 | 套 | 6
5 | 030404033001 | 电扇 | 1.名称:电扇 2.安装方式:5cm吊顶安装 3.其他:电扇由采购人提供，本清单仅为安装费 | 台 | 8
6 | 030404034001 | 单开开关 | 1.名称:单开开关 2.安装方式:暗装 3.:其他未述事项详见图纸及规范要求 | 个 | 10
7 | 030404034002 | 双开开关 | 1.名称:双开开关 2.安装方式:暗装 3.:其他未述事项详见图纸及规范要求 | 个 | 4
8 | 030404034003 | 黑板单独一路控制 | 1.名称:黑板单独一路控制 2.安装方式:暗装 3.:其他未述事项详见图纸及规范要求 | 个 | 2
9 | 030413003001 | 打洞（孔） | 1.名称:打洞（孔） 2.规格:孔径50mm以内 3.类型:混凝土墙、楼板 | 个 | 2
10 | 030404017001 | 配电箱 | 1.名称:配电箱 2.规格:6回路电箱 3.安装方式:暗装，距地1600mm 4.:其他未述事项详见图纸及规范要求 | 台 | 2
11 | 030404036001 | 电表 | 1.名称:电表 2.规格:单相 3.安装方式:暗装 4.:其他未述事项详见图纸及规范要求 | 个 | 2
本页小计
合 计
未来软件编制 | [5 empty] | 2025年7月17日
表-08
分部分项工程和单价措施项目清单与计价表
工程名称：安装工程 | [5 empty] | 第2页 共8页
序 号 | 项目编码 | 项目名称 | 项目特征描述 | 计量 单位 | 工程量 | 金 额(元)
[6 empty] | 综合单价 | 合价 | 其中
暂估价
12 | 030404035001 | 五孔插座 | 1.名称:五孔插座 2.安装方式:暗装 3.:其他未述事项详见图纸及规范要求 | 个 | 6
13 | 030404035002 | 空调插座 | 1.名称:空调插座 2.安装方式:暗装 3.:其他未述事项详见图纸及规范要求 | 个 | 4
14 | 030502012001 | 信息插座 | 1.名称:信息插座 2.安装方式:暗装 3.:其他未述事项详见图纸及规范要求 | 个 | 8
15 | 030411006001 | 接线盒 | 1.名称:接线盒 2.安装形式:暗装 3.:其他未述事项详见图纸及规范要求 | 个 | 62
16 | 030411004013 | 配线 | 1.规格:WDZ-BYJ-6.0mm2 2.材质:铜 3.:其他未述事项详见图纸及规范要求 | m | 27
17 | 030411001013 | 配管 | 1.材质:SC管 2.规格:Φ32mm内 3.配置形式:暗敷 4.:其他未述事项详见图纸及规范要求 | m | 9
18 | 030411004002 | 配线 | 1.规格:WDZ-BYJ-2.5mm2 2.材质:铜 3.:其他未述事项详见图纸及规范要求 | m | 765.42
19 | 030411001001 | 配管 | 1.材质:SC管 2.规格:Φ20mm内 3.配置形式:暗敷 4.:其他未述事项详见图纸及规范要求 | m | 255.14
20 | 030502005001 | 六类网线 | 1.规格:六类网线 2.敷设方式:暗敷 | m | 28.8
21 | 030411001002 | 配管 | 1.材质:SC管 2.规格:Φ32mm内 3.配置形式:暗敷 4.:其他未述事项详见图纸及规范要求 | m | 28.8
|  | C 办公室1、2、3 |  |  | 1
22 | 011613001002 | 办公室1、2、3拆除 | 1.其他:根据采购人需求及设计图纸综合考虑，本项目包含所涉及办公室1、2、3内的管线、开关、灯具、插座等拆除 | 项 | 1
本页小计
合 计
未来软件编制 | [5 empty] | 2025年7月17日
表-08
分部分项工程和单价措施项目清单与计价表
工程名称：安装工程 | [5 empty] | 第3页 共8页
序 号 | 项目编码 | 项目名称 | 项目特征描述 | 计量 单位 | 工程量 | 金 额(元)
[6 empty] | 综合单价 | 合价 | 其中
暂估价
23 | 010103002002 | 垃圾弃置 | 1.废弃料品种:办公室1、2、3拆除所产生的全部垃圾 2.运距:投标人根据项目实际情况综合考虑 3.车辆:五小工程车 | 车 | 1
24 | 030701003001 | 顶式空调 | 1.名称:顶式空调 2.安装形式:吊顶式 3.其他:空调由采购人提供，本清单仅为安装费 4.:其他未述事项详见图纸及规范要求 | 台 | 2
25 | 030412005003 | 方灯 | 1.名称:方灯 2.安装形式:嵌入式 3.其他:灯具由采购人提供，本清单仅为安装费 | 套 | 6
26 | 030404034004 | 单开开关 | 1.名称:单开开关 2.安装方式:暗装 3.:其他未述事项详见图纸及规范要求 | 个 | 3
27 | 030404035003 | 五孔插座 | 1.名称:五孔插座 2.安装方式:暗装 3.:其他未述事项详见图纸及规范要求 | 个 | 30
28 | 030404035004 | 电话插座 | 1.名称:电话插座 2.安装方式:暗装 3.:其他未述事项详见图纸及规范要求 | 个 | 3
29 | 030502012002 | 信息插座 | 1.名称:信息插座 2.安装方式:暗装 3.:其他未述事项详见图纸及规范要求 | 个 | 6
30 | 030411006002 | 接线盒 | 1.名称:接线盒 2.安装形式:暗装 3.:其他未述事项详见图纸及规范要求 | 个 | 48
31 | 030413003002 | 打洞（孔） | 1.名称:打洞（孔） 2.规格:孔径50mm以内 3.类型:混凝土墙、楼板 | 个 | 3
32 | 030404017002 | 配电箱 | 1.名称:配电箱 2.规格:6回路电箱 3.安装方式:暗装，距地2150mm 4.:其他未述事项详见图纸及规范要求 | 台 | 3
33 | 030411004005 | 配线 | 1.规格:WDZ-BYJ-10.0mm2 2.材质:铜 3.:其他未述事项详见图纸及规范要求 | m | 108
本页小计
合 计
未来软件编制 | [5 empty] | 2025年7月17日
表-08
分部分项工程和单价措施项目清单与计价表
工程名称：安装工程 | [5 empty] | 第4页 共8页
序 号 | 项目编码 | 项目名称 | 项目特征描述 | 计量 单位 | 工程量 | 金 额(元)
[6 empty] | 综合单价 | 合价 | 其中
暂估价
34 | 030411001014 | 配管 | 1.材质:SC管 2.规格:Φ50mm内 3.配置形式:暗敷 4.:其他未述事项详见图纸及规范要求 | m | 36
35 | 030411004007 | 配线 | 1.规格:WDZ-BYJ-2.5mm2 2.材质:铜 3.:其他未述事项详见图纸及规范要求 | m | 370.8
36 | 030411004008 | 配线 | 1.规格:WDZ-BYJ-4.0mm2 2.材质:铜 3.:其他未述事项详见图纸及规范要求 | m | 36
37 | 030411001003 | 配管 | 1.材质:SC管 2.规格:Φ20mm内 3.配置形式:暗敷 4.:其他未述事项详见图纸及规范要求 | m | 141.6
38 | 030502005002 | 六类网线 | 1.规格:六类网线 2.敷设方式:暗敷 | m | 5.7
39 | 030411001004 | 配管 | 1.材质:SC管 2.规格:Φ32mm内 3.配置形式:暗敷 4.:其他未述事项详见图纸及规范要求 | m | 5.7
40 | 030502006003 | 电话线 | 1.名称:电话线 2.:其他未述事项详见图纸及规范要求 | m | 5.7
41 | 030411001007 | 配管 | 1.材质:SC管 2.规格:Φ20mm内 3.配置形式:暗敷 4.:其他未述事项详见图纸及规范要求 | m | 5.7
|  | C 办公室4 |  |  | 1
42 | 011613001003 | 办公室4拆除 | 1.其他:根据采购人需求及设计图纸综合考虑，本项目包含所涉及办公室4内的管线、开关、灯具、插座等拆除 | 项 | 1
43 | 010103002003 | 垃圾弃置 | 1.废弃料品种:办公室4拆除所产生的全部垃圾 2.运距:投标人根据项目实际情况综合考虑 3.车辆:五小工程车 | 车 | 1
44 | 030701003002 | 顶式空调 | 1.名称:顶式空调 2.安装形式:吊顶式 3.其他:空调由采购人提供，本清单仅为安装费 4.:其他未述事项详见图纸及规范要求 | 台 | 1
本页小计
合 计
未来软件编制 | [5 empty] | 2025年7月17日
表-08
分部分项工程和单价措施项目清单与计价表
工程名称：安装工程 | [5 empty] | 第5页 共8页
序 号 | 项目编码 | 项目名称 | 项目特征描述 | 计量 单位 | 工程量 | 金 额(元)
[6 empty] | 综合单价 | 合价 | 其中
暂估价
45 | 030404033002 | 电扇 | 1.名称:电扇 2.安装方式:5cm吊顶安装 3.其他:电扇由采购人提供，本清单仅为安装费 | 台 | 2
46 | 030404034005 | 单开开关 | 1.名称:单开开关 2.安装方式:暗装 3.:其他未述事项详见图纸及规范要求 | 个 | 2
47 | 030404035005 | 五孔插座 | 1.名称:五孔插座 2.安装方式:暗装 3.:其他未述事项详见图纸及规范要求 | 个 | 13
48 | 030404035006 | 电话插座 | 1.名称:电话插座 2.安装方式:暗装 3.:其他未述事项详见图纸及规范要求 | 个 | 1
49 | 030502012003 | 信息插座 | 1.名称:信息插座 2.安装方式:暗装 3.:其他未述事项详见图纸及规范要求 | 个 | 3
50 | 030411006003 | 接线盒 | 1.名称:接线盒 2.安装形式:暗装 3.:其他未述事项详见图纸及规范要求 | 个 | 21
51 | 030413003003 | 打洞（孔） | 1.名称:打洞（孔） 2.规格:孔径50mm以内 3.类型:混凝土墙、楼板 | 个 | 1
52 | 030404017003 | 配电箱 | 1.名称:配电箱 2.规格:6回路电箱 3.安装方式:暗装，距地1600mm 4.:其他未述事项详见图纸及规范要求 | 台 | 1
53 | 030411004016 | 配线 | 1.规格:WDZ-BYJ-10.0mm2 2.材质:铜 3.:其他未述事项详见图纸及规范要求 | m | 36
54 | 030411001015 | 配管 | 1.材质:SC管 2.规格:Φ50mm内 3.配置形式:暗敷 4.:其他未述事项详见图纸及规范要求 | m | 12
55 | 030411004009 | 配线 | 1.规格:WDZ-BYJ-2.5mm2 2.材质:铜 3.:其他未述事项详见图纸及规范要求 | m | 212.76
56 | 030411004010 | 配线 | 1.规格:WDZ-BYJ-4.0mm2 2.材质:铜 3.:其他未述事项详见图纸及规范要求 | m | 24.6
本页小计
合 计
未来软件编制 | [5 empty] | 2025年7月17日
表-08
分部分项工程和单价措施项目清单与计价表
工程名称：安装工程 | [5 empty] | 第6页 共8页
序 号 | 项目编码 | 项目名称 | 项目特征描述 | 计量 单位 | 工程量 | 金 额(元)
[6 empty] | 综合单价 | 合价 | 其中
暂估价
57 | 030411001005 | 配管 | 1.材质:SC管 2.规格:Φ20mm内 3.配置形式:暗敷 4.:其他未述事项详见图纸及规范要求 | m | 79.12
58 | 030502005003 | 六类网线 | 1.规格:六类网线 2.敷设方式:暗敷 | m | 31.29
59 | 030411001006 | 配管 | 1.材质:SC管 2.规格:Φ32mm内 3.配置形式:暗敷 4.:其他未述事项详见图纸及规范要求 | m | 31.29
60 | 030502006004 | 电话线 | 1.名称:电话线 2.:其他未述事项详见图纸及规范要求 | m | 14.7
61 | 030411001008 | 配管 | 1.材质:SC管 2.规格:Φ20mm内 3.配置形式:暗敷 4.:其他未述事项详见图纸及规范要求 | m | 14.7
|  | C 办公室5、6、7 |  |  | 1
62 | 011613001004 | 办公室5、6、7拆除 | 1.其他:根据采购人需求及设计图纸综合考虑，本项目包含所涉及办公室5、6、7内的管线、开关、灯具、插座等拆除 | 项 | 1
63 | 010103002004 | 垃圾弃置 | 1.废弃料品种:办公室5、6、7拆除所产生的全部垃圾 2.运距:投标人根据项目实际情况综合考虑 3.车辆:五小工程车 | 车 | 1
64 | 030701003003 | 顶式空调 | 1.名称:顶式空调 2.安装形式:吊顶式 3.其他:空调由采购人提供，本清单仅为安装费 4.:其他未述事项详见图纸及规范要求 | 台 | 3
65 | 030412005004 | 方灯 | 1.名称:方灯 2.安装形式:嵌入式 3.其他:灯具由采购人提供，本清单仅为安装费 | 套 | 4
66 | 030404034006 | 双开开关 | 1.名称:双开开关 2.安装方式:暗装 3.:其他未述事项详见图纸及规范要求 | 个 | 1
67 | 030404035007 | 五孔插座 | 1.名称:五孔插座 2.安装方式:暗装 3.:其他未述事项详见图纸及规范要求 | 个 | 27
本页小计
合 计
未来软件编制 | [5 empty] | 2025年7月17日
表-08
分部分项工程和单价措施项目清单与计价表
工程名称：安装工程 | [5 empty] | 第7页 共8页
序 号 | 项目编码 | 项目名称 | 项目特征描述 | 计量 单位 | 工程量 | 金 额(元)
[6 empty] | 综合单价 | 合价 | 其中
暂估价
68 | 030404035008 | 电话插座 | 1.名称:电话插座 2.安装方式:暗装 3.:其他未述事项详见图纸及规范要求 | 个 | 3
69 | 030502012004 | 信息插座 | 1.名称:信息插座 2.安装方式:暗装 3.:其他未述事项详见图纸及规范要求 | 个 | 6
70 | 030411006004 | 接线盒 | 1.名称:接线盒 2.安装形式:暗装 3.:其他未述事项详见图纸及规范要求 | 个 | 41
71 | 030411004011 | 配线 | 1.规格:WDZ-BYJ-2.5mm2 2.材质:铜 3.:其他未述事项详见图纸及规范要求 | m | 232.08
72 | 030411004012 | 配线 | 1.规格:WDZ-BYJ-4.0mm2 2.材质:铜 3.:其他未述事项详见图纸及规范要求 | m | 229.05
73 | 030411001010 | 配管 | 1.材质:SC管 2.规格:Φ20mm内 3.配置形式:暗敷 4.:其他未述事项详见图纸及规范要求 | m | 153.71
74 | 030502005004 | 六类网线 | 1.规格:六类网线 2.敷设方式:暗敷 | m | 76.35
75 | 030411001011 | 配管 | 1.材质:SC管 2.规格:Φ32mm内 3.配置形式:暗敷 4.:其他未述事项详见图纸及规范要求 | m | 76.35
76 | 030502006005 | 电话线 | 1.名称:电话线 2.:其他未述事项详见图纸及规范要求 | m | 76.35
77 | 030411001009 | 配管 | 1.材质:SC管 2.规格:Φ20mm内 3.配置形式:暗敷 4.:其他未述事项详见图纸及规范要求 | m | 76.35
|  | C 行政楼4楼连廊 |  |  | 1
78 | 030411003001 | 桥架 | 1.规格:200*100mm 2.材质:镀锌桥架 3.类型:槽式 4.:其他未述事项详见图纸及规范要求 | m | 85
79 | 030411004017 | 配线 | 1.规格:WDZ-BYJ-10.0mm2 2.材质:铜 3.:其他未述事项详见图纸及规范要求 | m | 255
本页小计
合 计
未来软件编制 | [5 empty] | 2025年7月17日
表-08
分部分项工程和单价措施项目清单与计价表
工程名称：安装工程 | [5 empty] | 第8页 共8页
序 号 | 项目编码 | 项目名称 | 项目特征描述 | 计量 单位 | 工程量 | 金 额(元)
[6 empty] | 综合单价 | 合价 | 其中
暂估价
80 | 030411001016 | 配管 | 1.材质:SC管 2.规格:Φ50mm内 3.配置形式:暗敷 4.:其他未述事项详见图纸及规范要求 | m | 85
81 | 030411004015 | 配线 | 1.规格:WDZ-BYJ-2.5mm2 2.材质:铜 3.:其他未述事项详见图纸及规范要求 | m | 255
82 | 030411001012 | 配管 | 1.材质:SC管 2.规格:Φ20mm内 3.配置形式:暗敷 4.:其他未述事项详见图纸及规范要求 | m | 85
83 | 030413003004 | 打洞（孔） | 1.名称:打洞（孔） 2.规格:孔径50mm以内 3.类型:混凝土墙、楼板 | 个 | 2
分部分项合计
本页小计
合 计
未来软件编制 | [5 empty] | 2025年7月17日
表-08

## 4.3表-11 总价措施项目清单与计价表
总价措施项目清单与计价表
工程名称：安装工程 |  |  |  |  | 标段： |  |  | 第1页 共3页
序号 | 项目编码 | 项 目 名 称 | 计算基础 |  | 费率(%) | 金额(元) | 调整 费率(%) |  | 调整后 金额(元) | 备注
1 | 031302001001 | 安全文明施工
1.1 | 1.1 | 基本费 | 分部分项清单合价+单价措施清单合价-分部分项除税工程设备费-单价措施除税工程设备费 |  | 1.5 |  |  |  |  | 不取费时将“费率”置0；
1.2 | 1.2 | 增加费 | 分部分项清单合价+单价措施清单合价-分部分项除税工程设备费-单价措施除税工程设备费 |  | 0 |  |  |  |  | 1星0.3%/2星0.33%/3星0.36%
1.3 | 1.3 | 扬尘污染防治增加费 | 分部分项清单合价+单价措施清单合价-分部分项除税工程设备费-单价措施除税工程设备费 |  | 0.21
2 | 031302002001 | 夜间施工 | 分部分项清单合价+单价措施清单合价-分部分项除税工程设备费-单价措施除税工程设备费 | [6 empty] | 0～0.1%
3 | 031302003001 | 非夜间施工照明 | 分部分项清单合价+单价措施清单合价-分部分项除税工程设备费-单价措施除税工程设备费 | [6 empty] | 0.30%
4 | 031302004001 | 二次搬运 | 分部分项清单合价+单价措施清单合价-分部分项除税工程设备费-单价措施除税工程设备费
编制人（造价人员）： |  |  |  | 复核人（造价工程师）：
未来软件编制 |  |  |  | 2025年7月17日
表-11
总价措施项目清单与计价表
工程名称：安装工程 |  |  |  |  | 标段： |  |  | 第2页 共3页
序号 | 项目编码 | 项 目 名 称 | 计算基础 |  | 费率(%) | 金额(元) | 调整 费率(%) |  | 调整后 金额(元) | 备注
5 | 031302005001 | 冬雨季施工 | 分部分项清单合价+单价措施清单合价-分部分项除税工程设备费-单价措施除税工程设备费 | [6 empty] | 0.05～0.1%
6 | 031302006001 | 已完成工程及设备保护 | 分部分项清单合价+单价措施清单合价-分部分项除税工程设备费-单价措施除税工程设备费 | [6 empty] | 0～0.05%
7 | 031302008001 | 临时设施 | 分部分项清单合价+单价措施清单合价-分部分项除税工程设备费-单价措施除税工程设备费 | [6 empty] | 0.6～1.6%
8 | 031302009001 | 赶工措施 | 分部分项清单合价+单价措施清单合价-分部分项除税工程设备费-单价措施除税工程设备费 | [6 empty] | 0.5～2.1%
9 | 031302010001 | 工程按质论价 | 分部分项清单合价+单价措施清单合价-分部分项除税工程设备费-单价措施除税工程设备费 |  | 0 |  |  |  |  | 市优0.8%/省优1.1%/国优专业1.2%/国优1.3%
10 | 031302011001 | 住宅分户验收 | 分部分项清单合价+单价措施清单合价-分部分项除税工程设备费-单价措施除税工程设备费 | [6 empty] | 0.10%
编制人（造价人员）： |  |  |  | 复核人（造价工程师）：
未来软件编制 |  |  |  | 2025年7月17日
表-11
总价措施项目清单与计价表
工程名称：安装工程 |  |  |  |  | 标段： |  |  | 第3页 共3页
序号 | 项目编码 | 项 目 名 称 | 计算基础 |  | 费率(%) | 金额(元) | 调整 费率(%) |  | 调整后 金额(元) | 备注
11 | 031302012001 | 建筑工人实名制费用 | 分部分项清单合价+单价措施清单合价-分部分项除税工程设备费-单价措施除税工程设备费 | [6 empty] | 0.03%
12 | 031302015001 | 智慧工地费用 | 分部分项清单合价+单价措施清单合价-分部分项除税工程设备费-单价措施除税工程设备费 | [6 empty] | 0.04～0.08%
合 计
编制人（造价人员）： |  |  |  | 复核人（造价工程师）：
未来软件编制 |  |  |  | 2025年7月17日
表-11

## 4.4表-12 其他项目清单与计价汇总表
其他项目清单与计价汇总表
工程名称：安装工程 |  | 标段： |  | 第1页 共1页
序号 | 项 目 名 称 | 金额(元) | 结算金额(元) |  | 备注
1 | 暂列金额 | 0.00 |  |  | 明细详见表-12-1
2 | 暂估价 | 0.00
2.1 | 材料(工程设备)暂估价 | — |  |  | 明细详见表-12-2
2.2 | 专业工程暂估价 | 0.00 |  |  | 明细详见表-12-3
3 | 计日工 |  |  |  | 明细详见表-12-4
4 | 总承包服务费 |  |  |  | 明细详见表-12-5
合 计 |  |  |  |  | —
未来软件编制 |  |  |  | 2025年7月17日
表-12

## 4.5表-12-1 暂列金额明细表
暂列金额明细表
工程名称：安装工程 |  | 标段： |  | 第1页 共1页
序号 | 项 目 名 称 | 计量单位 | 暂定金额(元) |  | 备注
1 |  |  | 0.00
合 计 |  |  | 0.00 |  | —
未来软件编制 |  |  |  | 2025年7月17日
表-12-1

## 4.6表-12-2 材料(工程设备)暂估单价及调整表
材料(工程设备)暂估单价及调整表
工程名称：安装工程 | [5 empty] | 标段： |  |  |  | 第1页 共1页
序号 | 材料编码 | 材料(工程设备)名称、规格、型号 | 计量 单位 | 数量 |  |  | 暂估(元) |  | 确认(元) |  |  | 差额±(元) |  | 备注
|  |  |  | 投标 | 确认 |  | 单价 | 合价 | 单价 |  | 合价 | 单价 | 合价
合 计
未来软件编制 | [9 empty] | 2025年7月17日
表-12-2

## 4.7表-12-3 专业工程暂估价及结算价表
专业工程暂估价及结算价表
工程名称：安装工程 |  |  | 标段： |  | 第1页 共1页
序号 | 工程名称 | 工程内容 | 暂估金额(元) | 结算金额(元) |  | 差额±(元) | 备注
合 计 |  |  | 0.00 |  |  |  | —
未来软件编制 |  |  |  |  | 2025年7月17日
表-12-3

## 4.8表-12-4 计日工表
计 日 工 表
工程名称：安装工程 |  |  |  | 标段： |  | 第1页 共1页
编号 | 项目名称 | 单位 | 暂定数量 | 实际数量 | 综合单价 (元) | 合价(元)
[6 empty] | 暂定 | 实际
一 | 人工
人工小计
二 | 材料
材料小计
三 | 施工机械
施工机械小计
四、企业管理费和利润
总 计
未来软件编制 | [5 empty] | 2025年7月17日
表-12-4

## 4.9表-12-5 总承包服务费计价表
总承包服务费计价表
工程名称：安装工程 |  |  |  | 标段： |  | 第1页 共1页
序号 | 项 目 名 称 | 项目价值(元) | 服务内容 |  | 计算基础 | 费率(%) | 金额(元)
| 合 计 | — | — |  |  | —
未来软件编制 | [5 empty] | 2025年7月17日
表-12-5

## 4.10表-13 规费、税金项目计价表
规费、税金项目计价表
工程名称：安装工程 |  |  |  | 标段： |  |  | 第1页 共1页
序号 | 项 目 名 称 | 计算基础 |  |  | 计算基数(元) | 计算费率(%) |  | 金额(元)
1 | 规费 | 分部分项工程费+措施项目费+其他项目费-除税工程设备费 |  |  |  | 100
1.1 | 社会保险费 |  |  |  |  | 2.4
1.2 | 住房公积金 |  |  |  |  | 0.42
1.3 | 环境保护税 |  |  |  |  | 0.1
2 | 税金 | 分部分项工程费+措施项目费+其他项目费+规费-(除税甲供材料费+除税甲供设备费)/1.01 |  |  |  | 9
合 计
编制人（造价人员）： |  |  | 复核人（造价工程师）：
未来软件编制 |  |  | 2025年7月17日
表-13