## 2.1封-1 招标工程量清单封面(单项工程)
| 园容、森林道路类小微零星应急维修项目（2025.5-2026.4） |  | 工程
招标工程量清单
招 标 人：
（单位盖章）
造价咨询人：
（单位盖章）
2025年04月10日
封-1

## 3.1表-08 分部分项工程和单价措施项目清单与计价表
分部分项工程和单价措施项目清单与计价表
工程名称：道路工程 | [5 empty] | 第1页 共3页
序 号 | 项目编码 | 项目名称 | 项目特征描述 | 计量 单位 | 工程量 | 金 额(元)
[6 empty] | 综合单价 | 合价 | 其中
暂估价
|  | A.1 一、柏油道路 |  |  | 1
1 | 041001004001 | 沥青路面铣刨 | 1.厚度:50mm 2.沥青路面铣刨 3.包括建筑垃圾清运外运等所有费用 | m2 | 1500
2 | 040203007001 | 水泥混凝土路面 | 1.混凝土强度等级：C25 2.厚度：150mm 3.其它：含双向钢筋Φ10@200，包括模板、施工缝处理、养护等所有费用 | m2 | 30
3 | 040202003001 | 水泥稳定土 | 1.材料：水泥稳定碎石（建议水泥用量：水泥：碎石=4-4.5：100） 2.厚度：100mm 3.其它：7天无侧限抗压强度不小于3MPa，采用骨架密实型，含水泥稳定碎石基层横缝，包括切缝、清理除尘和缝内灌乳化沥青的费用 | m2 | 500
4 | 040203006003 | 沥青混凝土贴缝带 | 1.贴缝带沥青路水泥路裂缝贴抗裂贴SBS防水卷材道路自粘密封胶条 2.10mm厚宽，2.5mm厚 | m | 1000
5 | 040203006001 | 细粒沥青冷沥青 | 1.材料：KZ-50冷补沥青 2.厚度：50mm 3.包括人工切割 | m2 | 2000
6 | 040203006002 | 细粒沥青热沥青 | 1.材料：细粒式改性沥青 2.厚度：50mm | m2 | 3000
7 | 040204004001 | 水泥路沿石安装 | 1.材质品种及规格：水泥路沿石（厚100mm×高300mm*长600mm) 2.基础：C25混凝土 3.其它：包括模板等费用。 | m | 50
8 | 040204004002 | 花岗岩路牙石安装 | 1.材质品种及规格：花岗岩路牙石（厚150mm×高100mm*长600mm) 2.基础：C25混凝土 3.其它：包括模板等费用。 | m | 100
9 | 040303016001 | 混凝土压顶 | 1.混凝土强度等级:C25 2.规格:厚度50mm 3.宽度500mm 4.包括模板制安等费用 | m | 100
10 | 040205006001 | 道路标线喷涂 | 1.材料品种:双组份结构型标线 2.工艺:先施划常温型冷喷标线，再在其上甩涂结构型双组份标线，涂料中含25%微晶玻璃珠 3.双组份反应性标线所需的树脂须采用进口树脂 4.厚度为2.5mm | m2 | 30
11 | 040205007001 | 铁质反光涂层路标 | 1.类型:铁质反光涂层路标 2.规格尺寸:500*500mm | 个 | 220
本页小计
合 计
未来软件编制 | [5 empty] | 2025年4月23日
表-08
分部分项工程和单价措施项目清单与计价表
工程名称：道路工程 | [5 empty] | 第2页 共3页
序 号 | 项目编码 | 项目名称 | 项目特征描述 | 计量 单位 | 工程量 | 金 额(元)
[6 empty] | 综合单价 | 合价 | 其中
暂估价
12 | 040205018001 | 埋设钢管指示标牌 | 1.材料品种:埋设钢管指示标牌 2.规格、型号:Φ100*3，高1000mm 3.c25砼基础, 200*300*150mm 4.刷反光漆 | 根 | 10
|  | A.1 三、绿道类 |  |  | 1
13 | 040203007003 | 彩色透水混凝土道路拆除 | 1.混凝土强度等级:拆除红色彩色透水混凝土，厚度150mm 2.拆除基层150mm碎石垫层 3.基层平整 4.包括建筑垃圾费用 | m2 | 100
14 | 040203007004 | 彩色透水混凝土道路恢复 | 1.混凝土强度等级:红色彩色透水混凝土，厚度150mm 2.基层150mm碎石垫层 3.素土夯实，压实系数≥0.93 | m2 | 100
15 | 040103002002 | 垃圾机械装车外运 | 1.废弃料品种:垃圾机械装车外运 2.运距:25KW | m3 | 80
16 | 040204004003 | 花岗岩路牙石安装 | 1.材质品种及规格：花岗岩路牙石（厚30mm×高250mm*长1000mm)） 2.基础：C25混凝土 3.其它：包括模板等费用。 | m | 10
17 | 040305004001 | 砖砌挡墙 | 1.部位:砖砌挡墙宽600mm，高1.0m 2.材料品种、规格:MU 7.5砖 3.砂浆强度等级:M5水泥砂浆 4.泄水孔材料品种、规格:每20m设200mmPVC管 5.1000mm宽C20素砼基础，厚度200mm，100厚碎石垫层 6.素土夯实 7.挡墙内外1：2水泥砂浆粉刷 8.包括土方开挖、回填等费用 | m | 30
18 | 040205007003 | 钢制护栏、反光贴面安装 | 1.材料品种:钢制护栏、反光贴面安装 2.规格尺寸:直径100*2.5mm 3.高度1200nn | m | 20
19 | 040205007004 | 锌钢护栏 | 1.锌钢材质折弯款，高80cm 2.含土方开挖回填，混凝土基础等所有费用 | m | 600
|  | A.1 四、登山道 |  |  | 1
20 | 010507003001 | 边沟 | 1.沟截面净空尺寸:300*600 2.垫层材料种类、厚度:100厚C15素砼垫层 3.大片石厚度20mm，1：2水泥砂浆勾缝铺贴 4.包括土方开挖、回填等所有费用 | m | 40
21 | 010507003002 | 边沟 | 1.沟截面净空尺寸:300*600 2.垫层材料种类、厚度:100厚素砼垫层 3.水泥砖1：2水泥砂浆铺贴并粉刷 4.包括土方开挖、回填等所有费用 | m | 40
本页小计
合 计
未来软件编制 | [5 empty] | 2025年4月23日
表-08
分部分项工程和单价措施项目清单与计价表
工程名称：道路工程 | [5 empty] | 第3页 共3页
序 号 | 项目编码 | 项目名称 | 项目特征描述 | 计量 单位 | 工程量 | 金 额(元)
[6 empty] | 综合单价 | 合价 | 其中
暂估价
22 | 010507006001 | 花岗岩打孔盖板 | 1.花岗岩打孔盖板，300*600,厚度50mm | 块 | 50
23 | 010507006002 | 重型球墨铸铁盖板 | 1.重型球墨铸铁盖板，300*600*50 | 块 | 10
24 | 010507006003 | 检查井盖 | 1.混凝土井盖1000*1000*80 | 座 | 10
25 | 011406001001 | 抹灰面油漆 | 1.刷真石漆二遍 | m2 | 29
分部分项合计
26 | 041106001001 | 大型机械设备进出场及安拆 | 1.履带式挖掘机进出场及安拆 | 次 | 1
27 | 041106001002 | 大型机械设备进出场及安拆 | 1.压路机 | 次 | 1
28 | 041106001004 | 大型机械设备进出场及安拆 | 1.铣刨机 | 次 | 1
29 | 041106001003 | 大型机械设备进出场及安拆 | 1.沥青摊铺机 | 次 | 1
单价措施合计
本页小计
合 计
未来软件编制 | [5 empty] | 2025年4月23日
表-08

## 3.2表-11 总价措施项目清单与计价表
总价措施项目清单与计价表
工程名称：道路工程 |  |  |  |  | 标段： |  |  | 第1页 共3页
序号 | 项目编码 | 项 目 名 称 | 计算基础 |  | 费率(%) | 金额(元) | 调整 费率(%) |  | 调整后 金额(元) | 备注
1 | 041109001001 | 安全文明施工
1.1 | 1.1 | 基本费 | 分部分项清单合价+单价措施清单合价-分部分项除税工程设备费-单价措施除税工程设备费 |  | 1.5 |  |  |  |  | 不取费时将“费率”置0；
1.2 | 1.2 | 增加费 | 分部分项清单合价+单价措施清单合价-分部分项除税工程设备费-单价措施除税工程设备费 |  | 0 |  |  |  |  | 1星0.4%/2星0.44%/3星0.48%
1.3 | 1.3 | 扬尘污染防治增加费 | 分部分项清单合价+单价措施清单合价-分部分项除税工程设备费-单价措施除税工程设备费 |  | 0.31
2 | 041109002001 | 夜间施工 | 分部分项清单合价+单价措施清单合价-分部分项除税工程设备费-单价措施除税工程设备费 | [6 empty] | 0.05～0.15%
3 | 041109004001 | 冬雨季施工 | 分部分项清单合价+单价措施清单合价-分部分项除税工程设备费-单价措施除税工程设备费 | [6 empty] | 0.1～0.3%
4 | 041109005001 | 行车、行人干扰 | 分部分项清单合价+单价措施清单合价-分部分项除税工程设备费-单价措施除税工程设备费
编制人（造价人员）： |  |  |  | 复核人（造价工程师）：
未来软件编制 |  |  |  | 2025年4月23日
表-11
总价措施项目清单与计价表
工程名称：道路工程 |  |  |  |  | 标段： |  |  | 第2页 共3页
序号 | 项目编码 | 项 目 名 称 | 计算基础 |  | 费率(%) | 金额(元) | 调整 费率(%) |  | 调整后 金额(元) | 备注
5 | 041109006001 | 地上、地下设施、建筑物的临时保护设施 | 分部分项清单合价+单价措施清单合价-分部分项除税工程设备费-单价措施除税工程设备费
6 | 041109007001 | 已完成工程及设备保护 | 分部分项清单合价+单价措施清单合价-分部分项除税工程设备费-单价措施除税工程设备费 | [6 empty] | 0～0.02%
7 | 041109008001 | 临时设施 | 分部分项清单合价+单价措施清单合价-分部分项除税工程设备费-单价措施除税工程设备费 | [6 empty] | 1.1～2.2%
8 | 041109009001 | 赶工措施 | 分部分项清单合价+单价措施清单合价-分部分项除税工程设备费-单价措施除税工程设备费 | [6 empty] | 0.5～2.2%
9 | 041109010001 | 工程按质论价 | 分部分项清单合价+单价措施清单合价-分部分项除税工程设备费-单价措施除税工程设备费 |  | 0 |  |  |  |  | 市优结构0.6%/市优0.8%/省优1.1%/国优1.3%
10 | 041109011001 | 建筑工人实名制费用 | 分部分项清单合价+单价措施清单合价-分部分项除税工程设备费-单价措施除税工程设备费 | [6 empty] | 0.03%
编制人（造价人员）： |  |  |  | 复核人（造价工程师）：
未来软件编制 |  |  |  | 2025年4月23日
表-11
总价措施项目清单与计价表
工程名称：道路工程 |  |  |  |  | 标段： |  |  | 第3页 共3页
序号 | 项目编码 | 项 目 名 称 | 计算基础 |  | 费率(%) | 金额(元) | 调整 费率(%) |  | 调整后 金额(元) | 备注
11 | 041109015001 | 智慧工地费用 | 分部分项清单合价+单价措施清单合价-分部分项除税工程设备费-单价措施除税工程设备费 | [6 empty] | 0.02～0.04%
合 计
编制人（造价人员）： |  |  |  | 复核人（造价工程师）：
未来软件编制 |  |  |  | 2025年4月23日
表-11

## 3.3表-13 规费、税金项目计价表
规费、税金项目计价表
工程名称：道路工程 |  |  |  | 标段： |  |  | 第1页 共1页
序号 | 项 目 名 称 | 计算基础 |  |  | 计算基数(元) | 计算费率(%) |  | 金额(元)
1 | 规费 | 分部分项工程费+措施项目费+其他项目费-除税工程设备费 |  |  |  | 100
1.1 | 社会保险费 |  |  |  |  | 2
1.2 | 住房公积金 |  |  |  |  | 0.34
1.3 | 环境保护税 |  |  |  |  | 0.1
2 | 税金 | 分部分项工程费+措施项目费+其他项目费+规费-(除税甲供材料费+除税甲供设备费)/1.01 |  |  |  | 9
合 计
编制人（造价人员）： |  |  | 复核人（造价工程师）：
未来软件编制 |  |  | 2025年4月23日
表-13

## 4.1表-08 分部分项工程和单价措施项目清单与计价表
分部分项工程和单价措施项目清单与计价表
工程名称：园路（（含广场、铺装）类 | [5 empty] | 第1页 共4页
序 号 | 项目编码 | 项目名称 | 项目特征描述 | 计量 单位 | 工程量 | 金 额(元)
[6 empty] | 综合单价 | 合价 | 其中
暂估价
|  | A.1 二园路（含广场、铺装）类 |  |  | 1
1 | 040203007002 | 水泥混凝土路面 | 1.混凝土强度等级:压膜混凝土道路C25 2.砼厚度:150mm 3.基层150mm碎石垫层 4.素土夯实，压实系数≥0.93 5.土方开挖、回真，土方外运等所有费用 6.含双向钢筋Φ10@200，包括模板、施工缝处理、养护等全部费用 | m2 | 50
2 | 040203008001 | 弹石路面 | 1.块料品种、规格:弹石，80*80mm，厚度100mm，在砂垫层上，通过嵌缝填隙压实。 2.垫层：材料品种、厚度、强度等级:150mm碎石垫层 3.素土夯实，压实系数≥0.93 4.基础土方开挖、回真，土方外运等所有费用 | m2 | 200
3 | 040203008002 | 花岗岩路面 | 1.块料品种、规格:花岗岩，300*600，30厚，用1：2.5水泥砂浆铺贴 2.垫层：材料品种、厚度、强度等级:150mm碎石垫层 3.素土夯实，压实系数≥0.93 4.基础土方开挖、回真，土方外运等所有费用 | m2 | 300
4 | 040203008003 | 青石路面 | 1.块料品种、规格:青石，300*600，150厚。用粘结剂，厚度不低于3mm。 2.垫层：材料品种、厚度、强度等级:150mm碎石垫层 3.素土夯实，压实系数≥0.93 4.基础土方开挖、回真，土方外运等所有费用 | m2 | 100
5 | 050201015001 | 防腐木栈道 | 1.栈道宽度:2000mm 2.支架材料种类:樟子松防腐木龙骨80*80mm，间距300，M6镀锌膨胀螺栓固定 3.面层材料种类:樟子松防腐木栈道厚度50mm | m2 | 300
6 | 050201015002 | 塑木栈道 | 1.栈道宽度:2000mm 2.支架材料种类:轻钢龙骨 3.面层材料种类:非再生塑木栈道厚度50mm | m2 | 60
7 | 050201015003 | 防腐木栈道台阶 | 1.栈道宽度:2000mm 2.支架材料种类:支架材料种类:樟子松防腐木龙骨80*80mm，间距300，M6镀锌膨胀螺栓固定 3.面层材料种类:樟子松防腐木栈道厚度50mm 4.樟子松防腐木栈道台阶 | m2 | 100
本页小计
合 计
未来软件编制 | [5 empty] | 2025年4月23日
表-08
分部分项工程和单价措施项目清单与计价表
工程名称：园路（（含广场、铺装）类 | [5 empty] | 第2页 共4页
序 号 | 项目编码 | 项目名称 | 项目特征描述 | 计量 单位 | 工程量 | 金 额(元)
[6 empty] | 综合单价 | 合价 | 其中
暂估价
8 | 050201015004 | 塑木栈道台阶 | 1.栈道宽度:2000mm 2.支架材料种类:轻钢龙骨 3.面层材料种类:非再生塑木栈道厚度50mm 4.非再生塑木栈道台阶 | m2 | 100
9 | 040309001001 | 不锈钢栏杆、扶手 | 1.栏杆材质、规格:不锈钢栏杆、扶手,高1.2m，直径为60mm 2.横、竖杆直径均为60mm 3.包括连接件等所有费用 | m | 5
10 | 040309002001 | 仿石护栏 | 1.材料品种、规格:仿石护栏，高1.2m，直径为120mm 2.横、竖杆直径均为120mm 3.包括连接件等所有费用 | m | 5
11 | 040309001002 | 防腐木扶手 | 1.栏杆材质、规格:防腐木扶手，规格100*120mm,高1.2m 2.横、竖杆直径均为100*120mm 3.包括连接件等所有费用 | m | 5
12 | 040309001003 | 塑木扶手 | 1.栏杆材质、规格:塑木扶手，规格150*150mm,高1.2m 2.横、竖杆直径均为150*150mm 3.包括连接件等所有费用 | m | 5
13 | 040308003001 | 内墙墙面砖 | 1.:原墙面砖铲除，施工面清理，建筑垃圾清运外运距等所有费用 2.20mm厚DP15水泥砂浆粉刷层 3.5厚专用瓷砖粘结剂粘贴内墙墙面砖300*600mm，缝宽5mm，1:1水泥砂浆勾缝 | m2 | 5
14 | 040308003002 | 地面铺贴地砖 | 1.原地面砖铲除，施工面清理，建筑垃圾清运外运距等所有费用 2.20mm厚DP15水泥砂浆找平层 3.干粉型粘结剂粘贴地面铺贴地砖800*800mm 4.150mm碎石垫层。 5.素土夯实，压实系数≥0.93 | m2 | 5
15 | 011505001001 | 人造石台面洗漱台 | 1.材料品种、规格、颜色:人造石台面，规格1000*1000*20mm 2.支架、配件品种、规格:角钢300*3，制安等费用 | m2 | 5
16 | 011505010001 | 镜面玻璃 | 1.镜面玻璃品种、规格:5mm厚银镜，规格1000*1000mm, 包括四周倒角 | m2 | 10
17 | 011505010002 | 增压水泵维修 | 1.水泵300kw | 台 | 10
本页小计
合 计
未来软件编制 | [5 empty] | 2025年4月23日
表-08
分部分项工程和单价措施项目清单与计价表
工程名称：园路（（含广场、铺装）类 | [5 empty] | 第3页 共4页
序 号 | 项目编码 | 项目名称 | 项目特征描述 | 计量 单位 | 工程量 | 金 额(元)
[6 empty] | 综合单价 | 合价 | 其中
暂估价
18 | 040303015001 | 混凝土挡墙 | 1.混凝土强度等级:C25 ，宽800mm，高1.2m. 2.每20米间距各一根，200mmPVC管 3.含钢筋Φ10@200双层双向，包括模板、养护等全部费用 4.1200mm宽c20素砼基础，厚度200mm，100nn厚碎石垫层 5.素土夯实，压实系数≥0.93 6.挡墙内外1：2水泥砂浆粉刷 7.包括土方开挖、回填等费用 | m | 10
19 | 040501004001 | 波纹管 | 1.材质及规格:带筋波纹管Φ300，包括安装费用 2.包括土方开挖、回填，土方外运等费用 3.100mm厚碎石垫层 | m | 100
20 | 040501004002 | pvc管 | 1.材质及规格:pvc管Φ200，安装费用 2.包括土方开挖、回填，土方外运等费用 3.100mm厚碎石垫层 | m | 30
21 | 050304003001 | 防腐木构建防腐木构建 | 1.防腐木廊架，长1.0m，宽1.0m,高3.0米 2.防腐木四根竖柱规格为 300*300mm 3.防腐木四根横梁规格为 150*150mm 4.包括防腐木室外漆面漆、底漆等费用 5.包括防腐木加工、安装等所有费用 6.木材材质为樟子松 | 个 | 10
22 | 050303004001 | 廊瓦屋面（陶土瓦） | 1.油毡瓦颜色规格:廊瓦屋面（陶土瓦）规格为300*600mm 2.防水层结SBS弹性体改性沥青防水卷材 | m2 | 10
23 | 040203008005 | 青石铺贴铺贴地面 | 1.块料品种、规格:地面青石铺贴厚度150mm，1：2.5水泥砂浆铺贴. 2.垫层：材料品种、厚度、强度等级:150mm厚碎石垫层 3.素土夯实，压实系数≥0.93 | m2 | 50
24 | 040203008004 | 花岗岩铺贴地面 | 1.块料品种、规格:廊地面花岗岩铺贴300*600mm，厚度50mm，1：2.5水泥砂浆铺贴. 2.垫层：材料品种、厚度、强度等级:150mm厚碎石垫层 3.素土夯实，压实系数≥0.93 | m2 | 200
25 | 050303004002 | 廊瓦屋面（琉璃瓦） | 1.油毡瓦颜色规格:廊瓦屋面（琉璃瓦）规格为300*600mm，1：2.5水泥砂浆铺贴 2.防水层结SBS弹性体改性沥青防水卷材 | m2 | 10
本页小计
合 计
未来软件编制 | [5 empty] | 2025年4月23日
表-08
分部分项工程和单价措施项目清单与计价表
工程名称：园路（（含广场、铺装）类 | [5 empty] | 第4页 共4页
序 号 | 项目编码 | 项目名称 | 项目特征描述 | 计量 单位 | 工程量 | 金 额(元)
[6 empty] | 综合单价 | 合价 | 其中
暂估价
26 | 040203008006 | 石砌台阶（花岗岩） | 1.块料品种、规格:廊地面花岗岩规格为300*800mm,厚度150mm,1：2.5水泥砂浆铺贴 2.垫层：材料品种、厚度、强度等级:150mm厚碎石垫层 3.素土夯实 | m2 | 20
27 | 040203008007 | 花岗岩铺贴台阶 | 1.块料品种、规格:廊地面花岗岩规格为300*600mm,厚度50mm,1：2.5水泥砂浆铺贴 2.垫层：材料品种、厚度、强度等级:150mm厚碎石垫层 3.素土夯实 | m2 | 20
28 | 040203008008 | 冰片石碎拼铺贴地面 | 1.块料品种、规格:冰片石碎拼铺贴,厚度80mm，1：2.5水泥砂浆铺贴，石材的一侧涂上胶水 2.垫层：材料品种、厚度、强度等级:150mm厚碎石垫层 3.素土夯实，压实系数≥0.93 | m2 | 30
29 | 050303004003 | 树脂瓦屋面 | 1.树脂瓦，规格宽度1050mm，厚度2.0mm 2.防水层结SBS弹性体改性沥青防水卷材 3.方管钢60*40*3mm，间距为800mm 4.C25混凝土屋面，厚度150mm | m2 | 10
30 | 041109003001 | 人工二次搬运 | 1.人工二次搬运 2.运距10m | 项 | 1
31 | 040103002001 | 垃圾人工装车外运 | 1.废弃料品种:垃圾人工装车外运 2.运距:25KW | m3 | 30
分部分项合计
本页小计
合 计
未来软件编制 | [5 empty] | 2025年4月23日
表-08

## 4.2表-11 总价措施项目清单与计价表
总价措施项目清单与计价表
工程名称：园路（（含广场、铺装）类 |  |  |  |  | 标段： |  |  | 第1页 共3页
序号 | 项目编码 | 项 目 名 称 | 计算基础 |  | 费率(%) | 金额(元) | 调整 费率(%) |  | 调整后 金额(元) | 备注
1 | 050405001001 | 安全文明施工
1.1 | 1.1 | 基本费 | 分部分项清单合价+单价措施清单合价-分部分项除税工程设备费-单价措施除税工程设备费 |  | 1 |  |  |  |  | 不取费时将“费率”置0；
1.2 | 1.2 | 增加费 | 分部分项清单合价+单价措施清单合价-分部分项除税工程设备费-单价措施除税工程设备费 |  | 0 |  |  |  |  | 不取费时将“费率”置0；
1.3 | 1.3 | 扬尘污染防治增加费 | 分部分项清单合价+单价措施清单合价-分部分项除税工程设备费-单价措施除税工程设备费 |  | 0.21
2 | 050405002001 | 夜间施工 | 分部分项清单合价+单价措施清单合价-分部分项除税工程设备费-单价措施除税工程设备费 | [6 empty] | 0～0.1%
3 | 050405003001 | 非夜间施工照明 | 分部分项清单合价+单价措施清单合价-分部分项除税工程设备费-单价措施除税工程设备费 | [6 empty] | 0.3%
4 | 050405005001 | 冬雨季施工 | 分部分项清单合价+单价措施清单合价-分部分项除税工程设备费-单价措施除税工程设备费 | [6 empty] | 0.05～0.2%
编制人（造价人员）： |  |  |  | 复核人（造价工程师）：
未来软件编制 |  |  |  | 2025年4月23日
表-11
总价措施项目清单与计价表
工程名称：园路（（含广场、铺装）类 |  |  |  |  | 标段： |  |  | 第2页 共3页
序号 | 项目编码 | 项 目 名 称 | 计算基础 |  | 费率(%) | 金额(元) | 调整 费率(%) |  | 调整后 金额(元) | 备注
5 | 050405006001 | 反季节栽植影响措施 | 分部分项清单合价+单价措施清单合价-分部分项除税工程设备费-单价措施除税工程设备费
6 | 050405007001 | 地上、地下设施、建筑物的临时保护设施 | 分部分项清单合价+单价措施清单合价-分部分项除税工程设备费-单价措施除税工程设备费
7 | 050405008001 | 已完成工程及设备保护 | 分部分项清单合价+单价措施清单合价-分部分项除税工程设备费-单价措施除税工程设备费 | [6 empty] | 0～0.1%
8 | 050405009001 | 临时设施 | 分部分项清单合价+单价措施清单合价-分部分项除税工程设备费-单价措施除税工程设备费 | [6 empty] | 0.3～0.8%
9 | 050405010001 | 赶工措施 | 分部分项清单合价+单价措施清单合价-分部分项除税工程设备费-单价措施除税工程设备费 | [6 empty] | 0.5～2.1%
10 | 050405011001 | 工程按质论价 | 分部分项清单合价+单价措施清单合价-分部分项除税工程设备费-单价措施除税工程设备费 |  | 0 |  |  |  |  | 市优0.8%/省优1.1%/国优专业1.2%/国优1.3%
编制人（造价人员）： |  |  |  | 复核人（造价工程师）：
未来软件编制 |  |  |  | 2025年4月23日
表-11
总价措施项目清单与计价表
工程名称：园路（（含广场、铺装）类 |  |  |  |  | 标段： |  |  | 第3页 共3页
序号 | 项目编码 | 项 目 名 称 | 计算基础 |  | 费率(%) | 金额(元) | 调整 费率(%) |  | 调整后 金额(元) | 备注
11 | 050405012001 | 建筑工人实名制费用 | 分部分项清单合价+单价措施清单合价-分部分项除税工程设备费-单价措施除税工程设备费 | [6 empty] | 0.04%
12 | 050405015001 | 智慧工地费用 | 分部分项清单合价+单价措施清单合价-分部分项除税工程设备费-单价措施除税工程设备费 | [6 empty] | 0.02～0.04%
合 计
编制人（造价人员）： |  |  |  | 复核人（造价工程师）：
未来软件编制 |  |  |  | 2025年4月23日
表-11

## 4.3表-13 规费、税金项目计价表
规费、税金项目计价表
工程名称：园路（（含广场、铺装）类 |  |  |  | 标段： |  |  | 第1页 共1页
序号 | 项 目 名 称 | 计算基础 |  |  | 计算基数(元) | 计算费率(%) |  | 金额(元)
1 | 规费 | 分部分项工程费+措施项目费+其他项目费-除税工程设备费 |  |  |  | 100
1.1 | 社会保险费 |  |  |  |  | 3.3
1.2 | 住房公积金 |  |  |  |  | 0.55
1.3 | 环境保护税 |  |  |  |  | 0.1
2 | 税金 | 分部分项工程费+措施项目费+其他项目费+规费-(除税甲供材料费+除税甲供设备费)/1.01 |  |  |  | 9
合 计
编制人（造价人员）： |  |  | 复核人（造价工程师）：
未来软件编制 |  |  | 2025年4月23日
表-13