## 1 封面
| 南京市2025年防汛消险项目栖霞区三江河入江段消险工程 |  | 工程
招标人工程量清单格式
合同编号：
招 标 人： |  |  |  | (单位盖章)
法定代表人 （或委托代理人）： |  |  | (签字并盖章)
中介机构法定代表人 （或委托代理人）： |  |  |  | (签字并盖章)
造价工程师及注册证号： |  | （签字并盖执业专用章）
编 制 时 间：

## 2 表1-2建筑工程分类分项工程量清单（电子招投标用）
建筑工程分类分项工程量清单
合同编号：
工程名称：南京市2025年防汛消险项目栖霞区三江河入江段消险工程
序号 | 项目编码 | 项目名称 | 项目特征描述 | 项目工作内容 | 计量单位 | 工程数量 | 主要技术 条款编码 | 备注
1 | 50 | 水利建筑 |  |  |  | 1
1.1 | 5001 | 水利建筑工程 |  |  |  | 1
1.1.1 | 500103 | 土石方填筑工程 |  |  |  | 1
1.1.1.1 | 500103001 | 一般土方填筑 |  |  |  | 1
1.1.1.1.1 | 500103001020 | 素土填筑 | 1.密实度要求 满足设计及规范要求 2.填方材料品种 素土 3.填方来源、运距 ：填方来源、土源费、借方运距综合考虑，不另增加费用 |  | m3 | 1148.67
1.1.1.2 | 500103007 | 垫层料填筑 |  |  |  | 1
1.1.1.2.1 | 500105005002 | 碎石垫层 | 1、垫层材质：碎石 |  | m3 | 759.13
1.1.1.3 | 500103014 | 土工合成材料铺设 |  |  |  | 1
1.1.1.3.1 | 500103014001 | 土工合成材料铺设 | 聚酯纤维布 |  | m2 | 8143.5
1.1.2 | 500108 | 基础防渗和地基加固工程 |  |  |  | 1
1.1.2.1 | 500108002 | 高压喷射注浆连续防渗墙 |  |  |  | 1
1.1.2.1.1 | 500108002001 | 高压旋喷灌浆连续防渗墙 | 1、高压旋喷灌浆（采用双管法）：旋喷直径0.6m，桩距≤0.51m，成墙厚不小于0.3m；成桩后防渗墙物理力学性能指标：墙体渗透系数小于1x10-6cm/s，允许渗透比降J大于60，墙体抗压强度≥1.0MPa。 2、水泥采用普通硅酸盐42.5号水泥，水泥浆液的水灰比取1.0，水泥掺入量350kg/m³； 3、钻孔：泥浆槽开挖，定位、钻孔。喷浆：配置浆液，接管喷浆，提升成桩，泥浆沉淀处理，检测施工效果。 4、泥浆池修建废除、浮浆处理及其外弃，运距自行考虑 未详述事项及工程地质详见设计图纸。 |  | m2 | 4944
1.1.3 | 500109 | 混凝土工程 |  |  |  | 1
1.1.3.1 | 500109007 | 沥青混凝土 |  |  |  | 1
1.1.3.1.1 | 500109007001 | 沥青混凝土 | 1、部位：道路 2、厚度：50mm 3、规格：AC-13C（70号A级道路石油沥青，石料为玄武岩） |  | m2 | 8143.5
1.1.3.1.2 | 500109007002 | 粘层 | 改性乳化沥青（PCR），用量为0.4Kg/m²。 |  | m2 | 8143.5
1.1.3.1.3 | 500109007003 | 沥青调平层 | 沥青调平层，采用层铺法进行施工，乳液用量为1.0Kg/m²，平均厚度10mm。 |  | m2 | 8143.5
1.1.3.2 | 500109011 | 其他混凝土 |  |  |  | 1
1.1.3.2.1 | 500109011002 | 水泥混凝土路面恢复 | 1.混凝土强度等级:C30水泥砼 2.水泥砼顶层养生 |  | m3 | 368.53
1.1.3.2.2 | 500109011001 | 水泥混凝土路面 | 1.混凝土强度等级:C30水泥砼 2.厚度:18cm 3.水泥砼路面养生 4.含路面模板搭拆 5.横向缩缝每5m设一道，横向胀缝每150m设一道。缩缝填料选用常温施工式乳化沥青橡胶类材料，胀缝接缝板选用聚乙烯低发泡板，板厚20mm。 |  | m2 | 3818
1.1.4 | 500111 | 钢筋加工及安装工程 |  |  |  | 1
1.1.4.1 | 500111001 | 钢筋加工及安装 |  |  |  | 1
1.1.4.1.1 | 500111001001 | 传力杆钢筋加工及安装 | 1、传力杆采用Φ28光滑钢筋，长度500mm。 2、设置方式详见设计图纸。 |  | 根 | 84
1.1.5 | 500114 | 其他建筑工程 |  |  |  | 1
1.1.5.1 | 500114001 | 其他永久建筑工程 |  |  |  | 1
1.1.5.1.1 | 500114001019 | 锯缝机锯缝 |  |  | m | 1648
1.1.5.1.2 | 500114001015 | 拆除原水泥砼道路面层 | 拆除原砼道路面层，弃渣外运，运距自行考虑 |  | m3 | 187.25
1.1.5.1.3 | 500114001020 | 拆除道路之沥青混凝土面层、半刚性材料基层 | 拆除道路之沥青混凝土面层、半刚性材料基层，弃渣外运，运距自行考虑 |  | m3 | 104.03
1.1.5.1.4 | 500114001017 | 老砼路面处理 | 裂缝处细石砼灌缝,道路凹处采用砂浆找平,道路表面清洗打毛 |  | m2 | 432.55
1.1.5.1.5 | 500114001021 | 水泥混凝土清扫、清洗 | 1.原水泥路清理、清洗（垃圾杂物等清理） |  | m3 | 4325.5
1.1.5.1.6 | 500101001018 | 原泥结碎石路面清杂 | 1、清杂程度：重度 2.运距投标人经勘踏现场后，结合本工程特点，综合考虑 3.弃土场地占用费：投标人根据施工现场实际情况自行考虑决定报价 |  | m2 | 4674
1.1.5.1.7 | 500101001019 | 场地平整 | 1.场地平整：放样、挖高填低、推土机整平、找平、碾压、检验、人工配合处理机械碾压不到之处。 |  | m2 | 4674
1.1.5.1.8 | 500114001022 | 标线 | 热熔漆实线，宽150mm |  | m | 3360

## 3 表1-3设备采购和安装工程分类分项工程量清单（电子招投标用
设备采购和安装工程分类分项工程量清单
合同编号：
工程名称：南京市2025年防汛消险项目栖霞区三江河入江段消险工程
序号 | 项目编码 | 项目名称 | 项目特征描述 | 项目工作内容 | 计量 单位 | 工程 数量 | 主要技术 条款编码 | 备注

## 4 表1-4措施项目清单
措施项目清单
工程名称：南京市2025年防汛消险项目栖霞区三江河入江段消险工程
序号 | 项目名称 | 备注
1 | 环境保护措施
2 | 安全文明措施 | 按81000元计入，不可竞争。
3 | 临时工程
4 | 交通工程
5 | 保险费
6 | 大型施工设备安拆费
7 | 现场管线保护措施费（包括但不限于东部储运成品油管线2条、西气东输管线1条、川气南京支线1条及警用视频光缆等）

## 5 表1-5其他项目清单
其他项目清单
合同编号：
工程名称：南京市2025年防汛消险项目栖霞区三江河入江段消险工程
序号 | 项目名称 | 备注
1 | 预留金

## 6 表1-6零星工作项目清单
零星工作项目清单
合同编号：
工程名称：南京市2025年防汛消险项目栖霞区三江河入江段消险工程
序号 | 名称 | 计量单位 | 暂定数量 | 备注
1 | 人工
2 | 材料
3 | 机械

## 7 表1-7招标人供应材料价格表
招标人供应材料价格表
合同编号：
工程名称：南京市2025年防汛消险项目栖霞区三江河入江段消险工程
序号 | 材料名称 | 型号规格 | 计量单位 | 供应价（元） | 供应条件 | 备注

## 8 表1-8招标人提供施工设备表
招标人提供施工设备表
合同编号：
工程名称：南京市2025年防汛消险项目栖霞区三江河入江段消险工程
序号 | 设备名称 | 型号规格 | 设备状况 | 设备所在地点 | 计量单位 | 数量 | 折旧费 | 备注
元/台时（台班）

## 9 表1-9招标人提供施工设施表
招标人提供施工设施表
合同编号：
工程名称：南京市2025年防汛消险项目栖霞区三江河入江段消险工程
序号 | 项目名称 | 计量单位 | 数量 | 备注

## 10 混凝土、砂浆汇总表
混凝土、砂浆汇总表
合同编号：
工程名称：南京市2025年防汛消险项目栖霞区三江河入江段消险工程
序号 | 名称 | 单位 | 数量
一 | 拌制砼
拌制砼小计
二 | 商品砼
| C30 混凝土 碎石最大粒径 20mm 水灰比 0.45(商品砼)(到工) | m3
| C30 混凝土 碎石最大粒径 20mm 水灰比 0.45(商品砼)(到工) | m3
商品砼小计
三 | 砂浆
砂浆小计

## 11 主要工程量汇总表
主要工程量汇总表
附表一
工程名称：南京市2025年防汛消险项目栖霞区三江河入江段消险工程
序号 | 工程项目 | 土方（万m3） |  | 砌石（m3） |  |  |  |  | 砼（m3）
|  | 开挖 | 回填 | 黄砂垫层 | 碎石垫层 | 反滤层 | 干砌石 | 浆灌砌石 | 现浇 | 预制 | 商品
1 | 建筑工程 | 0.4674 | [5 empty] | 759.13 |  |  | 28617.03
2 | 安装工程

## 12 安全文明措施费分解表
安全文明措施费分解表
合同编号：
工程名称：南京市2025年防汛消险项目栖霞区三江河入江段消险工程
序号 | 项目名称 | 计量单位 | 数量 | 单价（元） | 合价（元） | 备注
一 | 完善、改造和维护安全防护设施设备 | 元
1 | 现场临时用电防护 | 元 |  |  |  | 用电保护；高压区和用电危险区防护和围挡
2 | 洞口、临边防护 | 元 |  |  |  | 洞口、临边等危险部位防坠、防滑设施；临时防护盖板或围栏和隔离防护层
3 | 机械设备防护 | 元 |  |  |  | 钢防护网罩、防护挡板、防护栏杆等安全防护
4 | 高处作业防护 | 元 |  |  |  | 防止物体、人员坠落而设置的安全网、防护棚、防护栏杆、警戒线
5 | 交叉作业防护 | 元 |  |  |  | 平面、立面交叉作业时的防护
6 | 防火、防爆、防尘、防毒 | 元
7 | 防雷、防台风、防地质灾害 | 元
8 | 地下工程有害气体监测、通风 | 元
9 | 临时安全防护 | 元 |  |  |  | 围堰安全监测、防护，高脚手、高立模安全防护
10 | 安全警示标志 | 元 |  |  |  | 警告、提醒、指令、指示等标志、标牌；示警灯、报警闪光灯、夜间警示灯、照明灯
二 | 配备、维护、保养应急救援器材、设备和应急演练 | 元
1 | 配备、维护、保养应急救援器材、设备 | 元 |  |  |  | 应急救援器材、设备的配备、维护、保养和更新
2 | 应急演练 | 元
三 | 重大危险源和事故隐患评估、监控和整改 | 元
1 | 重大危险源评估、监控与管理 | 元
2 | 事故隐患排查、评估和整改 | 元
四 | 安全文明生产检查、评价、咨询和标准化建设 | 元 |  |  |  | 安全文明生产检查、评价、咨询和标准化建设持续改进等。不含企业安全生产标准化等级创建过程中给予咨询评价机构的评价咨询费用
五 | 配备和更新现场作业人员安全防护用品 | 元 |  |  |  | 必须配备的安全防护用品及对安全防护用品的正常损耗进行必要补充
六 | 安全文明生产宣传、教育、培训 | 元 |  |  |  | 安全文明宣传活动、标语、展板、音像、图片资料等；安全技术交底、安全操作规程培训、安全知识教育；知识竞赛、技能竞赛、专题会议；经验交流、现场观摩
七 | 安全文明生产适用的新技术、新标准、新工艺、新装备的推广应用 | 元
八 | 安全设施及特种设备检测检验 | 元
九 | 文明施工、生活设施和环境的改善、运行和维护 | 元
1 | 现场布置 | 元 |  |  |  | 现场围挡、五板一图、企业标志
2 | 办公和生活设施 | 元 |  |  |  | 施工现场办公、生活区与作业区分开设置，保持安全距离；设施符合卫生和安全要求；文体卫生设施配备
3 | 现场管理 | 元 |  |  |  | 场容场貌；工地地面硬化处理等；材料堆放；扬尘控制；垃圾清运；环境美化、绿化；现场保洁
十 | 其他与安全文明施工直接相关的内容 | 元 |  |  |  | 含廉政建设费用
总计