## 1.1封-1 招标工程量清单封面
| 2025年度玄武湖水利风景区生态补偿项目 |  | 工程
招标工程量清单
招 标 人：
（单位盖章）
造价咨询人：
（单位盖章）
2025-05-09
封-1

## 1.2扉-1 招标工程量清单扉页
| 2025年度玄武湖水利风景区生态补偿项目 |  |  | 工程
招标工程量清单
招 标 人： |  |  | 造价咨询人：
|  | （单位盖章） |  | （单位资质专用章）
法定代表人 或其授权人： |  |  | 法定代表人 或其授权人：
|  | （签字或盖章） |  | （签字或盖章）
编 制 人： |  |  | 复 核 人：
|  | （造价人员签字盖专用章） |  | （造价工程师签字盖专用章）
编制时间： |  | 2025-05-09 | 复核时间： | 2025-05-09
扉-1

## 1.3表-02 建设项目汇总表(南京地铁招标专用)
建设项目汇总表
工程名称：2025年度玄武湖水利风景区生态补偿项目 |  |  |  |  | 第1页 共1页
序号 | 单项工程名称 | 金额(元) | 其中:(元)
|  |  | 暂估价 | 安全文明施工费 |  | 规费
1 | 2025年度玄武湖水利风景区生态补偿项目 |  | 82000.00
合 计 |  |  | 82000.00
未来软件编制

## 2.1封-1 招标工程量清单封面(单项工程)
| 2025年度玄武湖水利风景区生态补偿项目 |  | 工程
招标工程量清单
招 标 人：
（单位盖章）
造价咨询人：
（单位盖章）
2025-05-09
封-1

## 2.2表-03 单项工程汇总表(南京地铁招标专用)
单项工程汇总表
工程名称：2025年度玄武湖水利风景区生态补偿项目 |  |  |  |  | 第1页 共1页
序号 | 单位工程名称 | 金额(元) | 其中:(元)
|  |  | 暂估价 | 安全文明施工费 |  | 规费
1 | 2025年度玄武湖水利风景区生态补偿项目 |  | 82000.00
合 计 |  |  | 82000.00
未来软件编制

## 3.1封-1 招标工程量清单封面(单位工程)
| 2025年度玄武湖水利风景区生态补偿项目 |  | 工程
招标工程量清单
招 标 人：
（单位盖章）
造价咨询人：
（单位盖章）
2025-05-09
封-1

## 3.2扉-1 招标工程量清单扉页(单位工程)
| 2025年度玄武湖水利风景区生态补偿项目 |  |  | 工程
招标工程量清单
招 标 人： |  |  | 造价咨询人：
|  | （单位盖章） |  | （单位资质专用章）
法定代表人 或其授权人： |  |  | 法定代表人 或其授权人：
|  | （签字或盖章） |  | （签字或盖章）
编 制 人： |  |  | 复 核 人：
|  | （造价人员签字盖专用章） |  | （造价工程师签字盖专用章）
编制时间： |  | 2025-05-09 | 复核时间： | 2025-05-09
扉-1

## 3.3表-04 单位工程汇总表(南京地铁招标专用)
单位工程汇总表
工程名称：2025年度玄武湖水利风景区生态补偿项目 |  | 标段： |  | 第1页 共1页
序号 | 汇 总 内 容 |  | 金额(元) |  | 其中:暂估价(元)
1 | 分部分项工程
1.1 | 人工费
1.2 | 材料费
1.3 | 施工机具使用费
1.4 | 企业管理费
1.5 | 利润
2 | 措施项目
2.1 | 单价措施项目费
2.2 | 总价措施项目费
2.2.1 | 其中：安全文明施工措施费
3 | 其他项目
3.1 | 其中：暂列金额 |  | 32000.00
3.2 | 其中：专业工程暂估价 |  | 82000.00
3.3 | 其中：计日工
3.4 | 其中：总承包服务费
4 | 规费
5 | 税金
合 计
未来软件编制

## 3.4表-08 分部分项工程和单价措施项目清单与计价表
分部分项工程和单价措施项目清单与计价表
工程名称：2025年度玄武湖水利风景区生态补偿项目 | [5 empty] | 第1页 共3页
序 号 | 项目编码 | 项目名称 | 项目特征描述 | 计量 单位 | 工程量 | 金 额(元)
[6 empty] | 综合单价 | 合价 | 其中
暂估价
|  | E 沉水植物 |  |  | 1
1 | 050102009001 | 栽植苦草 | 3-4芽/丛，100丛/㎡，一级标准养护2年 | m2 | 1300
2 | 050102009002 | 栽植精品品种睡莲 | 1.植物种类:植物种类:精品品种睡莲(10个新培育品种，每种5以上，品种需业主认同) 2.缸植 （口径60cm） 3.养护期:养护期2年，1级标准 | 缸 | 50
3 | 050102009003 | 栽植精品品种荷花 | 1.植物种类:精品品种荷花(10个新培育品种，每种5以上，品种需业主认同) 2.缸植 （口径60cm） 3.养护期:养护期2年，1级标准 | 缸 | 50
|  | E 岸坡植物 |  |  | 1
4 | 050101010001 | 整理绿化用地 | 绿化地整理，含30cm翻土，垃圾清理并外运弃置 | m2 | 900
5 | 050102002048 | 鸢尾 | h30-50，p25-30,64丛/m2,5-6芽/丛，一级标准养护2年 | m2 | 50
6 | 050102002057 | 菖蒲 | h30-50，p25-30,64丛/m2,5-6芽/丛，一级标准养护2年 | m2 | 105
7 | 050102002056 | 梭鱼草 | h40-50，p30-40,36丛/m2,不少于5芽/丛，一级标准养护2年 | m2 | 33
8 | 050102002049 | 千屈菜 | h40-50，p30-40,36株/m2，不少于4杆/株，一级标准养护2年 | m2 | 20
9 | 050102002044 | 大吴风草 | h20-30，p20-25,64株/m2，一级标准养护2年 | m2 | 133
10 | 050102002045 | 墨西哥鼠尾草 | h20-30，p20-25,36株/m2，一级标准养护2年 | m2 | 30
11 | 050102002046 | 花叶蔓长春 | h80-100,64株/m2，一级标准养护2年 | m2 | 279
12 | 050102005002 | 栽植红花石蒜+细叶麦冬 | 1.种类:红花石蒜+细叶麦冬 2.单位面积株数:49丛/m2 3.养护期:一级标准养护2年 4.规格:5-7芽/丛 | m2 | 50
13 | 050102012001 | 铺种草皮 | 1.草皮种类:果岭草（矮生百慕大+黑麦草） 2.铺种方式:满铺 3.养护期:一级标准养护2年 | m2 | 200
|  | D 岸线提升 |  |  | 1
14 | 010403009001 | 生态护岸整治 | 现状驳岸修复： 1.杉木桩：桩头φ15cm，梢径12cm，单根长度≥6m；双排8根/米 2.外侧生态袋装土防护 3.杉木桩中间回填种植土 | m | 67
15 | 010101006001 | 湖底障碍物清理 | 湖底淤泥、遗留土石方等障碍物清理，包括遗留桩拨除清理等，含二次倒运及外运弃置处理，现场勘查报价 | m3 | 100
本页小计
合 计
未来软件编制
分部分项工程和单价措施项目清单与计价表
工程名称：2025年度玄武湖水利风景区生态补偿项目 | [5 empty] | 第2页 共3页
序 号 | 项目编码 | 项目名称 | 项目特征描述 | 计量 单位 | 工程量 | 金 额(元)
[6 empty] | 综合单价 | 合价 | 其中
暂估价
|  | A 配套设施 |  |  | 1
16 | 050307009001 | 水上围隔 | 双面PVC高强防水布隔离带，确保沉水植物种植区水体完全封闭，由浮体和裙体组成，随水位上下浮动，水深约2米，具体投标人自行踏勘现场报价。报价包括围隔浮体、围隔幔、配载等所有材料和安装费用，以及钢管防护桩，详见照片，材料进场前需经业主认可，确保使用周期在5年以上。 | m | 360
|  | E 水文化科普展示设施 |  |  | 1
17 | 050307009002 | 欹器 | 框架松木榫卯制作，高2.4m、顶宽1.9m、底宽1.4m，有部分铜件装饰。 中间欹器采用T2紫铜打浮雕图案，直径25cm左右，两个欹器由铜杆连接。 盛水缸（上沿1.2m长、0.7m宽、高0.3m），纯T2紫铜手工锻打焊接制作。详见设计方案，进场前方案需确认。 | 组 | 1
18 | 050307009003 | 手摇小水车及运输设施 | 水车直径1.4-1.5米，手摇圈直径0.9-1.0米；松木材质，防腐处理刷防水漆； 详见设计方案，进场前方案需确认。 | 组 | 1
19 | 050307009004 | 水排 | 长2.0米，宽0.2米；2组，间隔0.9米；松木材质，防腐处理刷防水漆； 详见设计方案，进场前方案需确认。 | 组 | 1
20 | 050307009005 | 脚踩水车 | 水车直径1.0米，脚踩桶直径0.25米，水岸两侧；松木材质，防腐处理刷防水漆； 详见设计方案，进场前方案需确认。 | 组 | 2
21 | 050307009006 | 喷水动感单车 | 尺寸：180*20*80cm 材质：304不锈钢，壁厚2-3mm 详见设计方案，进场前方案需确认。 | 组 | 2
22 | 050307009007 | 水摇车传声筒 | 尺寸：180*20*80cm 材质：304不锈钢，壁厚2-3mm 详见设计方案，进场前方案需确认。 | 组 | 2
本页小计
合 计
未来软件编制
分部分项工程和单价措施项目清单与计价表
工程名称：2025年度玄武湖水利风景区生态补偿项目 | [5 empty] | 第3页 共3页
序 号 | 项目编码 | 项目名称 | 项目特征描述 | 计量 单位 | 工程量 | 金 额(元)
[6 empty] | 综合单价 | 合价 | 其中
暂估价
23 | 050307009008 | 水龙卷 | 尺寸：48*36*200cm 材质：304不锈钢，壁厚2-3mm 详见设计方案，进场前方案需确认。 | 组 | 2
24 | 050307009009 | 吸水大转盘·水槽组合 | 尺寸：300*140*120cm 材质：304不锈钢，壁厚2-3mm 详见设计方案，进场前方案需确认。 | 组 | 1
25 | 050307009010 | 水闸（共9个不同规格） | 尺寸：65*10*65cm、80*5*65cm、65*10*50cm 材质：304不锈钢 壁厚2-3mm 样式及各种规格数量详见设计方案，进场前方案需确认。 | 组 | 1
26 | 050307009011 | 转轮取水组合 | 尺寸：800*260*120cm 材质：304不锈钢 壁厚2-3mm 详见设计方案，进场前方案需确认。 | 组 | 3
27 | 050307009012 | 阿基米德取水器 | 尺寸：65*10*65cm、80*5*65cm、65*10*50cm 材质：304不锈钢 壁厚2-3mm 样式及各种规格数量详见设计方案，进场前方案需确认。 | 组 | 2
28 | 050307009013 | 水轮 | 尺寸：65*10*60cm 材质：304不锈钢 壁厚2-3mm 详见设计方案，进场前方案需确认。 | 组 | 3
29 | 050307009014 | 手摇取水设施 | 尺寸：200*50*120cm 材质：304不锈钢 壁厚2-3mm 详见设计方案，进场前方案需确认。 | 组 | 1
分部分项合计
本页小计
合 计
未来软件编制

## 3.5表-11 总价措施项目清单与计价表
总价措施项目清单与计价表
工程名称：2025年度玄武湖水利风景区生态补偿项目 |  |  |  | 标段： |  |  | 第1页 共1页
序号 | 项目编码 | 项 目 名 称 | 计算基础 | 费率(%) | 金额(元) | 调整 费率(%) |  | 调整后 金额(元) | 备注
1 | 050405001001 | 安全文明施工
1.1 | 1.1 | 基本费 | 分部分项清单合价+单价措施清单合价-分部分项除税工程设备费-单价措施除税工程设备费 | 1 |  |  |  |  | 不取费时将“费率”置0；
1.2 | 1.2 | 增加费 | 分部分项清单合价+单价措施清单合价-分部分项除税工程设备费-单价措施除税工程设备费 | 0 |  |  |  |  | 不取费时将“费率”置0；
1.3 | 1.3 | 扬尘污染防治增加费 | 分部分项清单合价+单价措施清单合价-分部分项除税工程设备费-单价措施除税工程设备费 | 0.21
2 | 050405009001 | 临时设施 | 分部分项清单合价+单价措施清单合价-分部分项除税工程设备费-单价措施除税工程设备费 | [5 empty] | 0.3～0.8%
3 | 050405012001 | 建筑工人实名制费用 | 分部分项清单合价+单价措施清单合价-分部分项除税工程设备费-单价措施除税工程设备费 | [5 empty] | 0.04%
4 | 050405015001 | 智慧工地费用 | 分部分项清单合价+单价措施清单合价-分部分项除税工程设备费-单价措施除税工程设备费 | [5 empty] | 0.02～0.04%
合 计
未来软件编制

## 3.6表-12 其他项目清单与计价汇总表
其他项目清单与计价汇总表
工程名称：2025年度玄武湖水利风景区生态补偿项目 |  | 标段： |  | 第1页 共1页
序号 | 项 目 名 称 | 金额(元) | 结算金额(元) |  | 备注
1 | 暂列金额 | 32000.00 |  |  | 明细详见表-12-1
2 | 暂估价 | 82000.00
2.1 | 材料(工程设备)暂估价 | — |  |  | 明细详见表-12-2
2.2 | 专业工程暂估价 | 82000.00 |  |  | 明细详见表-12-3
3 | 计日工 |  |  |  | 明细详见表-12-4
4 | 总承包服务费 |  |  |  | 明细详见表-12-5
合 计 |  |  |  |  | —
未来软件编制

## 3.7表-12-1 暂列金额明细表
暂列金额明细表
工程名称：2025年度玄武湖水利风景区生态补偿项目 |  | 标段： |  | 第1页 共1页
序号 | 项 目 名 称 | 计量单位 | 暂定金额(元) |  | 备注
1 | 水文化科普展示设施 | 1 | 32000.00
合 计 |  |  | 32000.00 |  | —
未来软件编制

## 3.8表-12-2 材料(工程设备)暂估单价及调整表
材料(工程设备)暂估单价及调整表
工程名称：2025年度玄武湖水利风景区生态补偿项目 | [5 empty] | 标段： |  |  |  | 第1页 共1页
序号 | 材料编码 | 材料(工程设备)名称、规格、型号 | 计量 单位 | 数量 |  |  | 暂估(元) |  | 确认(元) |  |  | 差额±(元) |  | 备注
|  |  |  | 投标 | 确认 |  | 单价 | 合价 | 单价 |  | 合价 | 单价 | 合价
合 计
未来软件编制

## 3.9表-12-3 专业工程暂估价及结算价表
专业工程暂估价及结算价表
工程名称：2025年度玄武湖水利风景区生态补偿项目 |  |  | 标段： |  | 第1页 共1页
序号 | 工程名称 | 工程内容 | 暂估金额(元) | 结算金额(元) |  | 差额±(元) | 备注
1 | 坐凳10个、垃圾桶12个、滨水警示牌23块 |  | 52000.00
2 | 铜壶滴漏 |  | 30000.00
0.00
合 计 |  |  | 82000.00 |  |  |  | —
未来软件编制

## 3.10表-12-4 计日工表
计 日 工 表
工程名称：2025年度玄武湖水利风景区生态补偿项目 |  |  |  | 标段： |  | 第1页 共1页
编号 | 项目名称 | 单位 | 暂定数量 | 实际数量 | 综合单价 (元) | 合价(元)
[6 empty] | 暂定 | 实际
一 | 人工
人工小计
二 | 材料
材料小计
三 | 施工机械
施工机械小计
四、企业管理费和利润
总 计
未来软件编制

## 3.11表-12-5 总承包服务费计价表
总承包服务费计价表
工程名称：2025年度玄武湖水利风景区生态补偿项目 |  |  |  | 标段： |  | 第1页 共1页
序号 | 项 目 名 称 | 项目价值(元) | 服务内容 |  | 计算基础 | 费率(%) | 金额(元)
| 合 计 | — | — |  |  | —
未来软件编制

## 3.12表-13 规费、税金项目计价表
规费、税金项目计价表
工程名称：2025年度玄武湖水利风景区生态补偿项目 |  |  | 标段： |  |  | 第1页 共1页
序号 | 项 目 名 称 | 计算基础 |  | 计算基数(元) | 计算费率(%) |  | 金额(元)
1 | 规费 | 分部分项工程费+措施项目费+其他项目费-除税工程设备费 |  |  | 100
1.1 | 社会保险费 |  |  |  | 3.3
1.2 | 住房公积金 |  |  |  | 0.55
1.3 | 环境保护税 |  |  |  | 0.1
2 | 税金 | 分部分项工程费+措施项目费+其他项目费+规费-(除税甲供材料费+除税甲供设备费)/1.01 |  |  | 9
合 计
未来软件编制