## 封面
2026年度南京江北新区（直管区）县道交通安全等安防设施养护维修
养
护
维
修
清
单
采 购 人：南京江北新区公路管理站
采购代理：南京平喜工程项目管理咨询有限公司
二〇二六年一月

## 清单说明
养护维修清单说明
1、养护维修清单应与采购文件等文件结合起来查阅与理解。
2、养护维修清单中所列须求数量是估算的预计数量，仅作为采购的共同基础，不能作为最终结算与支付的依据。
3、除非合同另有规定，养护维修清单中有标价的单价和总额价均已包含了为实施和完成合同所需的劳务、材料、机械、质检（自检）、安装、缺陷修复、管理、保险、税费、利润等费用，以及合同明示或暗示的所有责任、义务和一般风险。
4、养护维修清单中的每一个细目都需填入单价。对于没有填入单价或合价的细目，其费用应视为已包括在养护维修清单的其他单价或合价中，报价人必须按采购人指令完成养护维修清单中未填入单价或合价的项目细目，但不能得到结算与支付。
5、符合合同条款规定的全部费用应认为已被计入有标价的养护维修清单所列各细目之中，未列细目不予计量的工作，其费用应视为已分摊在本合同的有关细目的单价或合价之中。
6、最高投标限价（含单价最高限价）作为养护报价的最高限价，报价人报价不得超出最高投标限价（含单价最高限价），如超出，作废标处理。
7、养护维修清单中所列清单量的变动，丝毫不会降低或影响合同条款的效力，也不免除报价人按规定的标准完成任务和修复缺陷的责任。
8、拆除的金属构建物施工单位自行回收，考虑在相关子目单价或总额价中。
9、养护维修清单中各项金额均以人民币（元）结算。

## 汇总表
养护清单汇总表
项目名称：2026年度南京江北新区（直管区）县道交通安全等安防设施养护维修 |  |  | 货币单位：人民币元
序号 | 章次 | 科目名称 | 金 额
1 | / | 总则 | 22202.685
2 | / | 路基 | /
3 | / | 路面 | /
4 | / | 桥梁、涵洞 | /
5 | / | 沿线设施 | 16000
6 | / | 绿化 | /
7 | 合计（=1+2+3+4+5+6） |  | 38202.685
8 | 暂列金额（7×5%=8） |  | 1910.1343
9 | 磋商总价（7+8=9） |  | 40112.8193

## 总则
总则
项目名称：2026年度南京江北新区（直管区）县道交通安全等安防设施养护维修 |  |  |  |  | 货币单位：人民币元
子目号 | 子目名称 | 单位 | 数量 | 单价 | 合 价 | 单价最高限价
101 | 保险（公众责任险） | 项 | 1 |  | 0 | 5000
102 | 安全生产费（最高限价的1.5%) | 项 | 1 | 22202.685 | 22202.685 | /
总则小计（结转至第 页工程量清单汇总表）人民币 |  |  |  | 22202.685 |  | 元

## 沿线设施
沿线设施
项目名称：2026年度南京江北新区（直管区）县道交通安全等安防设施养护维修 |  |  |  |  | 货币单位：人民币元
子目号 | 子目名称 | 子目特征 | 单位 | 数量 | 单 价 | 合 价 | 单价最高限价
602-3 | 波形梁钢护栏
-a | 路侧波形梁钢护栏
-1 | Gr-A-4E | 1、含立柱、护栏板、混凝土基础、防阻块、连接件、附着式轮廓标、端头、反光膜等一切相关施工材料； 2、含材料运输、存放、制作及安装、老旧护栏拆除外运及施工引起的绿化恢复等一切相关施工工作。 3、所有材料均采用热浸镀锌处理（镀锌层厚度不小于600g/m2），波形护栏颜色应与现状一致，或满足管养单位要求。 4、相关技术标准应符合《公路交通安全设施设计细则》（JTG T D81-2017）相关要求。 | m | 80 |  | 0 | 367.74
-2 | Gr-B-2E | 1、含立柱、护栏板、混凝土基础、防阻块、连接件、附着式轮廓标、端头、反光膜等一切相关施工材料； 2、含材料运输、存放、制作及安装、老旧护栏拆除外运及施工引起的绿化恢复等一切相关施工工作。 3、所有材料均采用热浸镀锌处理（镀锌层厚度不小于600g/m2），波形护栏颜色应与现状一致，或满足管养单位要求。 4、相关技术标准应符合《公路交通安全设施设计细则》（JTG T D81-2017）相关要求。 | m | 24 |  | 0 | 333.21
-3 | Gr-SB-2E | 1、含立柱、护栏板、混凝土基础、防阻块、连接件、附着式轮廓标、端头、反光膜等一切相关施工材料； 2、含材料运输、存放、制作及安装、老旧护栏拆除外运及施工引起的绿化恢复等一切相关施工工作。 3、所有材料均采用热浸镀锌处理（镀锌层厚度不小于600g/m2），波形护栏颜色应与现状一致，或满足管养单位要求。 4、相关技术标准应符合《公路交通安全设施设计细则》（JTG T D81-2017）相关要求。 | m | 60 |  | 0 | 503.79
-4 | Gr-C-4E | 1、含立柱、护栏板、混凝土基础、防阻块、连接件、附着式轮廓标、端头、反光膜等一切相关施工材料； 2、含材料运输、存放、制作及安装、老旧护栏拆除外运及施工引起的绿化恢复等一切相关施工工作。 3、所有材料均采用热浸镀锌处理（镀锌层厚度不小于600g/m2），波形护栏颜色应与现状一致，或满足管养单位要求。 4、相关技术标准应符合《公路交通安全设施设计细则》（JTG T D81-2017）相关要求。 | m | 32 |  | 0 | 260.36
-b | 中央分隔带波形梁钢护栏
-1 | Gr-Am-2E | 1、含立柱、护栏板、混凝土基础、防阻块、连接件、附着式轮廓标、端头、反光膜等一切相关施工材料； 2、含材料运输、存放、制作及安装、老旧护栏拆除外运及施工引起的绿化恢复等一切相关施工工作。 3、所有材料均采用热浸镀锌处理（镀锌层厚度不小于600g/m2），波形护栏颜色应与现状一致，或满足管养单位要求。 4、相关技术标准应符合《公路交通安全设施设计细则》（JTG T D81-2017）相关要求。 | m | 24 |  | 0 | 429.7
-2 | Grd-Am-2E | 1、含立柱、护栏板、混凝土基础、防阻块、连接件、附着式轮廓标、端头、反光膜等一切相关施工材料； 2、含材料运输、存放、制作及安装、老旧护栏拆除外运及施工引起的绿化恢复等一切相关施工工作。 3、所有材料均采用热浸镀锌处理（镀锌层厚度不小于600g/m2），波形护栏颜色应与现状一致，或满足管养单位要求。 4、相关技术标准应符合《公路交通安全设施设计细则》（JTG T D81-2017）相关要求。 | m | 20 |  | 0 | 463.03
-3 | Grd-SB-2E | 1、含立柱、护栏板、混凝土基础、防阻块、连接件、附着式轮廓标、端头、反光膜等一切相关施工材料； 2、含材料运输、存放、制作及安装、老旧护栏拆除外运及施工引起的绿化恢复等一切相关施工工作。 3、所有材料均采用热浸镀锌处理（镀锌层厚度不小于600g/m2），波形护栏颜色应与现状一致，或满足管养单位要求。 4、相关技术标准应符合《公路交通安全设施设计细则》（JTG T D81-2017）相关要求。 | m | 20 |  | 0 | 469.36
-c | 护栏局部维修
-1 | 波形梁护栏端头 | 1、规格R-160mm； 2、材质Q235； 3、含安装螺栓等全部辅材； 4、所有材料均采用热浸镀锌处理（镀锌层厚度不小于600g/m2），波形护栏颜色应与现状一致，或满足管养单位要求； 5、含材料运输、存放、制作及安装、旧端头拆除外运及施工引起的绿化恢复等一切相关施工工作。 | 个 | 40 |  | 0 | 170.84
-2 | RTB01-1型波形梁标准板（三波） | 1、波形梁板规格4320×506×85×4.0（mm）； 2、单件重102kg ； 3、材料Q235； 4、含轮廓标、连接螺栓、制作及安装、运输、人工及老旧护栏拆除外运等； 5、所有材料均采用热浸镀锌处理（镀锌层厚度不小于600g/m2），波形护栏颜色应与现状一致，或满足管养单位要求； 6、含材料存放及施工引起的绿化恢复等一切相关施工工作。 | m | 40 |  | 0 | 204.08
-3 | DB01-1型波形梁标准板（二波） | 1、波形梁板规格 4320×310×85×2.5(mm)； 2、单片重40.97KG（4m/片）； 3、材料Q235； 4、含轮廓标、连接螺栓、制作及安装、运输、人工及老旧护栏拆除外运等； 5、所有材料均采用热浸镀锌处理（镀锌层厚度不小于600g/m2），波形护栏颜色应与现状一致，或满足管养单位要求； 6、含材料存放及施工引起的绿化恢复等一切相关施工工作。 | m | 20 |  | 0 | 102
-4 | FBI型防阻块 | 1、规格300×200×290×4.5（mm）； 2、单件重量7.6kg； 3、材料Q235； 4、含轮廓标、连接螺栓（螺栓规格应与对应护栏等级采用的螺栓规格相一致）、制作及安装、运输、人工及老旧护栏拆除外运等； 5、所有材料均采用热浸镀锌防腐处理，颜色应与现状一致，或满足管养单位要求； 6、含材料存放及施工引起的绿化恢复等一切相关施工工作。 | 个 | 8 |  | 0 | 64.92
-5 | BG型防阻块 | 1、规格196×178×400×4.5mm； 2、单件重量为8.74kg； 3、材料Q235； 4、含轮廓标、连接螺栓（螺栓规格应与对应护栏等级采用的螺栓规格相一致）、制作及安装、运输、人工及老旧护栏拆除外运等； 5、所有材料均采用热浸镀锌防腐处理，颜色应与现状一致，或满足管养单位要求； 6、含材料存放及施工引起的绿化恢复等一切相关施工工作。 | 个 | 10 |  | 0 | 74.66
-6 | 托架T-1型 | 1、规格300×70×4.5（mm）； 2、单件重1.1KG； 3、材料Q235； 4、含轮廓标、连接螺栓（螺栓规格应与对应护栏等级采用的螺栓规格相一致）、制作及安装、运输、人工及老旧护栏拆除外运等； 5、所有材料均采用热浸镀锌防腐处理，颜色应与现状一致，或满足管养单位要求； 6、含材料存放及施工引起的绿化恢复等一切相关施工工作。 | 个 | 10 |  | 0 | 63.74
-7 | 托架T-2型 | 1、规格300×270×35×6（mm）； 2、单件重4.55KG； 3、材料Q235； 4、含轮廓标、连接螺栓（螺栓规格应与对应护栏等级采用的螺栓规格相一致）、制作及安装、运输、人工及老旧护栏拆除外运等； 5、所有材料均采用热浸镀锌防腐处理，颜色应与现状一致，或满足管养单位要求； 6、含材料存放及施工引起的绿化恢复等一切相关施工工作。 | 个 | 10 |  | 0 | 88.38
-8 | 护栏立柱 | 1、规格：ф114（140）×4.5×2100mm； 2、单件重25.522KG； 3、材料Q235； 4、含混凝土基础、柱帽、制作及安装、运输、人工等； 5、所有材料均采用热浸镀锌防腐处理，颜色应与现状一致，或满足管养单位要求； 6、含材料存放及施工引起的绿化恢复等一切相关施工工作。 | 根 | 10 |  | 0 | 462.5
602-5 | 南京城市护栏（京式）圆钢护栏 | 1、京式圆钢护栏（H750×W3000）； 2、63×40×4.8mm型钢横梁、80×40×2.0mm钢管立柱、400×300×170mm热镀锌钢板填砼底座； 3、护栏栏栅圆形实心钢，直径Φ20mm； 4、颜色应与现状一致，或满足管养单位要求； 5、含材料运输、存放、制作及安装、旧护栏拆除外运等一切相关施工工作。 | m | 50 |  | 0 | 308.69
602-6 | 南京城市护栏（京式）圆钢护栏 | 1、京式圆钢护栏（H1100*W3000）； 2、63×40×4.8mm型钢横梁、80×40×2.0mm钢管立柱、400×300×170mm热镀锌钢板填砼底座； 3、护栏栏栅圆形实心钢，直径Φ20mm； 4、颜色应与现状一致，或满足管养单位要求； 5、含材料运输、存放、制作及安装、旧护栏拆除外运等一切相关施工工作。 | m | 300 |  | 0 | 396.97
602-7 | 城市绿化带护栏 | 1、安装好总高度为600mm、护栏立柱间距为3000mm、护栏横杆40mm*40mm（草绿色）、护栏竖杆（白色）、立柱50mm*50mm（草绿色）、护栏链接螺丝为不锈钢6*55mm、钢板底座 ； 2、含材料运输、存放、制作及安装、旧护栏拆除外运等一切相关施工工作。 | m | 10 |  | 0 | 279.26
602-8 | 路侧隔离栅 | 1、隔离栅（高2m） 2、含基础开挖、回填、清理、运输、混凝土基础、立柱、边框、网片、网片连接板、网片加强筋、螺栓、垫圈、立柱帽等； 3、含材料运输、存放、制作及安装、旧隔离栅拆除外运等一切相关施工工作。 | m | 20 |  | 0 | 267.61
602-9 | 防落网 | 1、外形尺寸：1200x2000mm； 2、网孔：50x100mm； 3、丝径：3.5mm； 4、边框：上下边框30x20x2mm,左右边框20x3mm热轧扁铁； 5、立柱：48x2mm； 6、法兰盘：160x120x5mm； 7、含材料运输、存放、制作及安装、旧防落网拆除外运等一切相关施工工作。 | m | 6 |  | 0 | 222.01
604-1 | 单柱式交通标志
-a | 立柱及基础
-1 | ф76mm单立柱杆件 | 1、立柱：ф76*4*3000mm，热浸镀锌防腐处理，颜色应与现状一致，或满足管养单位要求，含预埋件法兰盘、螺栓等； 2、含C25混凝土垫层、C25混凝土独立基础（含钢筋）、基础开挖、回填、清理、运输等； 3、含材料运输、存放、制作及安装、旧立柱及基础拆除外运等一切相关施工工作。 | 套 | 25 |  | 0 | 906.45
-2 | ф89mm单立柱杆件 | 1、立柱：ф89*4*4000mm，热浸镀锌防腐处理，颜色应与现状一致，或满足管养单位要求，含预埋件法兰盘、螺栓等； 2、含C25混凝土垫层、C25混凝土独立基础（含钢筋）、基础开挖、回填、清理、运输等； 3、含材料运输、存放、制作及安装、旧立柱及基础拆除外运等一切相关施工工作。 | 套 | 5 |  | 0 | 990.62
-3 | ф102mm单立柱杆件 | 1、立柱：ф102*4*4000mm，热浸镀锌防腐处理，颜色应与现状一致，或满足管养单位要求，含预埋件法兰盘、螺栓等； 2、含C25混凝土垫层、C25混凝土独立基础（含钢筋）、基础开挖、回填、清理、运输等； 3、含材料运输、存放、制作及安装、旧立柱及基础拆除外运等一切相关施工工作。 | 套 | 2 |  | 0 | 1042.01
-4 | ф120mm单立柱杆件 | 1、立柱：ф120*4*4000mm，热浸镀锌防腐处理，颜色应与现状一致，或满足管养单位要求，含预埋件、螺栓等； 2、含C25混凝土垫层、C25混凝土独立基础（含钢筋）、基础开挖、回填、清理、运输等； 3、含材料运输、存放、制作及安装、旧立柱及基础拆除外运等一切相关施工工作。 | 套 | 1 |  | 0 | 1071.24
604-5 | 单悬臂式交通标志
-a | 悬臂杆件及基础
-1 | Ф159单悬臂杆件（交叉路口标志） | 1、立柱：8mm*ф159mm*8000 mm； 2、悬臂: 6mm*114mm*5000mm*2根； 3、采用Q235B钢材，热度镀锌喷塑，颜色与道路沿线现状杆件颜色一致，或满足管养单位要求。 4、C30混凝土基础：1200mm*1200mm *1500mm，底层C30混凝土垫层，含ф28mm*1500mm*8根预埋件，外围用ф5mm的钢筋扎笼； 5、连接件：20mm*ф440mm法兰盘及螺栓等所有相关配件。 6、含基础开挖、回填、清理、运输等（具体以国标为准）； 7、含材料运输、存放、制作及安装、旧杆件及基础拆除外运等一切相关施工工作。 | 套 | 3 |  | 0 | 5324.53
-2 | Ф219单悬臂杆件 | 1、立柱：8mm*ф219mm*8000 mm； 2、悬臂: 4.5mm*ф114mm*5000mm*2根； 3、采用Q235B钢材，热度镀锌喷塑，颜色与道路沿线现状杆件颜色一致，或满足管养单位要求。 4、C30混凝土基础：5.91m³，底层C30混凝土垫层，含预埋件：ф28mm*1500mm*8根，外围用ф3mm的钢筋扎笼； 5、连接件：20mm*ф440mm法兰盘及螺栓等所有相关配件； 6、含基础开挖、回填、清理、运输等 7、含材料运输、存放、制作及安装、旧杆件及基础拆除外运等一切相关施工工作。 | 套 | 1 |  | 0 | 8120.13
-3 | Ф273单悬臂杆件（指路标志牌） | 1、立柱：8mm*ф273mm*8500 mm 2、悬臂:ф146mm* 6mm*6650mm*2根 3、采用Q235B钢材，热度镀锌喷塑，颜色与道路沿线现状杆件颜色一致，或满足管养单位要求。 4、C30混凝土基础：5.91m³，底层C30混凝土垫层，含预埋件：ф28mm*1500mm*10根，外围用ф5mm的钢筋扎笼等； 5、连接件：20 mm *ф550mm法兰盘及螺栓等所有相关配件； 6、含基础开挖、回填、清理、运输等（具体以国标为准）； 7、含材料运输、存放、制作及安装、旧杆件及基础拆除外运等一切相关施工工作。 | 套 | 1 |  | 0 | 16468.7
-4 | Ф299单悬臂杆件 | 1、立柱：10mm*ф299mm*9300 mm； 2、悬臂: 8mm*ф146mm*6650mm*2根； 3、采用Q235B钢材，热度镀锌喷塑，颜色与道路沿线现状杆件颜色一致，或满足管养单位要求。 4、C30混凝土基础：5.91m³，底层C30混凝土垫层，含预埋件：ф28mm*1500mm*10根，外围用ф5mm的钢筋扎笼； 5、连接件：25 mm *ф700mm法兰盘及螺栓等所有相关配件； 6、含基础开挖、回填、清理、运输等（具体以国标为准）； 7、含材料运输、存放、制作及安装、旧杆件及基础拆除外运等一切相关施工工作。 | 套 | 1 |  | 0 | 18394.87
604-11 | 限高门架 | 1、空心钢材，立杆Φ273×8×8000，横杆Φ76，限高4.5米； 2、标志支撑结构（包括立柱、横梁及法兰盘等）应按照规范要求进行热浸镀锌喷塑处理，IV类反光膜，黄黑相间； 3、含基础开挖、回填、清理、运输、C25混凝土垫层、C25钢筋混凝土基础1300*1300*1800mm（含钢筋）等； 4、含材料运输、存放、制作及安装、旧杆件及基础拆除外运等一切相关施工工作； 5、以现场实施宽度计量。 | m | 1 |  | 0 | 7634.78
604-12 | 标志牌（不含立柱及基础）
-a | △900标志牌超强级 | 1、规格：△900mm标志牌超强级，铝板厚度2mm±0.2mm； 2、含版面，字图膜和底膜应使用IV类反光膜； 3、含材料运输、存放、必要的局部绿化修剪、钢构件热浸镀锌处理、喷塑、标志结构及各类紧固件制作及安装、旧标牌及基础拆除外运、辅材等一切相关施工工作； 4、其技术参数应不低于国家标准。 | 块 | 5 |  | 0 | 480.87
-b | Ф800标志牌超强级 | 1、规格：圆形Ф800标志牌高强级，铝板厚度2mm±0.2mm； 2、含版面，字图膜和底膜应使用IV类反光膜； 3、含材料运输、存放、必要的局部绿化修剪、钢构件热浸镀锌处理、喷塑、标志结构及各类紧固件制作及安装、旧标牌及基础拆除外运、辅材等一切相关施工工作； 4、其技术参数应不低于国家标准。 | 块 | 8 |  | 0 | 628.83
-c | △1100标志牌超强级 | 1、规格：△1100mm标志牌超强级，铝板厚度2mm±0.2mm； 2、含版面，字图膜和底膜应使用IV类反光膜； 3、含材料运输、存放、必要的局部绿化修剪、钢构件热浸镀锌处理、喷塑、标志结构及各类紧固件制作及安装、旧标牌及基础拆除外运、辅材等一切相关施工工作； 4、其技术参数应不低于国家标准。 | 块 | 1 |  | 0 | 523.47
-d | Ф1000标志牌超强级 | 1、规格：Ф1000标志牌超强级，铝板厚度2mm±0.2mm； 2、含版面，字图膜和底膜应使用IV类反光膜； 3、含材料运输、存放、必要的局部绿化修剪、钢构件热浸镀锌处理、喷塑、标志结构及各类紧固件制作及安装、旧标牌及基础拆除外运、辅材等一切相关施工工作； 4、其技术参数应不低于国家标准。 | 块 | 3 |  | 0 | 822.96
-e | Ф1200标志牌超强级 | 1、规格：圆形Ф1200mm标志牌超强级，铝板厚度2mm±0.2mm； 2、含版面，字图膜和底膜应使用IV类反光膜； 3、含材料运输、存放、必要的局部绿化修剪、钢构件热浸镀锌处理、喷塑、标志结构及各类紧固件制作及安装、旧标牌及基础拆除外运、辅材等一切相关施工工作； 4、其技术参数应不低于国家标准。 | 块 | 1 |  | 0 | 1043.3
-f | □矩形标志牌超强级 | 1、类型：单悬壁式指路标志； 2、铝板厚度：2mm； 3、板面反光膜等级：Ⅳ类反光膜； 4、含材料运输、存放、必要的局部绿化修剪、钢构件热浸镀锌处理、喷塑、标志结构及各类紧固件制作及安装、旧标牌及基础拆除外运、辅材等一切相关施工工作； 5、具体要求及做法按国家标准规范要求执行。 | m2 | 20 |  | 0 | 1078.45
-g | □矩形标志牌超强级 | 1、类型：单悬壁式指路标志 2、铝板厚度：3mm。 3、板面反光膜等级：Ⅳ类反光膜 4、含材料运输、存放、必要的局部绿化修剪、钢构件热浸镀锌处理、喷塑、标志结构及各类紧固件制作及安装、旧标牌及基础拆除外运、辅材等一切相关施工工作； 5、具体要求及做法按国家标准规范要求执行。 | m2 | 20 |  | 0 | 1082.26
-h | 单悬臂式车道指示标志 | 1、类型：单悬臂式车道指示标志； 2、铝板厚度：2mm； 3、板面形状、规格尺寸：100*150cm； 4、板面反光膜等级：IV类反光膜； 5、含材料运输、存放、必要的局部绿化修剪、钢构件热浸镀锌处理、喷塑、标志结构及各类紧固件制作及安装、旧标牌及基础拆除外运、辅材等一切相关施工工作； 6、具体要求及做法按国家标准规范要求执行。 | 块 | 4 |  | 0 | 1212.74
-i | 诱导标志 | 1、规格：矩形标志牌超强级600*800mm，铝板厚度±0.2mm； 2、含版面，字图膜和底膜应使用IV类反光膜； 3、含材料运输、存放、必要的局部绿化修剪、钢构件热浸镀锌处理、喷塑、标志结构及各类紧固件制作及安装、旧标牌及基础拆除外运、辅材等一切相关施工工作； 4、其技术参数应不低于国家标准。 | 块 | 4 |  | 0 | 524.21
-j | 八角型标志牌高强级 | 1、规格：八角型标志牌高强级，铝板厚度±0.2mm； 2、板面反光膜等级：Ⅳ类反光膜 3、含材料运输、存放、必要的局部绿化修剪、钢构件热浸镀锌处理、喷塑、标志结构及各类紧固件制作及安装、旧标牌及基础拆除外运、辅材等一切相关施工工作； 4、其技术参数应不低于国家标准。 | 套 | 2 |  | 0 | 628.82
604-13 | 发光标志牌（不含立柱及基础）
-a | 点阵式主动发光标志 | 1、反 光 膜:符合《道路交通反光膜》（GB/T 18833-2012）的要求； 2、供电系统:光伏供电（工作电压12V）； 3、蓄电池（组）控制器:具有防止过充电、过放电、短路反接的功能； 4、发光单元:5MM白色/黄色/红色插件LED 5、箱体结构:采用铝合金板材、铝合金型材、镀锌结构件等制作的超薄框架结构箱体，防水等级IP65，整体厚度≤10MM； 6、含铝合金版面、安装等； 7、含材料运输、存放、必要的局部绿化修剪、钢构件热浸镀锌处理、喷塑、标志结构及各类紧固件制作及安装、旧标牌及基础拆除外运、辅材等一切相关施工工作。 | m2 | 2 |  | 0 | 2227.88
604-14 | 防撞桶 | 1、Φ550*750mm、有机塑料筒体贴反光膜（黄砂填充物）； 2、根据需要运输至指定位置并安装完好； 3、含材料运输、存放、旧防撞桶拆除外运、辅材等一切相关施工工作。 | 个 | 80 |  | 0 | 352.39
604-15 | 道钉
-a | 被动发光道钉 | 1、材质:橡塑； 2、突出道路小于20mm； 3、反光材质； 4、含材料运输、存放、旧道钉拆除外运、制作及安装、辅材等一切相关施工工作。 | 个 | 10 |  | 0 | 30.49
-b | 主动发光道钉 | 1、材质:橡塑； 2、突出道路小于20mm； 3、利用控制器，发光管通电发光； 4、含材料运输、存放、旧道钉拆除外运、制作及安装、辅材等一切相关施工工作。 | 个 | 10 |  | 0 | 71.91
604-16 | 广角镜 | 1、Φ1000mm橡胶制作及安装； 2、含旧广角镜及基础拆除、混凝土基础、立柱、辅材、基础开挖、回填、清理、运输等。 | 个 | 2 |  | 0 | 1528.15
604-17 | 警示桩 | 1、Φ114×4×1200mm钢管警示桩制作及安装； 2、埋深400mm； 3、红色贴反光膜； 4、按照规范要求进行热浸镀锌处理； 5、含旧警示桩拆除、混凝土基础、立柱、辅材、基础开挖、回填、清理、运输等。 | 根 | 60 |  | 0 | 196.96
604-18 | 自发光警示桩 | 1、 Φ114×1200mm钢管警示桩制作及安装； 2、埋深400mm； 3、红色贴反光膜、蓄电池:6V/5AH（铅酸电池） 、太阳能板:5W； 4、按照规范要求进行热浸镀锌处理； 5、含旧自发光警示桩拆除、基础开挖、回填、清理、运输等、辅材等。 | 根 | 6 |  | 0 | 431.35
604-19 | 弹力柱 | 1、3M高强度橡胶材质； 2、膨胀螺丝固定； 3、表面IV类反光膜； 4、含放样、打孔、辅材、清理、运输、制作及安装、辅材等。 | 根 | 30 |  | 0 | 117.09
604-20 | 太阳能式警示爆闪灯 | 1、灯壳体积：530mm×165mm×135mm ； 2、工作电压:6V ； 3、蓄电池:6V/5AH（铅酸电池） ； 4、太阳能板:5W； 5、警示距离:＞500米(夜间) ； 6、阴雨天无光照可连续工作5天左右； 7、每个灯板上有20颗LED ； 8、重量:5.2kg ； 9、灯罩:红蓝罩(平面)； 10、聚光灯碗:100mm×110mm； 11、外壳材料：铝型材； 12、含旧爆闪灯拆除、基础开挖、回填、清理、运输等、C25混凝土基础，Φ76立柱杆件、辅材、制作及安装等。 | 套 | 30 |  | 0 | 1953.78
604-21 | 太阳能黄闪灯 | 1、含旧黄闪灯拆除、基础开挖、回填、清理、混凝土基础（含钢筋）、制作及安装、运输、灯具、太阳能板、蓄电池及相关辅材等。 | 套 | 3 |  | 0 | 1952.03
604-22 | 减速带 | 1、材质:橡塑减速带制作及安装； 2、尺寸:长500×宽350×高50mm； 3、长度:2片=1米； 4、重量:约8.5Kg/米； 5、头子:长200×宽350×高50mm ； 6、含旧减速带拆除、清理、运输等一切相关施工工作。 | m | 50 |  | 0 | 177.4
604-23 | 防眩板 | 1、900*230mm玻璃钢防眩板制作及安装； 2、含安装支架、螺栓等。 3、含旧防眩板拆除、清理、运输等一切相关施工工作。 | 块 | 10 |  | 0 | 161
604-24 | 标志杆件出新喷漆（现场） | 1、单悬臂杆件除锈、喷漆等一切相关施工工作。 | m2 | 10 |  | 0 | 295.01
604-25 | 标志杆件出新喷塑（含拆除安装） | 1、悬臂式杆件除锈、喷漆，含高空作业车、吊车、人工等一切相关施工工作。 | m2 | 5 |  | 0 | 296.54
604-26 | 更换反光膜
-a | 换膜1 | 1、更换III类反光膜 2、含拆除及安装反光膜等一切相关施工工作。 | m2 | 10 |  | 0 | 430.81
-b | 换膜2 | 1、更换柱式标志牌IV类反光膜 2、含拆除及安装反光膜等一切相关施工工作。 | m2 | 10 |  | 0 | 465.69
-c | 换膜3 | 1、更换悬臂式标志牌IV类反光膜 2、含标牌拆除、安装等一切相关施工工作。 | m2 | 8 |  | 0 | 520.01
604-27 | 标志牌维修
-a | 标志基础 | 1、碎石垫层10cm； 2、C30混凝土基础：1200mm*1200mm *1500mm（含预埋件：ф28mm*1500mm*8根，外围用ф3mm的钢筋扎笼）； 3、法兰盘：20mm*ф440mm； 4、含旧基础拆除、基础开挖、回填、清理、运输等一切相关施工工作。 | m3 | 7 |  | 0 | 1219.92
604-28 | 单悬臂杆件移位 | 1、原杆件拆除，运输至指定位置并安装，含高空作业车、吊车、人工及辅材等一切相关施工工作。（不含基础） | 套 | 2 |  | 0 | 1259.4
604-29 | 标志拆除
-a | 拆除版面1 | 1、拆除1套悬臂横臂上的1块或多块禁令、指示标志版面； 2、含登高作业车、人工、废弃物清理、运输等一切相关施工工作。 | 项 | 1 |  | 0 | 234.18
-b | 拆除版面2 | 1、拆除1套悬臂横臂上的1块或多块指路、宣传标志版面； 2、含登高作业车、人工、废弃物清理、运输等一切相关施工工作。 | 项 | 1 |  | 0 | 1756.32
-c | 拆除杆件1 | 1、拆除单立柱杆件； 2、含吊车、人工、废弃物清理、运输等一切相关施工工作。 | 套 | 1 |  | 0 | 109.07
-d | 拆除杆件2 | 1、拆除Ф159（含）以上悬臂式杆件； 2、含吊车、人工、废弃物清理、运输等一切相关施工工作。 | 套 | 1 |  | 0 | 449.21
605-1 | 热熔型涂料路面标线
-a | 热熔标线 | 1、标线材料采用热熔型反光涂料； 2、标线厚2.0±0.2mm； 3、表面撒布玻璃微珠，玻璃微珠应均匀分布，用量为在2.4g/cm3～4.3 g/cm3,采用2号玻璃珠。 | m2 | 7800 |  | 0 | 45.14
-b | 热熔震荡标线 | 1、热熔型震荡反光涂料； 2、标线涂层厚度均匀，无气泡、开裂、发粘、脱落等现象； 3、基底加突起部分高度为5-7mm； 4、面撒玻璃珠用量为(0.3～0.4)kg/m2。 | m2 | 800 |  | 0 | 166.57
-c | 热熔彩色防滑标线 | 1、标线材料采用热熔型反光涂料（含陶瓷颗粒），标线涂层厚度均匀，无气泡、开裂、发粘、脱落等现象，面撒玻璃珠用量为(0.3～0.4)kg/m2。 | m2 | 20 |  | 0 | 211.68
605-2 | 溶剂型涂料路面标线
-a | 冷喷标线 | 1、标线材料采用常温型标线涂料； 2、标线厚0.3-0.4mm | m2 | 1200 |  | 0 | 25.089
-b | 双组份标线 | 1、涂料中含 25％微晶玻璃珠（重量比）；双组份反应性标线技术指标应符合 JT/T280-2004 标准中的相关技术指标要求； 2、厚度2-4mm | m2 | 1200 |  | 0 | 92.48
605-5 | 轮廓标
-a | 波型护栏轮廓标（附着）（含安装） | 1、120*75mm梯形； 2、材料采用厚1.5mm的薄钢板 3、反光片材料采用晶格反射器，反光等级为Ⅳ类 | 个 | 300 |  | 0 | 49.61
-b | 波型护栏轮廓标（附着式，含安装） | 1、120*76mm梯形，太阳能式发光 | 个 | 100 |  | 0 | 70.6
-c | 轮廓标（柱式） | 1、1200*100*120mm玻璃钢（打入施工）、有机塑料（埋入施工） 2、含旧轮廓标拆除、基础开挖、回填、清理、运输等一切相关施工工作。 | 个 | 5 |  | 0 | 254.21
605-6 | 立面标记
-a | 护栏端头换膜 | 1、IV类反光膜，黄黑相间，线宽15cm； 2、含旧反光膜拆除及更换等一切相关施工工作。 | 个 | 50 |  | 0 | 133.93
-b | 立面标记 | 1、反光油漆干膜总厚0.5-1.2mm； 2、含旧立面标记拆除及更换等一切相关施工工作。 | m2 | 65 |  | 0 | 57.92
605-9 | 清除热熔标线（高压水除线） | 1、高压水洗（废料回收型设备） | m2 | 800 |  | 0 | 47.32
605-10 | 彩色防滑路面处理 | 1、胶结料平均用量为1.6Kg/m2； 2、粒径骨料（陶瓷颗粒）：直径为 1-3mm，平均用量为10Kg/m；厚度3mm 3、含旧彩色防滑路面拆除、清理、运输等一切相关施工工作。 | m2 | 50 |  | 0 | 211.68
605-11 | 地面标线贴 | 1、Ⅳ类反光 2、合成橡胶 3、符合相关行业标准 4、含旧标线贴拆除、清理、运输等一切相关施工工作。 | m2 | 6 |  | 0 | 251.08
606-2 | 零星工程用工、机械台班
-a | 人工费 | 1、根据需要用人工，按实计量 | 工日 | 85 |  | 0 | 260
-b | 吊车（8T） | 1、根据需要用机械，按实计量 | 台班 | 10 |  | 0 | 1350
-c | 吊车（12T） | 1、根据需要用机械，按实计量 | 台班 | 1 |  | 0 | 1425
-d | 电焊机 | 1、根据需要用机械，按实计量 | 台班 | 8 |  | 0 | 300
-e | 发电机 | 1、根据需要用机械，按实计量 | 台班 | 8 |  | 0 | 300
-f | 登高汽车 | 1、根据需要用机械，按实计量 | 台班 | 6 |  | 0 | 1500
-g | 汽车（4T以内） | 1、根据需要用机械，按实计量 | 台班 | 12 |  | 0 | 600
-h | 氧割设备 | 1、根据需要用机械，按实计量 | 台班 | 3 |  | 0 | 150
-i | 护栏钻孔 | 1、护栏钻孔 | 个 | 10 |  | 0 | 70
607 | 采购设备
607-1 | 移动式太阳能供电监控设备维修 (暂估价) | 配件具实结算 | 总额 | 1 | 8000 | 8000 | /
607-2 | 公路道口交通流探测预警系统维修(暂估价) | 配件具实结算 | 总额 | 1 | 8000 | 8000 | /
沿线设施小计（结转至第 页工程量清单汇总表）人民币 |  |  |  |  | 16000 |  | 元