## 1.1封-1 招标工程量清单封面
| 南京市扬子第三小学运动场改造 |  | 工程
招标工程量清单
招 标 人：
（单位盖章）
造价咨询人：
（单位盖章）
2026年05月19日
封-1

## 1.2扉-1 招标工程量清单扉页
| 南京市扬子第三小学运动场改造 |  |  | 工程
招标工程量清单
招 标 人： |  |  | 造价咨询人：
|  | （单位盖章） |  | （单位资质专用章）
法定代表人 或其授权人： |  |  | 法定代表人 或其授权人：
|  | （签字或盖章） |  | （签字或盖章）
编 制 人： |  |  | 复 核 人：
|  | （造价人员签字盖专用章） |  | （造价工程师签字盖专用章）
编制时间： |  | 2026年05月19日 | 复核时间： | 2026年05月19日
扉-1

## 3.1表-08 分部分项工程和单价措施项目清单与计价表
分部分项工程和单价措施项目清单与计价表
工程名称：修缮建筑 |  |  |  | 标段： |  |  | 第1页 共6页
序 号 | 项目编码 | 项目名称 | 项目特征描述 |  | 计量 单位 | 工程量 | 金 额(元)
[7 empty] | 综合单价 | 合价 | 其中
暂估价
|  | 塑胶跑道 |  |  |  | 1
1 | 041001001002 | 拆除塑胶路面 | 1、材质:塑胶面层； 2、厚度:综合考虑； 3、包含清理灰尘； 4、拆除后建筑垃圾运输、外运，垃圾弃置运距及相关政策收费已综合考虑计入； |  | m2 | 2130.11
2 | 041001004002 | 铣刨路面 | 1、原有场地基础整体铣刨打磨50mm； 2、打磨后的基层平整度、坡度须满足后续施工要求； 3、拆除后建筑垃圾运输、外运，垃圾弃置运距及相关政策收费已综合考虑计入； |  | m2 | 2130.11
3 | 040203006002 | 沥青混凝土 | 1、50mm厚AC13型细粒式改性沥青混凝土(含透层油)； |  | m2 | 2113.35
4 | 040203009003 | 塑胶面层 | 1、13mm厚全塑型塑胶面层； 2、按体育工艺规范要求划跑道标志线； |  | m2 | 2113.35
|  | 足球场 |  |  |  | 1
5 | 041001001001 | 拆除塑胶路面 | 1、材质:人工草坪； 2、厚度:综合考虑； 3、包含清理灰尘； 4、拆除后建筑垃圾运输、外运，垃圾弃置运距及相关政策收费已综合考虑计入； |  | m2 | 1586.55
6 | 041001004001 | 铣刨路面 | 1、原有场地基础整体铣刨打磨50mm； 2、打磨后的基层平整度、坡度须满足后续施工要求； 3、拆除后建筑垃圾运输、外运，垃圾弃置运距及相关政策收费已综合考虑计入； |  | m2 | 1586.55
7 | 040203006001 | 沥青混凝土 | 1、50mm厚AC13型细粒式改性沥青混凝土(含透层油)； |  | m2 | 1586.55
8 | 040203009002 | 人造草坪 | 1、10mm弹性垫铺设； 2、30mm曲直混播人造草坪(含标志线)； 3、填充40-80目石英砂(5kg/㎡); 4、含场地清理、测量放样、草坪展开与修边、粘接等； |  | m2 | 1586.55
|  | 半圆篮、排球场 |  |  |  | 1
9 | 041001001004 | 拆除塑胶路面 | 1、材质:塑胶面层； 2、厚度:综合考虑； 3、包含清理灰尘； 4、拆除后建筑垃圾运输、外运，垃圾弃置运距及相关政策收费已综合考虑计入； |  | m2 | 636.18
本页小计
未来软件编制 | [6 empty] | 2026年6月17日
表-08
分部分项工程和单价措施项目清单与计价表
工程名称：修缮建筑 |  |  |  | 标段： |  |  | 第2页 共6页
序 号 | 项目编码 | 项目名称 | 项目特征描述 |  | 计量 单位 | 工程量 | 金 额(元)
[7 empty] | 综合单价 | 合价 | 其中
暂估价
10 | 041001004004 | 铣刨路面 | 1、原有场地基础整体铣刨打磨50mm； 2、打磨后的基层平整度、坡度须满足后续施工要求； 3、拆除后建筑垃圾运输、外运，垃圾弃置运距及相关政策收费已综合考虑计入； |  | m2 | 636.18
11 | 040203006004 | 沥青混凝土 | 1、50mm厚AC13型细粒式改性沥青混凝土(含透层油)； |  | m2 | 677.1
12 | 040203009005 | 塑胶面层 | 1、8mm厚硅PU球场塑胶面层； 2、按体育工艺规范要求划跑道标志线； |  | m2 | 677.1
|  | 活动场地 |  |  |  | 1
13 | 041001001005 | 拆除塑胶路面 | 1、材质:塑胶面层； 2、厚度:综合考虑； 3、包含清理灰尘； 4、拆除后建筑垃圾运输、外运，垃圾弃置运距及相关政策收费已综合考虑计入； |  | m2 | 413.31
14 | 040203009006 | 塑胶面层 | 1、8+5mmEPDM层压式塑胶面层； |  | m2 | 468.55
15 | 011604002002 | 攀岩墙拆除 | 1、材质:攀岩墙及原涂料铲除至墙体基层； 2、厚度:综合考虑； 3、包含清理灰尘； 4、拆除后建筑垃圾运输、外运，垃圾弃置运距及相关政策收费已综合考虑计入； |  | m2 | 52.97
16 | 011201001002 | 墙面抹灰 | 1、界面剂一道； 2、20厚1:2.5水泥砂浆找平层掺5%防水剂(复合耐碱玻纤网格布一层)； |  | m2 | 52.97
17 | 011406001003 | 外墙涂料 | 1、白色外墙涂料（不少于2遍）； 2、柔性耐水腻子； 3、弹性底涂； |  | m2 | 52.97
18 | 011609001001 | 廊架拆除 | 1、现场廊架全部拆除； 2、钢结构廊架，长*宽*高：80m*2.5m*3m； 3、原位置砼基层修复； 4、拆除后建筑垃圾运输、外运，垃圾弃置运距及相关政策收费已综合考虑计入； |  | 处 | 1
19 | 050305010001 | 运动器械拆除与安装 | 1、高、中、低单杠1组； 2、双杠1组； 3、云梯1组； 4、运动器械拆除、搬运、保存、出新、安装； 5、原地面修复及安装预埋； |  | 组 | 3
本页小计
未来软件编制 | [6 empty] | 2026年6月17日
表-08
分部分项工程和单价措施项目清单与计价表
工程名称：修缮建筑 |  |  |  | 标段： |  |  | 第3页 共6页
序 号 | 项目编码 | 项目名称 | 项目特征描述 |  | 计量 单位 | 工程量 | 金 额(元)
[7 empty] | 综合单价 | 合价 | 其中
暂估价
20 | 050305010002 | 休闲座椅 | 1、带靠背休闲座椅； 2、全铝合金座椅（铝合金座面+铝合金方管椅腿及横杆）； 3、座椅尺寸长*宽*高：2000*760*870mm； 4、、未尽事项详见图纸，报价综合考虑； 5、满足业主使用要求； |  | 个 | 6
|  | 透水区 |  |  |  | 1
21 | 041001001006 | 拆除透水砼路面 | 1、材质:透水砼面层； 2、厚度:250mm； 3、包含清理灰尘； 4、拆除后建筑垃圾运输、外运，垃圾弃置运距及相关政策收费已综合考虑计入； |  | m2 | 464.39
22 | 040202001002 | 基层处理 | 1、场地找平压实(压实度≥93%)； 2、100mm厚级配碎石找平层； 3、150mm厚C25水泥混凝土基层； |  | m2 | 464.39
23 | 040203009007 | 塑胶面层 | 1、8+5mmEPDM层压式塑胶面层 |  | m2 | 464.39
|  | 沙坑 |  |  |  | 1
24 | 041001001003 | 拆除透水砼路面 | 1、材质:砂层； 2、厚度:500mm； 3、包含清理灰尘； 4、拆除后建筑垃圾运输、外运，垃圾弃置运距及相关政策收费已综合考虑计入； |  | m2 | 42.92
25 | 040103001001 | 素土回填 | 1、250厚素土回填； |  | m3 | 10.73
26 | 040202001001 | 基层处理 | 1、场地找平压实(压实度≥93%)； 2、100mm厚级配碎石找平层； 3、150mm厚C25水泥混凝土基层； |  | m2 | 42.92
27 | 040203009004 | 塑胶面层 | 1、8+5mmEPDM层压式塑胶面层 |  | m2 | 42.92
|  | 树池 |  |  |  | 1
28 | 011601001002 | 花坛拆除 | 1、材质:砖砌体； 2、平均高度:350mm； 3、包含清理灰尘； |  | m3 | 14.67
29 | 050307016002 | 树池 | 1、500*200*150厚芝麻灰花岗岩光面； 2、30厚1:3水泥砂浆； |  | 个 | 21
|  | 长条坐凳 |  |  |  | 1
30 | 011604002001 | 长凳面层铲除 | 1、原长条坐凳面砖、结合层(平面)及原砖墙粉刷层拆除(拆除至墙体基层)； 2、包含清理灰尘； |  | m2 | 204.03
31 | 011201001001 | 墙面抹灰 | 1、界面剂一道； 2、20厚1:2.5水泥砂浆找平层掺5%防水剂(复合耐碱玻纤网格布一层)； |  | m2 | 204.03
本页小计
未来软件编制 | [6 empty] | 2026年6月17日
表-08
分部分项工程和单价措施项目清单与计价表
工程名称：修缮建筑 |  |  |  | 标段： |  |  | 第4页 共6页
序 号 | 项目编码 | 项目名称 | 项目特征描述 |  | 计量 单位 | 工程量 | 金 额(元)
[7 empty] | 综合单价 | 合价 | 其中
暂估价
32 | 011406001002 | 真石漆 | 1、真石漆涂料面层(颜色及分缝等由建设单位现场确认)； 2、柔性耐水腻子； 3、弹性底涂； |  | m2 | 204.03
|  | 排水沟 |  |  |  | 1
33 | 041001006001 | 排水沟清理 | 1、排水沟清除淤泥、垃圾等； 2、排水沟内侧宽*深：300mm*550mm； |  | m | 238.51
34 | 041001006002 | 排水沟修缮 | 1、排水沟损坏情况进行重新砌筑； 2、M10混合砂浆砌筑标准砖墙； 3、1:2的防水砂浆粉刷； 4、100厚C15混凝土； 5、100厚碎石垫层； 6、含原有破损部分拆除及场地恢复； |  | m | 23.85
35 | 011108001003 | 排水沟盖板 | 1、C25混凝土盖板； 2、内配钢筋（详见图纸）； 3、装饰面层（另计）； |  | m2 | 78.86
36 | 011108001004 | 排水沟盖板喷漆 | 1、排水沟盖板 2、表面污渍清理 3、表面喷涂硅PU水性面漆(不少于两遍) |  | m2 | 20.69
|  | 教学楼 |  |  |  | 1
37 | 010902001002 | 屋面卷材防水 | 屋面出新做法:(卷材上翻至女儿墙顶) 1、20厚1:2.5水泥砂浆保护层； 2、200g/m3聚酯无纺布； 3、3+3厚自粘聚合物改性沥青防水卷材(聚酯胎)； 4、20厚DSM15砂浆找平层,粉平压光； 5、原屋面清理(屋面排水组织以现状为准)； 6、含防水附加层及倒角圆弧处理； |  | m2 | 577.3
38 | 011610002002 | 窗拆除 | 1、原窗拆除； 2、包含清理灰尘； 3、拆除后建筑垃圾运输、外运，垃圾弃置运距及相关政策收费已综合考虑计入； |  | 樘 | 83
39 | 010807001001 | 窗C1515 | 1、铝合金窗：1500*1500mm； 2、6mm透明-E+12mm空气+6透明； 3、隔热金属型材，型材厚度不小于1.8mm； |  | m2 | 18
40 | 010807001002 | 窗C1715 | 1、铝合金窗：1700*1500mm； 2、6mm透明-E+12mm空气+6透明； 3、隔热金属型材，型材厚度不小于1.8mm； |  | m2 | 173.4
本页小计
未来软件编制 | [6 empty] | 2026年6月17日
表-08
分部分项工程和单价措施项目清单与计价表
工程名称：修缮建筑 |  |  |  | 标段： |  |  | 第5页 共6页
序 号 | 项目编码 | 项目名称 | 项目特征描述 |  | 计量 单位 | 工程量 | 金 额(元)
[7 empty] | 综合单价 | 合价 | 其中
暂估价
41 | 010807001003 | 窗C3318 | 1、铝合金窗：3300*1800mm； 2、6mm透明-E+12mm空气+6透明； 3、隔热金属型材，型材厚度不小于1.8mm； |  | m2 | 23.76
42 | 010807001004 | 窗C1710 | 1、铝合金窗：1700*1000mm； 2、6mm透明-E+12mm空气+6透明； 3、隔热金属型材，型材厚度不小于1.8mm； |  | m2 | 8.67
43 | 010807004001 | 金属纱窗 | 1、金刚砂纱窗； |  | m2 | 84.98
44 | 011608002001 | 铲除原外墙涂料 | 1.铲除原腻子及面层，对开裂处铲至保温层 2.含铲除垃圾清理外运，外运运距自行考虑，包含相关弃置保洁费等 3.含拆除所需的各类措施费用 |  | m2 | 3685
45 | 011406001005 | 外墙饰面砂浆 | 1、外墙饰面砂浆，美纹纸分格 2、抹1.5mm粒径石材颗粒饰面砂浆面层 3、根据现场小样分割弹线、贴美纹纸 4、滚涂石材颗粒饰面砂浆专用底漆 5、批抹5mm厚抗裂砂浆专用找平一道并嵌入耐碱抗裂玻璃纤维网格布，并加装护角条。 6、辊涂渗透底漆； 7、打磨并清理浮灰； |  | m2 | 3685
46 | 011608002002 | 铲除原内墙涂料 | 1.铲除原腻子及面层 2.含铲除垃圾清理外运，外运运距自行考虑，包含相关弃置保洁费等 3.含拆除所需的各类措施费用 |  | m2 | 3600
47 | 011407001001 | 墙面喷刷涂料 | 1、原墙面清理、界面剂涂刷； 2、耐水腻子批刮 2 遍，打磨平整； 3、无机涂料专用底漆 1 遍； 4、无机内墙涂料面漆 2 遍； 5、无机涂料环保等级为 A + 级，VOC≤10g/L； |  | m2 | 3600
|  | 苗木 |  |  |  | 1
本页小计
未来软件编制 | [6 empty] | 2026年6月17日
表-08
分部分项工程和单价措施项目清单与计价表
工程名称：修缮建筑 |  |  |  | 标段： |  |  | 第6页 共6页
序 号 | 项目编码 | 项目名称 | 项目特征描述 |  | 计量 单位 | 工程量 | 金 额(元)
[7 empty] | 综合单价 | 合价 | 其中
暂估价
48 | 050102001001 | 栽植乔木 | 1、暂定树种：罗汉松/ 大红枫 /油橄榄 ，三选一； 2、造型黑松（或者罗汉松）H200-250，P230-300，五年生以上盆景造型，特选树，五级分枝以上； 3、红枫，地径20-22，H350-400,P300-350,特选大红枫，原生树，盆栽假植苗，五级分枝以上； 3、油橄榄，地径18-20，H350-400,P300-350，盆栽假植苗，五级分枝以上； 4、假植苗 / 袋苗，全冠，长势良好 5、树种：施工前由甲方书面确认； 6、含种植、支撑、养护、保活、场地清理等全部费用； 7、绿化养护期2年； |  | 株 | 2
分部分项合计
49 | 041106001001 | 大型机械设备进出场及安拆 | 1、大型机械设备进出场及安拆 |  | 项 | 1
50 | 011701002002 | 外脚手架 | 1、外脚手架 |  | m2 | 3953.53
51 | 011701003001 | 里脚手架 | 1、里脚手架 |  | m2 | 3600
单价措施合计
本页小计
合 计
未来软件编制 | [6 empty] | 2026年6月17日
表-08

## 3.2表-11 总价措施项目清单与计价表
总价措施项目清单与计价表
工程名称：修缮建筑 |  |  |  |  | 标段： |  |  | 第1页 共3页
序号 | 项目编码 | 项 目 名 称 | 计算基础 |  | 费率(%) | 金额(元) | 调整 费率(%) |  | 调整后 金额(元) | 备注
1 | 011707001001 | 安全文明施工
1.1 | 1.1 | 基本费 | 分部分项清单合价+单价措施清单合价-分部分项除税工程设备费-单价措施除税工程设备费 |  | 1.5 |  |  |  |  | 不取费时将“费率”置0；
1.2 | 1.2 | 增加费 | 分部分项清单合价+单价措施清单合价-分部分项除税工程设备费-单价措施除税工程设备费 |  | 0 |  |  |  |  | 不取费时将“费率”置0；
1.3 | 1.3 | 扬尘污染防治增加费 | 分部分项清单合价+单价措施清单合价-分部分项除税工程设备费-单价措施除税工程设备费 |  | 0.21
2 | 011707002001 | 夜间施工 | 分部分项清单合价+单价措施清单合价-分部分项除税工程设备费-单价措施除税工程设备费 | [6 empty] | 0～0.1%
3 | 011707003001 | 非夜间施工照明 | 分部分项清单合价+单价措施清单合价-分部分项除税工程设备费-单价措施除税工程设备费 | [6 empty] | 0.20%
4 | 011707004001 | 二次搬运 | 分部分项清单合价+单价措施清单合价-分部分项除税工程设备费-单价措施除税工程设备费
编制人（造价人员）： |  |  |  | 复核人（造价工程师）：
未来软件编制 |  |  |  | 2026年6月17日
表-11
总价措施项目清单与计价表
工程名称：修缮建筑 |  |  |  |  | 标段： |  |  | 第2页 共3页
序号 | 项目编码 | 项 目 名 称 | 计算基础 |  | 费率(%) | 金额(元) | 调整 费率(%) |  | 调整后 金额(元) | 备注
5 | 011707005001 | 冬雨季施工 | 分部分项清单合价+单价措施清单合价-分部分项除税工程设备费-单价措施除税工程设备费 | [6 empty] | 0.05～0.2%
6 | 011707006001 | 地上、地下设施、建筑物的临时保护设施 | 分部分项清单合价+单价措施清单合价-分部分项除税工程设备费-单价措施除税工程设备费
7 | 011707007001 | 已完成工程及设备保护 | 分部分项清单合价+单价措施清单合价-分部分项除税工程设备费-单价措施除税工程设备费 | [6 empty] | 0～0.05%
8 | 011707008001 | 临时设施 | 分部分项清单合价+单价措施清单合价-分部分项除税工程设备费-单价措施除税工程设备费 | [6 empty] | 1.1～2.1%
9 | 011707009001 | 赶工措施 | 分部分项清单合价+单价措施清单合价-分部分项除税工程设备费-单价措施除税工程设备费 | [6 empty] | 0.5～2.1%
10 | 011707010001 | 工程按质论价 | 分部分项清单合价+单价措施清单合价-分部分项除税工程设备费-单价措施除税工程设备费 |  | 0 |  |  |  |  | 市优0.8%/省优1.1%/国优专业1.2%/国优1.3%
编制人（造价人员）： |  |  |  | 复核人（造价工程师）：
未来软件编制 |  |  |  | 2026年6月17日
表-11
总价措施项目清单与计价表
工程名称：修缮建筑 |  |  |  |  | 标段： |  |  | 第3页 共3页
序号 | 项目编码 | 项 目 名 称 | 计算基础 |  | 费率(%) | 金额(元) | 调整 费率(%) |  | 调整后 金额(元) | 备注
11 | 011707012001 | 建筑工人实名制费用 | 分部分项清单合价+单价措施清单合价-分部分项除税工程设备费-单价措施除税工程设备费 | [6 empty] | 0.05%
12 | 011707015001 | 智慧工地费用 | 分部分项清单合价+单价措施清单合价-分部分项除税工程设备费-单价措施除税工程设备费 | [6 empty] | 0.05～0.1%
合 计
编制人（造价人员）： |  |  |  | 复核人（造价工程师）：
未来软件编制 |  |  |  | 2026年6月17日
表-11

## 3.3表-12 其他项目清单与计价汇总表
其他项目清单与计价汇总表
工程名称：修缮建筑 |  | 标段： |  | 第1页 共1页
序号 | 项 目 名 称 | 金额(元) | 结算金额(元) |  | 备注
1 | 暂列金额 | 99570.72 |  |  | 明细详见表-12-1
2 | 暂估价 | 0.00
2.1 | 材料(工程设备)暂估价 | — |  |  | 明细详见表-12-2
2.2 | 专业工程暂估价 | 0.00 |  |  | 明细详见表-12-3
3 | 计日工 |  |  |  | 明细详见表-12-4
4 | 总承包服务费 |  |  |  | 明细详见表-12-5
合 计 |  |  |  |  | —
未来软件编制 |  |  |  | 2026年6月17日
表-12

## 3.4表-12-1 暂列金额明细表
暂列金额明细表
工程名称：修缮建筑 |  | 标段： |  | 第1页 共1页
序号 | 项 目 名 称 | 计量单位 | 暂定金额(元) |  | 备注
1 | 暂列金 | 元 | 99570.72
合 计 |  |  | 99570.72 |  | —
未来软件编制 |  |  |  | 2026年6月17日
表-12-1

## 3.5表-13 规费、税金项目计价表
规费、税金项目计价表
工程名称：修缮建筑 |  |  |  | 标段： |  |  | 第1页 共1页
序号 | 项 目 名 称 | 计算基础 |  |  | 计算基数(元) | 计算费率(%) |  | 金额(元)
1 | 规费 | 分部分项工程费+措施项目费+其他项目费-除税工程设备费 |  |  |  | 100
1.1 | 社会保险费 |  |  |  |  | 3.8
1.2 | 住房公积金 |  |  |  |  | 0.67
1.3 | 环境保护税 |  |  |  |  | 0.1
2 | 税金 | 分部分项工程费+措施项目费+其他项目费+规费-(除税甲供材料费+除税甲供设备费)/1.01 |  |  |  | 9
合 计
编制人（造价人员）： |  |  | 复核人（造价工程师）：
未来软件编制 |  |  | 2026年6月17日
表-13

## 4.1表-08 分部分项工程和单价措施项目清单与计价表
分部分项工程和单价措施项目清单与计价表
工程名称：修缮安装 |  |  |  | 标段： |  |  | 第1页 共1页
序 号 | 项目编码 | 项目名称 | 项目特征描述 |  | 计量 单位 | 工程量 | 金 额(元)
[7 empty] | 综合单价 | 合价 | 其中
暂估价
|  | C 屋顶防雷部分 |  |  |  | 1
1 | 030409005001 | 10mm的热镀锌圆钢 | 1.名称:10mm的热镀锌圆钢 |  | m | 176.71
分部分项合计
本页小计
合 计
未来软件编制 | [6 empty] | 2026年6月17日
表-08

## 4.2表-11 总价措施项目清单与计价表
总价措施项目清单与计价表
工程名称：修缮安装 |  |  |  |  | 标段： |  |  | 第1页 共3页
序号 | 项目编码 | 项 目 名 称 | 计算基础 |  | 费率(%) | 金额(元) | 调整 费率(%) |  | 调整后 金额(元) | 备注
1 | 031302001001 | 安全文明施工
1.1 | 1.1 | 基本费 | 分部分项清单合价+单价措施清单合价-分部分项除税工程设备费-单价措施除税工程设备费 |  | 1.5 |  |  |  |  | 不取费时将“费率”置0；
1.2 | 1.2 | 增加费 | 分部分项清单合价+单价措施清单合价-分部分项除税工程设备费-单价措施除税工程设备费 |  | 0 |  |  |  |  | 不取费时将“费率”置0；
1.3 | 1.3 | 扬尘污染防治增加费 | 分部分项清单合价+单价措施清单合价-分部分项除税工程设备费-单价措施除税工程设备费 |  | 0.21
2 | 031302002001 | 夜间施工 | 分部分项清单合价+单价措施清单合价-分部分项除税工程设备费-单价措施除税工程设备费 | [6 empty] | 0～0.1%
3 | 031302003001 | 非夜间施工照明 | 分部分项清单合价+单价措施清单合价-分部分项除税工程设备费-单价措施除税工程设备费 | [6 empty] | 0.3%
4 | 031302004001 | 二次搬运 | 分部分项清单合价+单价措施清单合价-分部分项除税工程设备费-单价措施除税工程设备费
编制人（造价人员）： |  |  |  | 复核人（造价工程师）：
未来软件编制 |  |  |  | 2026年6月17日
表-11
总价措施项目清单与计价表
工程名称：修缮安装 |  |  |  |  | 标段： |  |  | 第2页 共3页
序号 | 项目编码 | 项 目 名 称 | 计算基础 |  | 费率(%) | 金额(元) | 调整 费率(%) |  | 调整后 金额(元) | 备注
5 | 031302005001 | 冬雨季施工 | 分部分项清单合价+单价措施清单合价-分部分项除税工程设备费-单价措施除税工程设备费 | [6 empty] | 0.05～0.2%
6 | 031302006001 | 已完成工程及设备保护 | 分部分项清单合价+单价措施清单合价-分部分项除税工程设备费-单价措施除税工程设备费 | [6 empty] | 0～0.05%
7 | 031302008001 | 临时设施 | 分部分项清单合价+单价措施清单合价-分部分项除税工程设备费-单价措施除税工程设备费 | [6 empty] | 0.6～1.6%
8 | 031302009001 | 赶工措施 | 分部分项清单合价+单价措施清单合价-分部分项除税工程设备费-单价措施除税工程设备费 | [6 empty] | 0.5～2.1%
9 | 031302010001 | 工程按质论价 | 分部分项清单合价+单价措施清单合价-分部分项除税工程设备费-单价措施除税工程设备费 |  | 0 |  |  |  |  | 市优0.8%/省优1.1%/国优专业1.2%/国优1.3%
10 | 031302012001 | 建筑工人实名制费用 | 分部分项清单合价+单价措施清单合价-分部分项除税工程设备费-单价措施除税工程设备费 | [6 empty] | 0.05%
编制人（造价人员）： |  |  |  | 复核人（造价工程师）：
未来软件编制 |  |  |  | 2026年6月17日
表-11
总价措施项目清单与计价表
工程名称：修缮安装 |  |  |  |  | 标段： |  |  | 第3页 共3页
序号 | 项目编码 | 项 目 名 称 | 计算基础 |  | 费率(%) | 金额(元) | 调整 费率(%) |  | 调整后 金额(元) | 备注
11 | 031302015001 | 智慧工地费用 | 分部分项清单合价+单价措施清单合价-分部分项除税工程设备费-单价措施除税工程设备费 | [6 empty] | 0.05～0.1%
合 计
编制人（造价人员）： |  |  |  | 复核人（造价工程师）：
未来软件编制 |  |  |  | 2026年6月17日
表-11

## 4.3表-12 其他项目清单与计价汇总表
其他项目清单与计价汇总表
工程名称：修缮安装 |  | 标段： |  | 第1页 共1页
序号 | 项 目 名 称 | 金额(元) | 结算金额(元) |  | 备注
1 | 暂列金额 | 392.30 |  |  | 明细详见表-12-1
2 | 暂估价 | 0.00
2.1 | 材料(工程设备)暂估价 | — |  |  | 明细详见表-12-2
2.2 | 专业工程暂估价 | 0.00 |  |  | 明细详见表-12-3
3 | 计日工 |  |  |  | 明细详见表-12-4
4 | 总承包服务费 |  |  |  | 明细详见表-12-5
合 计 |  |  |  |  | —
未来软件编制 |  |  |  | 2026年6月17日
表-12

## 4.4表-12-1 暂列金额明细表
暂列金额明细表
工程名称：修缮安装 |  | 标段： |  | 第1页 共1页
序号 | 项 目 名 称 | 计量单位 | 暂定金额(元) |  | 备注
1 | 暂列金 |  | 392.30
合 计 |  |  | 392.30 |  | —
未来软件编制 |  |  |  | 2026年6月17日
表-12-1

## 4.5表-13 规费、税金项目计价表
规费、税金项目计价表
工程名称：修缮安装 |  |  |  | 标段： |  |  | 第1页 共1页
序号 | 项 目 名 称 | 计算基础 |  |  | 计算基数(元) | 计算费率(%) |  | 金额(元)
1 | 规费 | 分部分项工程费+措施项目费+其他项目费-除税工程设备费 |  |  |  | 100
1.1 | 社会保险费 |  |  |  |  | 3.8
1.2 | 住房公积金 |  |  |  |  | 0.67
1.3 | 环境保护税 |  |  |  |  | 0.1
2 | 税金 | 分部分项工程费+措施项目费+其他项目费+规费-(除税甲供材料费+除税甲供设备费)/1.01 |  |  |  | 9
合 计
编制人（造价人员）： |  |  | 复核人（造价工程师）：
未来软件编制 |  |  | 2026年6月17日
表-13