## 1.1扉-1 招标工程量清单扉页
| 六合区冶山街道东王安置区周边 环境整治提升项目 |  |  | 工程
招标工程量清单
招 标 人： |  |  | 造价咨询人：
|  | （单位盖章） |  | （单位资质专用章）
法定代表人 或其授权人： |  |  | 法定代表人 或其授权人：
|  | （签字或盖章） |  | （签字或盖章）
编 制 人： |  |  | 复 核 人：
|  | （造价人员签字盖专用章） |  | （造价工程师签字盖专用章）
编制时间： |  | 2025年05月27日 | 复核时间： | 2025年05月27日
扉-1

## 3.1表-08 分部分项工程和单价措施项目清单与计价表
分部分项工程和单价措施项目清单与计价表
工程名称：拆除工程 |  |  |  |  | 标段： |  |  | 第1页 共2页
序 号 | 项目编码 | 项目名称 | 项目特征描述 |  |  | 计量 单位 | 工程量 | 金 额(元)
[8 empty] | 综合单价 | 合价 | 其中
暂估价
|  | D 紫藤东路拆除 |  |  |  |  | 1
1 | 041001001001 | 拆除路面 | 1.原人行道面层及盲道拆除，基层清理满足后期铺设要求 2.垃圾集中堆放 |  |  | m2 | 1404
2 | 041001005001 | 拆除侧、平（缘）石 | 1.拆除原路牙石及部分破损平石 2.垃圾集中堆放 |  |  | m | 640
3 | 041001001002 | 拆除石材铺装面 | 1.破损石材铺装面拆除 2.垃圾集中堆放 |  |  | 项 | 1
|  | D 紫藤路拆除 |  |  |  |  | 1
4 | 041001001003 | 拆除路面 | 1.原人行道面层及盲道拆除，基层清理满足后期铺设要求 2.垃圾集中堆放 |  |  | m2 | 240
5 | 041001005002 | 拆除侧、平（缘）石 | 1.拆除原路牙石及部分破损平石 2.垃圾集中堆放 |  |  | m | 600
|  | D 街南路拆除 |  |  |  |  | 1
6 | 041001001004 | 拆除路面 | 1.原人行道面层及盲道拆除，基层清理满足后期铺设要求 2.垃圾集中堆放 |  |  | m2 | 202.8
7 | 041001005003 | 拆除侧、平（缘）石 | 1.拆除原路牙石及部分破损平石 2.垃圾集中堆放 |  |  | m | 424
|  | D 白云山路拆除 |  |  |  |  | 1
8 | 041001001005 | 拆除路面 | 1.原人行道面层及盲道拆除，基层清理满足后期铺设要求 2.垃圾集中堆放 |  |  | m2 | 847.2
9 | 041001005004 | 拆除侧、平（缘）石 | 1.拆除原路牙石、破损平石及破损树池条石 2.垃圾集中堆放 |  |  | m | 1411
|  | D 东平路拆除 |  |  |  |  | 1
10 | 041001001006 | 拆除路面 | 1.原人行道面层及盲道拆除，基层清理满足后期铺设要求 2.垃圾集中堆放 |  |  | m2 | 613
11 | 041001005005 | 拆除侧、平（缘）石 | 1.拆除原路牙石及部分破损平石 2.垃圾集中堆放 |  |  | m | 1218
|  | A.16 余方弃置 |  |  |  |  | 1
12 | 010103002001 | 余方弃置 | 1.余方弃置，运距自行考虑，含消纳处置费 |  |  | m3 | 258.65
分部分项合计
本页小计
合 计
未来软件编制 |  |  |  | 2025年5月27日
表-08
分部分项工程和单价措施项目清单与计价表
工程名称：拆除工程 |  |  |  |  | 标段： |  |  | 第2页 共2页
序 号 | 项目编码 | 项目名称 | 项目特征描述 |  |  | 计量 单位 | 工程量 | 金 额(元)
[8 empty] | 综合单价 | 合价 | 其中
暂估价
13 | 041106001001 | 大型机械设备进出场及安拆 | 履带式挖掘机1m3以外场外运输费 |  |  | 项 | 1
单价措施合计
本页小计
合 计
未来软件编制 |  |  |  | 2025年5月27日
表-08

## 3.2表-11 总价措施项目清单与计价表
总价措施项目清单与计价表
工程名称：拆除工程 |  |  |  |  | 标段： |  |  | 第1页 共3页
序号 | 项目编码 | 项 目 名 称 | 计算基础 |  | 费率(%) | 金额(元) | 调整 费率(%) |  | 调整后 金额(元) | 备注
1 | 041109001001 | 安全文明施工
1.1 | 1.1 | 基本费 | 分部分项清单合价+单价措施清单合价-分部分项除税工程设备费-单价措施除税工程设备费 |  | 1.5 |  |  |  |  | 不取费时将“费率”置0；
1.2 | 1.2 | 增加费 | 分部分项清单合价+单价措施清单合价-分部分项除税工程设备费-单价措施除税工程设备费 |  | 0 |  |  |  |  | 1星0.4%/2星0.44%/3星0.48%
1.3 | 1.3 | 扬尘污染防治增加费 | 分部分项清单合价+单价措施清单合价-分部分项除税工程设备费-单价措施除税工程设备费 |  | 0.31
2 | 041109002001 | 夜间施工 | 分部分项清单合价+单价措施清单合价-分部分项除税工程设备费-单价措施除税工程设备费 | [6 empty] | 0.05～0.15%
3 | 041109003001 | 二次搬运 | 分部分项清单合价+单价措施清单合价-分部分项除税工程设备费-单价措施除税工程设备费
未来软件编制 |  |  |  | 2025年5月27日
表-11
总价措施项目清单与计价表
工程名称：拆除工程 |  |  |  |  | 标段： |  |  | 第2页 共3页
序号 | 项目编码 | 项 目 名 称 | 计算基础 |  | 费率(%) | 金额(元) | 调整 费率(%) |  | 调整后 金额(元) | 备注
4 | 041109004001 | 冬雨季施工 | 分部分项清单合价+单价措施清单合价-分部分项除税工程设备费-单价措施除税工程设备费 | [6 empty] | 0.1～0.3%
5 | 041109005001 | 行车、行人干扰 | 分部分项清单合价+单价措施清单合价-分部分项除税工程设备费-单价措施除税工程设备费
6 | 041109006001 | 地上、地下设施、建筑物的临时保护设施 | 分部分项清单合价+单价措施清单合价-分部分项除税工程设备费-单价措施除税工程设备费
7 | 041109007001 | 已完成工程及设备保护 | 分部分项清单合价+单价措施清单合价-分部分项除税工程设备费-单价措施除税工程设备费 | [6 empty] | 0～0.02%
8 | 041109008001 | 临时设施 | 分部分项清单合价+单价措施清单合价-分部分项除税工程设备费-单价措施除税工程设备费 | [6 empty] | 1.1～2.2%
9 | 041109009001 | 赶工措施 | 分部分项清单合价+单价措施清单合价-分部分项除税工程设备费-单价措施除税工程设备费 | [6 empty] | 0.5～2.2%
未来软件编制 |  |  |  | 2025年5月27日
表-11
总价措施项目清单与计价表
工程名称：拆除工程 |  |  |  |  | 标段： |  |  | 第3页 共3页
序号 | 项目编码 | 项 目 名 称 | 计算基础 |  | 费率(%) | 金额(元) | 调整 费率(%) |  | 调整后 金额(元) | 备注
10 | 041109010001 | 工程按质论价 | 分部分项清单合价+单价措施清单合价-分部分项除税工程设备费-单价措施除税工程设备费 |  | 0 |  |  |  |  | 市优结构0.6%/市优0.8%/省优1.1%/国优1.3%
11 | 041109011001 | 建筑工人实名制费用 | 分部分项清单合价+单价措施清单合价-分部分项除税工程设备费-单价措施除税工程设备费 | [6 empty] | 0.03%
12 | 041109015001 | 智慧工地费用 | 分部分项清单合价+单价措施清单合价-分部分项除税工程设备费-单价措施除税工程设备费 | [6 empty] | 0.02～0.04%
合 计
未来软件编制 |  |  |  | 2025年5月27日
表-11

## 3.3表-12 其他项目清单与计价汇总表
其他项目清单与计价汇总表
工程名称：拆除工程 |  |  | 标段： |  | 第1页 共1页
序号 | 项 目 名 称 |  | 金额(元) | 结算金额(元) |  | 备注
1 | 暂列金额 |  | 3305.92 |  |  | 明细详见表-12-1
2 | 暂估价 |  | 0.00
2.1 | 材料(工程设备)暂估价 |  | — |  |  | 明细详见表-12-2
2.2 | 专业工程暂估价 |  | 0.00 |  |  | 明细详见表-12-3
3 | 计日工 |  |  |  |  | 明细详见表-12-4
4 | 总承包服务费 |  |  |  |  | 明细详见表-12-5
合 计 | [5 empty] | —
未来软件编制 |  | 2025年5月27日
表-12

## 3.4表-12-1 暂列金额明细表
暂列金额明细表
工程名称：拆除工程 |  |  | 标段： |  | 第1页 共1页
序号 | 项 目 名 称 |  | 计量单位 | 暂定金额(元) |  | 备注
1 | 暂列金 |  | 元 | 3305.92
合 计 |  |  |  | 3305.92 |  | —
未来软件编制 |  | 2025年5月27日
表-12-1

## 3.5表-13 规费、税金项目计价表
规费、税金项目计价表
工程名称：拆除工程 |  |  |  | 标段： |  |  | 第1页 共1页
序号 | 项 目 名 称 | 计算基础 |  |  | 计算基数(元) | 计算费率(%) |  | 金额(元)
1 | 规费 | 分部分项工程费+措施项目费+其他项目费-除税工程设备费 |  |  |  | 100
1.1 | 社会保险费 |  |  |  |  | 2
1.2 | 住房公积金 |  |  |  |  | 0.34
1.3 | 环境保护税 |  |  |  |  | 0.1
2 | 税金 | 分部分项工程费+措施项目费+其他项目费+规费-(除税甲供材料费+除税甲供设备费)/1.01 |  |  |  | 9
合 计
未来软件编制 |  |  | 2025年5月27日
表-13

## 4.1表-08 分部分项工程和单价措施项目清单与计价表
分部分项工程和单价措施项目清单与计价表
工程名称：出新工程 |  |  |  |  | 标段： |  |  | 第1页 共5页
序 号 | 项目编码 | 项目名称 | 项目特征描述 |  |  | 计量 单位 | 工程量 | 金 额(元)
[8 empty] | 综合单价 | 合价 | 其中
暂估价
|  | A 紫藤东路 |  |  |  |  | 1
1 | 040204002001 | 盲道铺设 | 1.块料品种、规格:100*200*30厚灰色花岗岩 |  |  | m2 | 216
2 | 040203006001 | 灰色透水混凝土 | 1.透水混凝土铺设，厚度60mm |  |  | m2 | 1188
3 | 050201003001 | 路牙铺设 | 1. 30厚1:3水泥砂浆砌150*1000*200mm机切面芝麻白花岗岩路牙 |  |  | m | 540
4 | 050201003003 | 原路平石见坏补坏 | 1. 30厚1:3水泥砂浆砌路平石，规格材料：与原平石一致 |  |  | m | 200
5 | 011407001007 | 墙体彩绘 | 1、墙体(清理) 2、3厚无机活性墙体保温隔热腻子 3、饰面底层涂料 4、喷涂主层涂料(内加10%YSL反射隔热涂料添加剂) 5、涂饰面层涂料二遍 5、彩绘面层 6、其余满足设计要求 |  |  | m2 | 126
6 | 011407001012 | 墙体彩绘基层粉刷 | 1、拆除原抹灰层 2、20厚1:3水泥砂浆抹灰 3、5厚抗裂砂浆中间压入一层耐碱玻璃纤维网布 |  |  | m2 | 25
7 | 011407001002 | 围墙出新 | 1、墙体(清理) 2、聚合物水泥砂浆一道 3、外墙涂料 4、其余满足设计要求 |  |  | m2 | 24
|  | D 紫藤路 |  |  |  |  | 1
8 | 040204002002 | 盲道见坏补坏 | 1.块料品种、规格:与现有一致 |  |  | m2 | 60
9 | 040204002006 | 面包砖见坏补坏 | 1.块料品种、规格:面包砖，规格：与原材料一致 |  |  | m2 | 180
10 | 050201003012 | 原路平石见坏补坏 | 1. 30厚1:3水泥砂浆砌路平石，规格材料：与原平石一致 |  |  | m | 100
11 | 050201003004 | 路牙铺设 | 1. 30厚1:3水泥砂浆砌路牙，规格与现有一致 |  |  | m | 150
12 | 050201003009 | 路牙扶正 | 1.. 路牙扶正 |  |  | m | 350
本页小计
合 计
未来软件编制 |  |  |  | 2025年5月27日
表-08
分部分项工程和单价措施项目清单与计价表
工程名称：出新工程 |  |  |  |  | 标段： |  |  | 第2页 共5页
序 号 | 项目编码 | 项目名称 | 项目特征描述 |  |  | 计量 单位 | 工程量 | 金 额(元)
[8 empty] | 综合单价 | 合价 | 其中
暂估价
13 | 011407001013 | 墙体彩绘 | 1、墙体(清理) 2、3厚无机活性墙体保温隔热腻子 3、饰面底层涂料 4、喷涂主层涂料(内加10%YSL反射隔热涂料添加剂) 5、涂饰面层涂料二遍 5、彩绘面层 6、其余满足设计要求 |  |  | m2 | 60
14 | 011407001014 | 墙体彩绘基层粉刷 | 1、拆除原抹灰层 2、20厚1:3水泥砂浆抹灰 3、5厚抗裂砂浆中间压入一层耐碱玻璃纤维网布 |  |  | m2 | 12
|  | D 街南路 |  |  |  |  | 1
15 | 040204002003 | 盲道铺设 | 1.块料品种、规格:与现有一致 |  |  | m2 | 50.8
16 | 040204002007 | 面包砖见坏补坏 | 1.块料品种、规格:面包砖，规格：与原材料一致 |  |  | m2 | 152
17 | 050201003005 | 路牙铺设 | 1. C20路沿基础 2. 30厚1:3水泥砂浆砌路牙，规格与现有一致 |  |  | m | 127
18 | 050201003010 | 路牙扶正 | 1.. 路牙扶正，满足业主要求 |  |  | m | 297
19 | 011407001011 | 围墙出新 | 1、墙体清理，满足后期粉刷要求 2、聚合物水泥砂浆一道 3、外墙涂料 4、其余满足设计要求 |  |  | m2 | 300
20 | 011407001021 | 围墙基层破损拆除 | 1、拆除原抹灰层 |  |  | m2 | 60
21 | 011407001015 | 墙体彩绘 | 1、墙体(清理) 2、3厚无机活性墙体保温隔热腻子 3、饰面底层涂料 4、喷涂主层涂料(内加10%YSL反射隔热涂料添加剂) 5、涂饰面层涂料二遍 5、彩绘面层 6、其余满足设计要求 |  |  | m2 | 54
22 | 011407001016 | 围墙基层粉刷 | 1、拆除原抹灰层 2、20厚1:3水泥砂浆抹灰 3、5厚抗裂砂浆中间压入一层耐碱玻璃纤维网布 |  |  | m2 | 60
|  | D 白云山路 |  |  |  |  | 1
本页小计
合 计
未来软件编制 |  |  |  | 2025年5月27日
表-08
分部分项工程和单价措施项目清单与计价表
工程名称：出新工程 |  |  |  |  | 标段： |  |  | 第3页 共5页
序 号 | 项目编码 | 项目名称 | 项目特征描述 |  |  | 计量 单位 | 工程量 | 金 额(元)
[8 empty] | 综合单价 | 合价 | 其中
暂估价
23 | 040204002008 | 面包砖见坏补坏 | 1.块料品种、规格:面包砖，规格：与原材料一致 |  |  | m2 | 706
24 | 040204002004 | 盲道铺设 | 1.块料品种、规格:与现有一致 |  |  | m2 | 141.2
25 | 050201003006 | 路牙铺设 | 1. 30厚1:3水泥砂浆砌路牙，规格与现有一致 |  |  | m | 353
26 | 050201003011 | 路牙扶正 | 1.. 路牙扶正，满足业主要求 |  |  | m | 823
27 | 040204007002 | 树池更换 | 1.树池更换，条石材料与原材料一致 |  |  | m | 235
28 | 011407001017 | 墙体彩绘 | 1、墙体(清理) 2、3厚无机活性墙体保温隔热腻子 3、饰面底层涂料 4、喷涂主层涂料(内加10%YSL反射隔热涂料添加剂) 5、涂饰面层涂料二遍 5、彩绘面层 6、其余满足设计要求 |  |  | m2 | 1686
29 | 011407001018 | 墙体彩绘基层粉刷 | 1、拆除原抹灰层 2、20厚1:3水泥砂浆抹灰 3、5厚抗裂砂浆中间压入一层耐碱玻璃纤维网布 |  |  | m2 | 340
|  | D 枫彩路 |  |  |  |  | 1
30 | 011407001019 | 墙体彩绘 | 1、墙体(清理) 2、3厚无机活性墙体保温隔热腻子 3、饰面底层涂料 4、喷涂主层涂料(内加10%YSL反射隔热涂料添加剂) 5、涂饰面层涂料二遍 5、彩绘面层 6、其余满足设计要求 |  |  | m2 | 1390
31 | 011407001020 | 墙体彩绘基层粉刷 | 1、拆除原抹灰层 2、20厚1:3水泥砂浆抹灰 3、5厚抗裂砂浆中间压入一层耐碱玻璃纤维网布 |  |  | m2 | 270
|  | D 东平路 |  |  |  |  | 1
32 | 040204002005 | 盲道铺设 | 1.块料品种、规格:与现有一致 |  |  | m2 | 68
33 | 040204002009 | 面包砖见坏补坏 | 1.块料品种、规格:面包砖，规格：与原材料一致 |  |  | m2 | 545
本页小计
合 计
未来软件编制 |  |  |  | 2025年5月27日
表-08
分部分项工程和单价措施项目清单与计价表
工程名称：出新工程 |  |  |  |  | 标段： |  |  | 第4页 共5页
序 号 | 项目编码 | 项目名称 | 项目特征描述 |  |  | 计量 单位 | 工程量 | 金 额(元)
[8 empty] | 综合单价 | 合价 | 其中
暂估价
34 | 040204007001 | 树池更换 | 1.树池更换，条石材料与原材料一致 |  |  | m | 303
|  | D logo处景观 |  |  |  |  | 1
35 | 040101003001 | 挖基坑土方 | 1.基础土方开挖 |  |  | m3 | 22.3
36 | 040103001001 | 回填方 | 1.回填夯实，满足设计要求 |  |  | m3 | 10.79
37 | 080101010001 | 素土夯实 | 1.人工槽，坑原土夯实 |  |  | m2 | 22.24
38 | 010404001001 | 垫层 | 1.垫层材料种类、配合比、厚度:C20，厚度10cm |  |  | m3 | 7.11
39 | 010501006001 | 基础 | 1.混凝土种类:非泵送商品砼 2.混凝土强度等级:C30 |  |  | m3 | 13.83
40 | 010515001001 | 现浇构件钢筋 | 1.钢筋种类、规格:≤φ16 2.详见设计图纸 |  |  | t | 0.9
41 | 011204001001 | 黄岗岩饰面 | 1.400*400*20mm厚拉槽面芝麻黑花岗岩饰面粘贴 |  |  | m2 | 45.14
42 | 060212010001 | 成品logo购置安装（大美冶山） | 1.成品logo购置安装 2.费用包含除基础部分所有费用，费用包干结算不调整 3.详见设计图纸 |  |  | 套 | 1
43 | 060212010003 | 景亭安装 | 1.景亭（两座）购置安装 2.费用包含除基础部分所有费用，费用包干结算不调整 3.详见设计图纸 |  |  | 套 | 1
44 | 060212010002 | 健身器材 | 1.成品健身器材购置安装 2.费用包含除基础部分所有费用，满足国标要求 3.详见图纸 |  |  | 套 | 6
45 | 050201003015 | 花岗岩收边 | 1. 素土夯实 2. 碎石垫层铺设，厚度10cm 3.C20素砼基础，厚度15cm 4.30厚1:3水泥砂浆砌150*600*50mm机切面芝麻白花岗岩 5.详见图纸 |  |  | m | 210.47
46 | 050201003016 | 花岗岩铺设 | 1. 素土夯实 2. 碎石垫层铺设，厚度10cm 3.C20素砼基础，厚度15cm 4.30厚1:3水泥砂浆砌300*600*30mm火烧面黄岗岩 5.详见图纸 |  |  | m2 | 86.99
本页小计
合 计
未来软件编制 |  |  |  | 2025年5月27日
表-08
分部分项工程和单价措施项目清单与计价表
工程名称：出新工程 |  |  |  |  | 标段： |  |  | 第5页 共5页
序 号 | 项目编码 | 项目名称 | 项目特征描述 |  |  | 计量 单位 | 工程量 | 金 额(元)
[8 empty] | 综合单价 | 合价 | 其中
暂估价
47 | 050201003018 | 花岗岩铺设 | 1. 素土夯实 2. 碎石垫层铺设，厚度10cm 3.C20素砼基础，厚度15cm 4.30厚1:3水泥砂浆砌200*600*30mm花岗岩 5.详见图纸 |  |  | m2 | 212.67
48 | 050201003017 | 植草砖 | 1. 素土夯实 2. 碎石垫层铺设，厚度15cm 3.粗砂垫层，厚度3cm 4.80厚绿色植草砖面层 5.详见图纸 |  |  | m2 | 82.91
|  | D 坐凳 |  |  |  |  | 1
49 | 040305004002 | 砖砌体 | 1.(M5混合砂浆)标准砖1砖砌坐凳 2.卷扬机带塔1t(H=40m) |  |  | m3 | 1.37
50 | 011104002001 | 防腐木座面 | 1.C20坐垫基础，厚度200mm 1.20x20竹木龙骨 2.30厚高耐竹木(配套螺钉固定) 3.详见设计图纸 |  |  | m2 | 4.08
51 | 011201001001 | 墙面一般抹灰 | 1.坐凳1:2.5水泥砂浆抹灰，厚度20mm |  |  | m2 | 10.2
52 | 011204001002 | 小青砖饰面 | 1.400*400*20mm厚拉槽面芝麻黑花岗岩饰面粘贴 |  |  | m2 | 10.2
分部分项合计
53 | 011701002001 | 外脚手架 | 1.搭设高度:12m以内 2.投标人根据工程实际情况按照国家现行标准《建筑施工扣件式钢管脚手架安全技术规范》JGJ 130、《建筑施工附着升降脚手架管理暂行规定》(建建[2000]230号)等规范自行确定 |  |  | m2 | 1693.2
54 | 011705001001 | 吊装费 | 1.吊装设备类型供应商自行考虑； 2.投标人应根据招标文件及本工程特点要求合理考虑，结算时不调整。 |  |  | 项 | 1
55 | 011701008001 | 外装饰吊篮 | 1.投标人应根据招标文件及本工程特点要求合理考虑，结算时不调整。 |  |  | 项 | 1
单价措施合计
本页小计
合 计
未来软件编制 |  |  |  | 2025年5月27日
表-08

## 4.2表-11 总价措施项目清单与计价表
总价措施项目清单与计价表
工程名称：出新工程 |  |  |  |  | 标段： |  |  | 第1页 共3页
序号 | 项目编码 | 项 目 名 称 | 计算基础 |  | 费率(%) | 金额(元) | 调整 费率(%) |  | 调整后 金额(元) | 备注
1 | 041109001001 | 安全文明施工
1.1 | 1.1 | 基本费 | 分部分项清单合价+单价措施清单合价-分部分项除税工程设备费-单价措施除税工程设备费 |  | 1.5 |  |  |  |  | 不取费时将“费率”置0；
1.2 | 1.2 | 增加费 | 分部分项清单合价+单价措施清单合价-分部分项除税工程设备费-单价措施除税工程设备费 |  | 0 |  |  |  |  | 1星0.4%/2星0.44%/3星0.48%
1.3 | 1.3 | 扬尘污染防治增加费 | 分部分项清单合价+单价措施清单合价-分部分项除税工程设备费-单价措施除税工程设备费 |  | 0.31
2 | 041109002001 | 夜间施工 | 分部分项清单合价+单价措施清单合价-分部分项除税工程设备费-单价措施除税工程设备费 | [6 empty] | 0.05～0.15%
3 | 041109003001 | 二次搬运 | 分部分项清单合价+单价措施清单合价-分部分项除税工程设备费-单价措施除税工程设备费
未来软件编制 |  |  |  | 2025年5月27日
表-11
总价措施项目清单与计价表
工程名称：出新工程 |  |  |  |  | 标段： |  |  | 第2页 共3页
序号 | 项目编码 | 项 目 名 称 | 计算基础 |  | 费率(%) | 金额(元) | 调整 费率(%) |  | 调整后 金额(元) | 备注
4 | 041109004001 | 冬雨季施工 | 分部分项清单合价+单价措施清单合价-分部分项除税工程设备费-单价措施除税工程设备费 | [6 empty] | 0.1～0.3%
5 | 041109005001 | 行车、行人干扰 | 分部分项清单合价+单价措施清单合价-分部分项除税工程设备费-单价措施除税工程设备费
6 | 041109006001 | 地上、地下设施、建筑物的临时保护设施 | 分部分项清单合价+单价措施清单合价-分部分项除税工程设备费-单价措施除税工程设备费
7 | 041109007001 | 已完成工程及设备保护 | 分部分项清单合价+单价措施清单合价-分部分项除税工程设备费-单价措施除税工程设备费 | [6 empty] | 0～0.02%
8 | 041109008001 | 临时设施 | 分部分项清单合价+单价措施清单合价-分部分项除税工程设备费-单价措施除税工程设备费 | [6 empty] | 1.1～2.2%
9 | 041109009001 | 赶工措施 | 分部分项清单合价+单价措施清单合价-分部分项除税工程设备费-单价措施除税工程设备费 | [6 empty] | 0.5～2.2%
未来软件编制 |  |  |  | 2025年5月27日
表-11
总价措施项目清单与计价表
工程名称：出新工程 |  |  |  |  | 标段： |  |  | 第3页 共3页
序号 | 项目编码 | 项 目 名 称 | 计算基础 |  | 费率(%) | 金额(元) | 调整 费率(%) |  | 调整后 金额(元) | 备注
10 | 041109010001 | 工程按质论价 | 分部分项清单合价+单价措施清单合价-分部分项除税工程设备费-单价措施除税工程设备费 |  | 0 |  |  |  |  | 市优结构0.6%/市优0.8%/省优1.1%/国优1.3%
11 | 041109011001 | 建筑工人实名制费用 | 分部分项清单合价+单价措施清单合价-分部分项除税工程设备费-单价措施除税工程设备费 | [6 empty] | 0.03%
12 | 041109015001 | 智慧工地费用 | 分部分项清单合价+单价措施清单合价-分部分项除税工程设备费-单价措施除税工程设备费 | [6 empty] | 0.02～0.04%
合 计
未来软件编制 |  |  |  | 2025年5月27日
表-11

## 4.3表-12 其他项目清单与计价汇总表
其他项目清单与计价汇总表
工程名称：出新工程 |  |  | 标段： |  | 第1页 共1页
序号 | 项 目 名 称 |  | 金额(元) | 结算金额(元) |  | 备注
1 | 暂列金额 |  | 84387.40 |  |  | 明细详见表-12-1
2 | 暂估价 |  | 0.00
2.1 | 材料(工程设备)暂估价 |  | — |  |  | 明细详见表-12-2
2.2 | 专业工程暂估价 |  | 0.00 |  |  | 明细详见表-12-3
3 | 计日工 |  |  |  |  | 明细详见表-12-4
4 | 总承包服务费 |  |  |  |  | 明细详见表-12-5
合 计 | [5 empty] | —
未来软件编制 |  | 2025年5月27日
表-12

## 4.4表-12-1 暂列金额明细表
暂列金额明细表
工程名称：出新工程 |  |  | 标段： |  | 第1页 共1页
序号 | 项 目 名 称 |  | 计量单位 | 暂定金额(元) |  | 备注
1 | 暂列金 |  | m2 | 84387.40
合 计 |  |  |  | 84387.40 |  | —
未来软件编制 |  | 2025年5月27日
表-12-1

## 4.5表-13 规费、税金项目计价表
规费、税金项目计价表
工程名称：出新工程 |  |  |  | 标段： |  |  | 第1页 共1页
序号 | 项 目 名 称 | 计算基础 |  |  | 计算基数(元) | 计算费率(%) |  | 金额(元)
1 | 规费 | 分部分项工程费+措施项目费+其他项目费-除税工程设备费 |  |  |  | 100
1.1 | 社会保险费 |  |  |  |  | 2
1.2 | 住房公积金 |  |  |  |  | 0.34
1.3 | 环境保护税 |  |  |  |  | 0.1
2 | 税金 | 分部分项工程费+措施项目费+其他项目费+规费-(除税甲供材料费+除税甲供设备费)/1.01 |  |  |  | 9
合 计
未来软件编制 |  |  | 2025年5月27日
表-13

## 5.1表-08 分部分项工程和单价措施项目清单与计价表
分部分项工程和单价措施项目清单与计价表
工程名称：绿化工程 |  |  |  |  | 标段： |  |  | 第1页 共2页
序 号 | 项目编码 | 项目名称 | 项目特征描述 |  |  | 计量 单位 | 工程量 | 金 额(元)
[8 empty] | 综合单价 | 合价 | 其中
暂估价
|  | E 园林绿化工程 |  |  |  |  | 1
1 | 050102001001 | 栽植榉树 | 1.种类:榉树 2.胸径或干径:14-14.5m 3.株高、冠径:450-500cm，冠幅350-400cm 4.养护期:三级包成活养护2年 5.其余详见图纸 |  |  | 株 | 4
2 | 050102001002 | 栽植染井吉野 | 1.种类:染井吉野 2.胸径或干径:12-12.9cm 3.株高、冠径:350-400cm，冠幅250-300cm 4.养护期:三级包成活养护2年 5.其余详见图纸 |  |  | 株 | 3
3 | 050102002001 | 栽植海桐球 | 1.种类:海桐球 2.高度：100-120cm 3冠幅:100-120cm 4.养护期:三级包成活养护2年 5.其余详见设计图纸 |  |  | 株 | 9
4 | 050102002006 | 栽植红叶石楠球 | 1.种类:海桐球 2.高度：100-120cm 3冠幅:100-120cm 4.养护期:三级包成活养护2年 5.其余详见设计图纸 |  |  | 株 | 1
5 | 050102002002 | 栽植亮晶女贞 | 1.种类:亮晶女贞 2.冠丛高:30-40cm 3.蓬径:15-20cm 4.养护期:三级包成活养护2年 5.其余详见设计图纸 |  |  | m2 | 66
6 | 050102002003 | 栽植毛鹃 | 1.种类:毛鹃 2.冠丛高:30-40cm 3.蓬径:20-25cm 4.养护期:三级包成活养护2年 5.其余详见设计图纸 |  |  | m2 | 63
7 | 050102002005 | 栽植细叶麦冬 | 1.种类:细叶麦冬，密植不露土 2.养护期:三级包成活养护2年 3.其余详见设计图纸 |  |  | m2 | 17
8 | 050102012001 | 铺种草皮 | 1.草皮种类:矮生百慕大+多年生黑幕草 2.铺种方式:满铺 3.养护期:三级包成活养护2年 4.沙坪3-5cm 5.其余详见设计图纸 |  |  | m2 | 237
本页小计
合 计
未来软件编制 |  |  |  | 2025年5月27日
表-08
分部分项工程和单价措施项目清单与计价表
工程名称：绿化工程 |  |  |  |  | 标段： |  |  | 第2页 共2页
序 号 | 项目编码 | 项目名称 | 项目特征描述 |  |  | 计量 单位 | 工程量 | 金 额(元)
[8 empty] | 综合单价 | 合价 | 其中
暂估价
9 | 050101011001 | 绿地起坡造型 | 1.绿地起坡造型，含土源及运输费用 2.具体详见设计图纸 |  |  | m3 | 50
10 | 050101010001 | 整理绿化用地 | 1.整理绿化用地（含原绿化清理），满足后期种植要求 2.具体详见图纸 |  |  | m2 | 383
分部分项合计
11 | 050403001001 | 树木支撑架 | 树棍三脚桩 |  |  | 株 | 7
12 | 050403001002 | 树木支撑架 | 树棍扁担桩 |  |  | 株 | 10
13 | 050403002001 | 草绳绕树干 | 草绳绕树干胸径在15cm以内 |  |  | 株 | 7
单价措施合计
本页小计
合 计
未来软件编制 |  |  |  | 2025年5月27日
表-08

## 5.2表-11 总价措施项目清单与计价表
总价措施项目清单与计价表
工程名称：绿化工程 |  |  |  |  | 标段： |  |  | 第1页 共3页
序号 | 项目编码 | 项 目 名 称 | 计算基础 |  | 费率(%) | 金额(元) | 调整 费率(%) |  | 调整后 金额(元) | 备注
1 | 050405001001 | 安全文明施工
1.1 | 1.1 | 基本费 | 分部分项清单合价+单价措施清单合价-分部分项除税工程设备费-单价措施除税工程设备费 |  | 1 |  |  |  |  | 不取费时将“费率”置0；
1.2 | 1.2 | 增加费 | 分部分项清单合价+单价措施清单合价-分部分项除税工程设备费-单价措施除税工程设备费 |  | 0 |  |  |  |  | 不取费时将“费率”置0；
1.3 | 1.3 | 扬尘污染防治增加费 | 分部分项清单合价+单价措施清单合价-分部分项除税工程设备费-单价措施除税工程设备费 |  | 0.21
2 | 050405002001 | 夜间施工 | 分部分项清单合价+单价措施清单合价-分部分项除税工程设备费-单价措施除税工程设备费 | [6 empty] | 0～0.1%
3 | 050405003001 | 非夜间施工照明 | 分部分项清单合价+单价措施清单合价-分部分项除税工程设备费-单价措施除税工程设备费 | [6 empty] | 0.3%
未来软件编制 |  |  |  | 2025年5月27日
表-11
总价措施项目清单与计价表
工程名称：绿化工程 |  |  |  |  | 标段： |  |  | 第2页 共3页
序号 | 项目编码 | 项 目 名 称 | 计算基础 |  | 费率(%) | 金额(元) | 调整 费率(%) |  | 调整后 金额(元) | 备注
4 | 050405004001 | 二次搬运 | 分部分项清单合价+单价措施清单合价-分部分项除税工程设备费-单价措施除税工程设备费
5 | 050405005001 | 冬雨季施工 | 分部分项清单合价+单价措施清单合价-分部分项除税工程设备费-单价措施除税工程设备费 | [6 empty] | 0.05～0.2%
6 | 050405006001 | 反季节栽植影响措施 | 分部分项清单合价+单价措施清单合价-分部分项除税工程设备费-单价措施除税工程设备费
7 | 050405007001 | 地上、地下设施、建筑物的临时保护设施 | 分部分项清单合价+单价措施清单合价-分部分项除税工程设备费-单价措施除税工程设备费
8 | 050405008001 | 已完成工程及设备保护 | 分部分项清单合价+单价措施清单合价-分部分项除税工程设备费-单价措施除税工程设备费 | [6 empty] | 0～0.1%
9 | 050405009001 | 临时设施 | 分部分项清单合价+单价措施清单合价-分部分项除税工程设备费-单价措施除税工程设备费 | [6 empty] | 0.3～0.8%
未来软件编制 |  |  |  | 2025年5月27日
表-11
总价措施项目清单与计价表
工程名称：绿化工程 |  |  |  |  | 标段： |  |  | 第3页 共3页
序号 | 项目编码 | 项 目 名 称 | 计算基础 |  | 费率(%) | 金额(元) | 调整 费率(%) |  | 调整后 金额(元) | 备注
10 | 050405010001 | 赶工措施 | 分部分项清单合价+单价措施清单合价-分部分项除税工程设备费-单价措施除税工程设备费 | [6 empty] | 0.5～2.1%
11 | 050405011001 | 工程按质论价 | 分部分项清单合价+单价措施清单合价-分部分项除税工程设备费-单价措施除税工程设备费 |  | 0 |  |  |  |  | 市优0.8%/省优1.1%/国优专业1.2%/国优1.3%
12 | 050405012001 | 建筑工人实名制费用 | 分部分项清单合价+单价措施清单合价-分部分项除税工程设备费-单价措施除税工程设备费 | [6 empty] | 0.04%
13 | 050405015001 | 智慧工地费用 | 分部分项清单合价+单价措施清单合价-分部分项除税工程设备费-单价措施除税工程设备费 | [6 empty] | 0.02～0.04%
合 计
未来软件编制 |  |  |  | 2025年5月27日
表-11

## 5.3表-12 其他项目清单与计价汇总表
其他项目清单与计价汇总表
工程名称：绿化工程 |  |  | 标段： |  | 第1页 共1页
序号 | 项 目 名 称 |  | 金额(元) | 结算金额(元) |  | 备注
1 | 暂列金额 |  | 3410.10 |  |  | 明细详见表-12-1
2 | 暂估价 |  | 0.00
2.1 | 材料(工程设备)暂估价 |  | — |  |  | 明细详见表-12-2
2.2 | 专业工程暂估价 |  | 0.00 |  |  | 明细详见表-12-3
3 | 计日工 |  |  |  |  | 明细详见表-12-4
4 | 总承包服务费 |  |  |  |  | 明细详见表-12-5
合 计 | [5 empty] | —
未来软件编制 |  | 2025年5月27日
表-12

## 5.4表-12-1 暂列金额明细表
暂列金额明细表
工程名称：绿化工程 |  |  | 标段： |  | 第1页 共1页
序号 | 项 目 名 称 |  | 计量单位 | 暂定金额(元) |  | 备注
1 | 暂列金 |  | 元 | 3410.10
合 计 |  |  |  | 3410.10 |  | —
未来软件编制 |  | 2025年5月27日
表-12-1

## 5.5表-13 规费、税金项目计价表
规费、税金项目计价表
工程名称：绿化工程 |  |  |  | 标段： |  |  | 第1页 共1页
序号 | 项 目 名 称 | 计算基础 |  |  | 计算基数(元) | 计算费率(%) |  | 金额(元)
1 | 规费 | 分部分项工程费+措施项目费+其他项目费-除税工程设备费 |  |  |  | 100
1.1 | 社会保险费 |  |  |  |  | 3.3
1.2 | 住房公积金 |  |  |  |  | 0.55
1.3 | 环境保护税 |  |  |  |  | 0.1
2 | 税金 | 分部分项工程费+措施项目费+其他项目费+规费-(除税甲供材料费+除税甲供设备费)/1.01 |  |  |  | 9
合 计
未来软件编制 |  |  | 2025年5月27日
表-13