## 3.1 封面
| 白马镇浮山村何家村村庄环境整治项目施工 |  |  |  |  | 工程
招标人工程量清单格式
| 合同编号： |  |  | JSZC-320117-NJJK-C2025-0008
招 标 人： |  | 南京市溧水区白马镇人民政府 |  |  |  |  | (单位盖章)
法定代表人 （或委托代理人）： |  |  | 李洪林 |  |  | (签字并盖章)
中介机构法定代表人 （或委托代理人）： |  |  | 南京建凯建设项目管理有限公司 张记 |  |  |  | (签字并盖章)
造价工程师及注册证号： |  |  |  |  | （签字并盖执业专用章）
编 制 时 间： |  | 2025-05-09

## 3.2 表1-2建筑工程分类分项工程量清单（电子招投标用）
建筑工程分类分项工程量清单
合同编号：JSZC-320117-NJJK-C2025-0008
工程名称：白马镇浮山村何家村村庄环境整治项目施工
序号 | 项目编码 | 项目名称 | 项目特征描述 | 项目工作内容 | 计量单位 | 工程数量 | 主要技术 条款编码 | 备注
1 | 50 | 水利工程 |  |  |  | 1
1.1 | 5001 | 混凝土道路加铺沥青（8622.5m2） |  |  |  | 1
1.1.1 | 500114 | 道路工程 |  |  |  | 1
1.1.1.1 | 500114001395 | 原砼道路打毛冲洗 | 1、原砼路面打毛、冲洗干净； 2、详见图纸。 |  | m2 | 8622.5
1.1.1.2 | 500114001396 | 粘层油 | 1、粘层油：乳化沥青PC-3，用量0.3~0.5L/m2； 2、详见图纸。 |  | m2 | 8622.5
1.1.1.3 | 500114001397 | 细粒式沥青砼 | 1、细粒式沥青砼AC-13，厚5CM； 2、详见图纸。 |  | m2 | 8622.5
1.1.1.4 | 500114001398 | 铺玻璃纤维格栅 | 1、铺玻璃纤维格栅； 2、详见图纸。 |  | m2 | 862.25
1.1.1.5 | 500114001399 | C30商品砼修补 | 1、C30商品砼修补，厚18CM； 2、含养护、模板等全部。 |  | m2 | 172.45
1.1.1.6 | 500114001400 | 热熔漆实线 | 1、热熔漆实线，线宽15CM； 2、符合规定。 |  | m | 4678
1.1.1.7 | 500114001401 | 井盖加高 | 1、原有窨井盖加高； 2、达到要求。 |  | 座 | 25
1.1.1.8 | 500114001402 | 更换井盖 | 1、原有井盖拆除并换新； 2、材质、规格：φ700的球墨铸铁井盖。 |  | 座 | 25
1.2 | 5001 | 路基垫高（15m） |  |  |  | 1
1.2.1 | 500103 | 土石方填筑工程 |  |  |  | 1
1.2.1.1 | 500103001001 | 一般土方填筑 | 1、土方回填：土源及运距自行考虑； 2、含压实，压实度不小于0.93。 |  | m3 | 75.41
1.2.2 | 500114 | 道路 |  |  |  | 1
1.2.2.1 | 500114001404 | 现状碎石基层拆除 | 1、现状碎石基层拆除，厚度按现场实际情况； 2、含废渣外弃，外弃运距、弃置点等自行考虑。 |  | m2 | 44.5
1.2.2.2 | 500114001403 | 现状砼路面拆除 | 1、现状砼路面拆除，厚度按现场实际情况； 2、含废渣外弃，外弃运距、弃置点等自行考虑。 |  | m2 | 44.5
1.2.2.3 | 500114001405 | 碎石垫层 | 1、碎石垫层，10CM； 2、详见图纸。 |  | m2 | 55.5
1.2.2.4 | 500114001406 | C30商品砼路面 | 1、18CM厚C30商品砼面层； 2、含模板、养护等全部。 |  | m2 | 52.5
1.3 | 5001 | 铺水泥地坪（16.6m2） |  |  |  | 1
1.3.1 | 500114 | 道路 |  |  |  | 1
1.3.1.1 | 500114001408 | 碎石垫层 | 1、碎石垫层，10CM； 2、基底压实，压实度不小于0.93； 3、详见图纸。 |  | m2 | 16.6
1.3.1.2 | 500114001409 | C30商品砼路面 | 1、15CM厚C30商品砼面层； 2、含模板、养护等全部。 |  | m2 | 16.6
1.4 | 5001 | 拆建涵管（5m） |  |  |  | 1
1.4.1 | 500105 | 砌筑工程 |  |  |  | 1
1.4.1.1 | 500105006001 | 砌砖 | 1、M10水泥砂浆砌筑砼标准砖； 2、240厚。 |  | m3 | 0.47
1.4.1.2 | 500105010001 | 砌体砂浆抹面 | 1、1:2防水水泥砂浆抹面20厚。 |  | m2 | 3.54
1.4.2 | 500109 | 混凝土工程 |  |  |  | 1
1.4.2.1 | 500109001002 | C25商品砼垫层 | 1、C25商品砼垫层； 2、含模板制作、安装、拆除。 |  | m3 | 0.52
1.4.2.2 | 500109001001 | C30商品砼包封 | 1、C30商品砼包封； 2、含模板制作、安装、拆除。 |  | m3 | 1.6
1.4.3 | 500111 | 钢筋加工及安装工程 |  |  |  | 1
1.4.3.1 | 500111001001 | 钢筋加工及安装 | 1、钢筋加工及安装。 |  | t | 0.02
1.4.4 | 500114 | 道路 |  |  |  | 1
1.4.4.1 | 500114001411 | 碎石垫层 | 1、碎石垫层，10CM； 2、详见图纸。 |  | m2 | 54
1.4.4.2 | 500114001412 | C30商品砼路面 | 1、18CM厚C30商品砼面层； 2、含模板、养护等全部。 |  | m2 | 53
1.4.5 | 500114 | 其他建筑工程 |  |  |  | 1
1.4.5.1 | 500114001415 | 原有涵管及配套拆除 | 1、原有涵管及拆除涵管涉及的地面等拆除及外弃（外弃运距自行考虑）。 |  | 项 | 1
1.4.5.2 | 500114001414 | 加重型雨水篦子 | 1、加重型雨水篦子（40CM*50CM），厚5CM，含钢筋（φ10@50）； 2、详见图纸。 |  | 个 | 4
1.4.5.3 | 500114001413 | φ300镀锌钢管 | 1、φ300镀锌钢管，壁厚4mm |  | m | 5
1.5 | 5001 | 排水沟拆建（38m） |  |  |  | 1
1.5.1 | 500105 | 砌筑工程 |  |  |  | 1
1.5.1.1 | 500105006002 | 砌砖 | 1、M10水泥砂浆砌筑砼标准砖； 2、240厚。 |  | m3 | 8.21
1.5.1.2 | 500105010002 | 砌体砂浆抹面 | 1、1:2防水水泥砂浆抹面20厚。 |  | m2 | 40.66
1.5.2 | 500109 | 混凝土工程 |  |  |  | 1
1.5.2.1 | 500109001003 | C25商品砼垫层 | 1、C25商品砼垫层； 2、含模板制作、安装、拆除。 |  | m3 | 3.15
1.5.3 | 500114 | 其他建筑工程 |  |  |  | 1
1.5.3.1 | 500114001416 | 原有排水沟拆除 | 1、原有排水沟拆除及外弃（外弃运距自行考虑）。 |  | 项 | 1
1.5.3.2 | 500114001417 | 加重型雨水篦子 | 1、加重型雨水篦子（40CM*50CM），厚5CM，含钢筋（φ10@50）； 2、详见图纸。 |  | 个 | 76
1.6 | 5001 | 新建φ600过路涵（1座） |  |  |  | 1
1.6.1 | 500101 | 土方开挖工程 |  |  |  | 1
1.6.1.1 | 500101004001 | 沟、槽土方开挖 | 1、土方开挖，土壤类别：综合； 2、开挖方式自行考虑。 |  | m3 | 42.3
1.6.2 | 500103 | 土石方填筑工程 |  |  |  | 1
1.6.2.1 | 500103001002 | 一般土方填筑 | 1、土方回填，土源、运距自行考虑； 2、压实度达到设计要求； |  | m3 | 31.04
1.6.3 | 500109 | 混凝土工程 |  |  |  | 1
1.6.3.1 | 500109001004 | C25砼基础 | 1、C25商品砼涵管基础； 2、含模板制作、安装、拆除。 |  | m3 | 1.51
1.6.3.2 | 500109001005 | C25砼挡墙底板 | 1、C25商品砼挡墙底板； 2、含模板制作、安装、拆除。 |  | m3 | 1.5
1.6.3.3 | 500109001006 | C25砼挡墙墙身 | 1、C25商品砼挡墙墙身； 2、含模板制作、安装、拆除。 |  | m3 | 2.25
1.6.4 | 500114 | 其他建筑工程 |  |  |  | 1
1.6.4.1 | 500114001418 | φ600钢筋砼管 | 1、φ600钢筋砼II级承插涵管； 2、详见图纸。 |  | m | 6
1.7 | 5001 | 新建φ300过路涵（2座） |  |  |  | 1
1.7.1 | 500101 | 土方开挖工程 |  |  |  | 1
1.7.1.1 | 500101004002 | 沟、槽土方开挖 | 1、土方开挖，土壤类别：综合； 2、开挖方式自行考虑。 |  | m3 | 41.2
1.7.2 | 500103 | 土石方填筑工程 |  |  |  | 1
1.7.2.1 | 500103001003 | 一般土方填筑 | 1、土方回填，土源、运距自行考虑； 2、压实度达到设计要求； |  | m3 | 33.8
1.7.3 | 500109 | 混凝土工程 |  |  |  | 1
1.7.3.1 | 500109001007 | C25砼基础 | 1、C25商品砼涵管基础； 2、含模板制作、安装、拆除。 |  | m3 | 1.19
1.7.3.2 | 500109001008 | C25砼挡墙底板 | 1、C25商品砼挡墙底板； 2、含模板制作、安装、拆除。 |  | m3 | 1.34
1.7.3.3 | 500109001009 | C25砼挡墙墙身 | 1、C25商品砼挡墙墙身； 2、含模板制作、安装、拆除。 |  | m3 | 1.52
1.7.4 | 500114 | 其他建筑工程 |  |  |  | 1
1.7.4.1 | 500114001419 | φ300钢筋砼管 | 1、φ300钢筋砼II级承插涵管； 2、详见图纸。 |  | m | 12
1.7.5 | 500114 | 其他建筑工程 |  |  |  | 1
1.7.5.1 | 500114001420 | 碎石垫层 | 1、碎石垫层，10CM； 2、详见图纸。 |  | m2 | 22
1.7.5.2 | 500114001421 | C30商品砼路面 | 1、18CM厚C30商品砼面层； 2、含模板、养护等全部。 |  | m2 | 22
1.8 | 5001 | 景墙维修（50m） |  |  |  | 1
1.8.1 | 500109 | 混凝土工程 |  |  |  | 1
1.8.1.1 | 500109001010 | C25砼基础 | 1、C25商品砼基础； 2、含模板制作、安装、拆除。 |  | m3 | 2.8
1.8.2 | 500114 | 其他建筑工程 |  |  |  | 1
1.8.2.1 | 500114001423 | 青砖砌筑 | 1、标准青砖白水泥勾缝砌筑景墙； 2、详见图纸。 |  | m3 | 8.5
1.8.2.2 | 500114001424 | 小青瓦漏窗 | 1、小青瓦漏窗180*110*10mm； 2、详见图纸。 |  | m2 | 9.85
1.9 | 5001 | 标志标牌（4块） |  |  |  | 1
1.9.1 | 500114 | 其他建筑工程 |  |  |  | 1
1.9.1.1 | 500114001422 | 移民后扶标志 | 1、带有标识图案及文字； 2、30*30CM大理石镶嵌在房屋、路面等醒目位置。 |  | 块 | 4

## 3.3 表1-3设备采购和安装工程分类分项工程量清单（电子招投
设备采购和安装工程分类分项工程量清单
合同编号：JSZC-320117-NJJK-C2025-0008
工程名称：白马镇浮山村何家村村庄环境整治项目施工
序号 | 项目编码 | 项目名称 | 项目特征描述 | 项目工作内容 | 计量 单位 | 工程 数量 | 主要技术 条款编码 | 备注

## 3.4 表1-4措施项目清单
措施项目清单
工程名称：白马镇浮山村何家村村庄环境整治项目施工
序号 | 项目名称 | 备注
1 | 环境保护措施
2 | 安全文明措施
3 | 临时工程
4 | 交通工程
5 | 保险费
6 | 大型施工设备安拆费

## 3.5 表1-5其他项目清单
其他项目清单
合同编号：JSZC-320117-NJJK-C2025-0008
工程名称：白马镇浮山村何家村村庄环境整治项目施工
序号 | 项目名称 | 备注
1 | 预留金

## 3.6 表1-6零星工作项目清单
零星工作项目清单
合同编号：JSZC-320117-NJJK-C2025-0008
工程名称：白马镇浮山村何家村村庄环境整治项目施工
序号 | 名称 | 计量单位 | 暂定数量 | 备注
1 | 人工
2 | 材料
3 | 机械

## 3.7 表1-7招标人供应材料价格表
招标人供应材料价格表
合同编号：JSZC-320117-NJJK-C2025-0008
工程名称：白马镇浮山村何家村村庄环境整治项目施工
序号 | 材料名称 | 型号规格 | 计量单位 | 供应价（元） | 供应条件 | 备注

## 3.8 表1-8招标人提供施工设备表
招标人提供施工设备表
合同编号：JSZC-320117-NJJK-C2025-0008
工程名称：白马镇浮山村何家村村庄环境整治项目施工
序号 | 设备名称 | 型号规格 | 设备状况 | 设备所在地点 | 计量单位 | 数量 | 折旧费 | 备注
元/台时（台班）

## 3.9 表1-9招标人提供施工设施表
招标人提供施工设施表
合同编号：JSZC-320117-NJJK-C2025-0008
工程名称：白马镇浮山村何家村村庄环境整治项目施工
序号 | 项目名称 | 计量单位 | 数量 | 备注