## 1.1表-02 建设项目汇总表
建设项目汇总表
工程名称：江浦街道部分小区电动车车库消防安全提升工程 |  |  |  |  | 第1页 共1页
序号 | 单项工程名称 | 金额(元) | 其中:(元)
|  |  | 暂估价 | 安全文明施工费 |  | 规费
1 | 江浦街道部分小区电动车车库消防安全提升工程 |  | 0.00
合 计 |  |  | 0.00
未来软件编制
表-02

## 2.1表-03 单项工程汇总表
单项工程汇总表
工程名称：江浦街道部分小区电动车车库消防安全提升工程 |  |  |  |  | 第1页 共1页
序号 | 单位工程名称 | 金额(元) | 其中:(元)
|  |  | 暂估价 | 安全文明施工费 |  | 规费
1 | 北江豪庭 |  | 0.00
2 | 雨山美地 |  | 0.00
3 | 鑫宁府 |  | 0.00
4 | 华山山庄 |  | 0.00
5 | 中海 |  | 0.00
6 | 紫金叠院 |  | 0.00
7 | 防火隔墙 |  | 0.00
合 计 |  |  | 0.00
未来软件编制
表-03

## 3.1表-04 单位工程汇总表
单位工程汇总表
工程名称：北江豪庭 |  | 标段： |  | 第1页 共1页
序号 | 汇 总 内 容 |  | 金额(元) |  | 其中:暂估价(元)
1 | 分部分项工程
1.1 | 人工费
1.2 | 材料费
1.3 | 施工机具使用费
1.4 | 企业管理费
1.5 | 利润
2 | 措施项目
2.1 | 单价措施项目费
2.2 | 总价措施项目费
2.2.1 | 其中：安全文明施工措施费
3 | 其他项目
3.1 | 其中：暂列金额 |  | 35935.06
3.2 | 其中：专业工程暂估价 |  | 0.00
3.3 | 其中：计日工
3.4 | 其中：总承包服务费
4 | 规费
5 | 税金
合 计
未来软件编制
表-04

## 3.2表-08 分部分项工程和单价措施项目清单与计价表
分部分项工程和单价措施项目清单与计价表
工程名称：北江豪庭 |  |  |  | 标段： |  |  | 第1页 共3页
序 号 | 项目编码 | 项目名称 | 项目特征描述 |  | 计量 单位 | 工程量 | 金 额(元)
[7 empty] | 综合单价 | 合价 | 其中
暂估价
1 | 030901001001 | 水喷淋钢管（DN25） | 1.安装部位：室内 2.介质：喷淋水 3.材质：热镀锌钢管 4.规格：DN25 5.连接方式：丝扣连接 6.压力试验及冲洗设计要求：管道冲洗及压力试验 7.含管件安装 |  | m | 1697.85
2 | 030901001002 | 水喷淋钢管(DN32) | 1.安装部位：室内 2.介质：喷淋水 3.材质：热镀锌钢管 4.规格：DN32 5.连接方式：丝扣连接 6.压力试验及冲洗设计要求：管道冲洗及压力试验 7.含管件安装 |  | m | 683.55
3 | 030901001003 | 水喷淋钢管(DN40) | 1.安装部位：室内 2.介质：喷淋水 3.材质：热镀锌钢管 4.规格：DN40 5.连接方式：丝扣连接 6.压力试验及冲洗设计要求：管道冲洗及压力试验 7.含管件安装 |  | m | 264.6
4 | 030901001004 | 水喷淋钢管(DN50) | 1.安装部位：室内 2.介质：喷淋水 3.材质：热镀锌钢管 4.规格：DN50 5.连接方式：丝扣连接 6.压力试验及冲洗设计要求：管道冲洗及压力试验 7.含管件安装 |  | m | 55.13
5 | 030901001005 | 水喷淋钢管(DN70) | 1.安装部位：室内 2.介质：喷淋水 3.材质：热镀锌钢管 4.规格：DN70 5.连接方式：卡箍连接 6.压力试验及冲洗设计要求：管道冲洗及压力试验 7.含管件安装 |  | m | 70.56
6 | 030901001006 | 水喷淋钢管(DN80) | 1.安装部位：室内 2.介质：喷淋水 3.材质：热镀锌钢管 4.规格：DN80 5.连接方式：卡箍连接 6.压力试验及冲洗设计要求：管道冲洗及压力试验 7.含管件安装 |  | m | 220.5
本页小计
未来软件编制
表-08
分部分项工程和单价措施项目清单与计价表
工程名称：北江豪庭 |  |  |  | 标段： |  |  | 第2页 共3页
序 号 | 项目编码 | 项目名称 | 项目特征描述 |  | 计量 单位 | 工程量 | 金 额(元)
[7 empty] | 综合单价 | 合价 | 其中
暂估价
7 | 030901001007 | 水喷淋钢管(DN100) | 1.安装部位：室内 2.介质：喷淋水 3.材质：热镀锌钢管 4.规格：DN100 5.连接方式：卡箍连接 6.压力试验及冲洗设计要求：管道冲洗及压力试验 7.含管件安装 |  | m | 242.55
8 | 031201001001 | 管道刷油 | 1.室内喷淋管道刷红漆两道 2.具体做法详见设计图纸 |  | m2 | 530.49
9 | 031002001001 | 管道支架 | 1.形式：吊式 或墙式支架制作、安装 2.材质：型钢（综合） 3.具体做法详见设计图纸 |  | kg | 2847.6
10 | 031201003001 | 金属结构刷油 | 1.油漆品种：管道支吊架均应除锈后刷红丹漆二道 2.具体做法详见设计图纸 |  | kg | 2847.6
11 | 030601002001 | 压力仪表 | 1.名称：成套压力表 2.其它：含压力表、表弯、球阀等 3.满足现场原有消防系统的配套使用 4.具体规格型号详见图纸及说明 |  | 台 | 24
12 | 031003001001 | 截止阀（DN25） | 1.类型：截止阀DN25 2.连接形式：螺纹连接 |  | 个 | 48
13 | 030901006001 | 水流指示器（DN100） | 1.类型：水流指示器 2.规格：DN100 3.连接形式：法兰连接 4.含法兰 |  | 个 | 24
14 | 031003003001 | 信号蝶阀（DN100） | 1.类型：信号蝶阀 2.规格：DN100 3.连接形式：法兰连接 4.含法兰 |  | 个 | 24
15 | 030901008001 | 末端试水装置 | 1.名称：末端试水装置DN25 2.组装形式：包含压力表、控制阀等附件 |  | 组 | 24
16 | 030901003001 | 水喷淋（雾）喷头 | 1.名称：喷头，快速响应 2.规格：DN15（无吊顶） |  | 个 | 840
17 | 031002003001 | 穿墙、楼板钢套管 | 1.名称：穿墙、楼板钢套管 2.材质：焊接钢管 3.规格：DN100 |  | 个 | 24
18 | 031002003002 | 套管 | 1.名称、类型：刚性防水套管 2.材质：焊接钢管 3.规格：DN150 |  | 个 | 12
19 | 011615001001 | 开孔（打洞） | 1.打洞部位材质：混凝土 2.洞尺寸：孔径150mm以内（含相关封堵工作） |  | 个 | 24
20 | 011615001002 | 开孔（打洞） | 1.打洞部位材质：混凝土 2.洞尺寸：孔径200mm以内（含相关封堵工作） |  | 个 | 12
本页小计
未来软件编制
表-08
分部分项工程和单价措施项目清单与计价表
工程名称：北江豪庭 |  |  |  | 标段： |  |  | 第3页 共3页
序 号 | 项目编码 | 项目名称 | 项目特征描述 |  | 计量 单位 | 工程量 | 金 额(元)
[7 empty] | 综合单价 | 合价 | 其中
暂估价
21 | 030905002001 | 水灭火控制装置调试 | 1.水灭火系统控制装置调试 2.具体点位数量投标人勘察现场自行确定，综合报价，结算时，不予调整 |  | 项 | 1
分部分项合计
22 | 031301017001 | 脚手架搭拆 | 1.脚手架材质、搭设形式：投标人结合本工程现场实际情况，按照脚手架搭设施工技术规范要求，自行考虑脚手架材质、搭设形式等费用，结算时不予调整。 |  | 项 | 1
单价措施合计
本页小计
合 计
未来软件编制
表-08

## 3.3表-11 总价措施项目清单与计价表
总价措施项目清单与计价表
工程名称：北江豪庭 |  |  |  | 标段： |  |  | 第1页 共3页
序号 | 项目编码 | 项 目 名 称 | 计算基础 | 费率(%) | 金额(元) | 调整 费率(%) |  | 调整后 金额(元) | 备注
1 | 031302001001 | 安全文明施工
1.1 | 1.1 | 基本费 | 分部分项清单合价+单价措施清单合价-分部分项除税工程设备费-单价措施除税工程设备费 | 1.5 |  |  |  |  | 不取费时将“费率”置0；
1.2 | 1.2 | 增加费 | 分部分项清单合价+单价措施清单合价-分部分项除税工程设备费-单价措施除税工程设备费 | 0 |  |  |  |  | 1星0.3%/2星0.33%/3星0.36%
1.3 | 1.3 | 扬尘污染防治增加费 | 分部分项清单合价+单价措施清单合价-分部分项除税工程设备费-单价措施除税工程设备费 | 0.21
2 | 031302002001 | 夜间施工 | 分部分项清单合价+单价措施清单合价-分部分项除税工程设备费-单价措施除税工程设备费 | [5 empty] | 0～0.1%
3 | 031302003001 | 非夜间施工照明 | 分部分项清单合价+单价措施清单合价-分部分项除税工程设备费-单价措施除税工程设备费 | [5 empty] | 0.30%
4 | 031302004001 | 二次搬运 | 分部分项清单合价+单价措施清单合价-分部分项除税工程设备费-单价措施除税工程设备费
未来软件编制
表-11
总价措施项目清单与计价表
工程名称：北江豪庭 |  |  |  | 标段： |  |  | 第2页 共3页
序号 | 项目编码 | 项 目 名 称 | 计算基础 | 费率(%) | 金额(元) | 调整 费率(%) |  | 调整后 金额(元) | 备注
5 | 031302005001 | 冬雨季施工 | 分部分项清单合价+单价措施清单合价-分部分项除税工程设备费-单价措施除税工程设备费 | [5 empty] | 0.05～0.1%
6 | 031302006001 | 已完成工程及设备保护 | 分部分项清单合价+单价措施清单合价-分部分项除税工程设备费-单价措施除税工程设备费 | [5 empty] | 0～0.05%
7 | 031302008001 | 临时设施 | 分部分项清单合价+单价措施清单合价-分部分项除税工程设备费-单价措施除税工程设备费 | [5 empty] | 0.6～1.6%
8 | 031302009001 | 赶工措施 | 分部分项清单合价+单价措施清单合价-分部分项除税工程设备费-单价措施除税工程设备费 | [5 empty] | 0.5～2.1%
9 | 031302010001 | 工程按质论价 | 分部分项清单合价+单价措施清单合价-分部分项除税工程设备费-单价措施除税工程设备费 | 0 |  |  |  |  | 市优0.8%/省优1.1%/国优专业1.2%/国优1.3%
10 | 031302011001 | 住宅分户验收 | 分部分项清单合价+单价措施清单合价-分部分项除税工程设备费-单价措施除税工程设备费 | [5 empty] | 0.10%
未来软件编制
表-11
总价措施项目清单与计价表
工程名称：北江豪庭 |  |  |  | 标段： |  |  | 第3页 共3页
序号 | 项目编码 | 项 目 名 称 | 计算基础 | 费率(%) | 金额(元) | 调整 费率(%) |  | 调整后 金额(元) | 备注
11 | 031302012001 | 建筑工人实名制费用 | 分部分项清单合价+单价措施清单合价-分部分项除税工程设备费-单价措施除税工程设备费 | [5 empty] | 0.03%
12 | 031302015001 | 智慧工地费用 | 分部分项清单合价+单价措施清单合价-分部分项除税工程设备费-单价措施除税工程设备费 | [5 empty] | 0.04～0.08%
合 计
未来软件编制
表-11

## 3.4表-12 其他项目清单与计价汇总表
其他项目清单与计价汇总表
工程名称：北江豪庭 |  | 标段： |  | 第1页 共1页
序号 | 项 目 名 称 | 金额(元) | 结算金额(元) |  | 备注
1 | 暂列金额 | 35935.06 |  |  | 明细详见表-12-1
2 | 暂估价 | 0.00
2.1 | 材料(工程设备)暂估价 | — |  |  | 明细详见表-12-2
2.2 | 专业工程暂估价 | 0.00 |  |  | 明细详见表-12-3
3 | 计日工 |  |  |  | 明细详见表-12-4
4 | 总承包服务费 |  |  |  | 明细详见表-12-5
合 计 |  |  |  |  | —
未来软件编制
表-12

## 3.5表-12-1 暂列金额明细表
暂列金额明细表
工程名称：北江豪庭 |  | 标段： |  | 第1页 共1页
序号 | 项 目 名 称 | 计量单位 | 暂定金额(元) |  | 备注
1 | 暂列金额 | 元 | 35935.06
合 计 |  |  | 35935.06 |  | —
未来软件编制
表-12-1

## 3.6表-12-2 材料(工程设备)暂估单价及调整表
材料(工程设备)暂估单价及调整表
工程名称：北江豪庭 | [5 empty] | 标段： |  |  |  | 第1页 共1页
序号 | 材料编码 | 材料(工程设备)名称、规格、型号 | 计量 单位 | 数量 |  |  | 暂估(元) |  | 确认(元) |  |  | 差额±(元) |  | 备注
|  |  |  | 投标 | 确认 |  | 单价 | 合价 | 单价 |  | 合价 | 单价 | 合价
合 计
未来软件编制
表-12-2

## 3.7表-12-3 专业工程暂估价及结算价表
专业工程暂估价及结算价表
工程名称：北江豪庭 |  |  | 标段： |  | 第1页 共1页
序号 | 工程名称 | 工程内容 | 暂估金额(元) | 结算金额(元) |  | 差额±(元) | 备注
合 计 |  |  | 0.00 |  |  |  | —
未来软件编制
表-12-3

## 3.8表-12-4 计日工表
计 日 工 表
工程名称：北江豪庭 |  |  |  | 标段： |  | 第1页 共1页
编号 | 项目名称 | 单位 | 暂定数量 | 实际数量 | 综合单价 (元) | 合价(元)
[6 empty] | 暂定 | 实际
一 | 人工
人工小计
二 | 材料
材料小计
三 | 施工机械
施工机械小计
四、企业管理费和利润
总 计
未来软件编制
表-12-4

## 3.9表-12-5 总承包服务费计价表
总承包服务费计价表
工程名称：北江豪庭 |  |  |  | 标段： |  | 第1页 共1页
序号 | 项 目 名 称 | 项目价值(元) | 服务内容 |  | 计算基础 | 费率(%) | 金额(元)
| 合 计 | — | — |  |  | —
未来软件编制
表-12-5

## 3.10表-13 规费、税金项目计价表
规费、税金项目计价表
工程名称：北江豪庭 |  |  | 标段： |  |  | 第1页 共1页
序号 | 项 目 名 称 | 计算基础 |  | 计算基数(元) | 计算费率(%) |  | 金额(元)
1 | 规费 | 分部分项工程费+措施项目费+其他项目费-除税工程设备费 |  |  | 100
1.1 | 社会保险费 |  |  |  | 2.4
1.2 | 住房公积金 |  |  |  | 0.42
1.3 | 环境保护税 |  |  |  | 0.1
2 | 税金 | 分部分项工程费+措施项目费+其他项目费+规费-(除税甲供材料费+除税甲供设备费)/1.01 |  |  | 9
合 计
未来软件编制
表-13

## 4.1表-04 单位工程汇总表
单位工程汇总表
工程名称：雨山美地 |  | 标段： |  | 第1页 共1页
序号 | 汇 总 内 容 |  | 金额(元) |  | 其中:暂估价(元)
1 | 分部分项工程
1.1 | 人工费
1.2 | 材料费
1.3 | 施工机具使用费
1.4 | 企业管理费
1.5 | 利润
2 | 措施项目
2.1 | 单价措施项目费
2.2 | 总价措施项目费
2.2.1 | 其中：安全文明施工措施费
3 | 其他项目
3.1 | 其中：暂列金额 |  | 21685.63
3.2 | 其中：专业工程暂估价 |  | 0.00
3.3 | 其中：计日工
3.4 | 其中：总承包服务费
4 | 规费
5 | 税金
合 计
未来软件编制
表-04

## 4.2表-08 分部分项工程和单价措施项目清单与计价表
分部分项工程和单价措施项目清单与计价表
工程名称：雨山美地 |  |  |  | 标段： |  |  | 第1页 共3页
序 号 | 项目编码 | 项目名称 | 项目特征描述 |  | 计量 单位 | 工程量 | 金 额(元)
[7 empty] | 综合单价 | 合价 | 其中
暂估价
1 | 030901001001 | 水喷淋钢管（DN25） | 1.安装部位：室内 2.介质：喷淋水 3.材质：热镀锌钢管 4.规格：DN25 5.连接方式：丝扣连接 6.压力试验及冲洗设计要求：管道冲洗及压力试验 7.含管件安装 |  | m | 917.28
2 | 030901001002 | 水喷淋钢管(DN32) | 1.安装部位：室内 2.介质：喷淋水 3.材质：热镀锌钢管 4.规格：DN32 5.连接方式：丝扣连接 6.压力试验及冲洗设计要求：管道冲洗及压力试验 7.含管件安装 |  | m | 673.63
3 | 030901001003 | 水喷淋钢管(DN40) | 1.安装部位：室内 2.介质：喷淋水 3.材质：热镀锌钢管 4.规格：DN40 5.连接方式：丝扣连接 6.压力试验及冲洗设计要求：管道冲洗及压力试验 7.含管件安装 |  | m | 45.05
4 | 030901001004 | 水喷淋钢管(DN50) | 1.安装部位：室内 2.介质：喷淋水 3.材质：热镀锌钢管 4.规格：DN50 5.连接方式：丝扣连接 6.压力试验及冲洗设计要求：管道冲洗及压力试验 7.含管件安装 |  | m | 90.09
5 | 030901001005 | 水喷淋钢管(DN70) | 1.安装部位：室内 2.介质：喷淋水 3.材质：热镀锌钢管 4.规格：DN70 5.连接方式：卡箍连接 6.压力试验及冲洗设计要求：管道冲洗及压力试验 7.含管件安装 |  | m | 45.05
6 | 030901001006 | 水喷淋钢管(DN80) | 1.安装部位：室内 2.介质：喷淋水 3.材质：热镀锌钢管 4.规格：DN80 5.连接方式：卡箍连接 6.压力试验及冲洗设计要求：管道冲洗及压力试验 7.含管件安装 |  | m | 257.99
本页小计
未来软件编制
表-08
分部分项工程和单价措施项目清单与计价表
工程名称：雨山美地 |  |  |  | 标段： |  |  | 第2页 共3页
序 号 | 项目编码 | 项目名称 | 项目特征描述 |  | 计量 单位 | 工程量 | 金 额(元)
[7 empty] | 综合单价 | 合价 | 其中
暂估价
7 | 030901001007 | 水喷淋钢管(DN100) | 1.安装部位：室内 2.介质：喷淋水 3.材质：热镀锌钢管 4.规格：DN100 5.连接方式：卡箍连接 6.压力试验及冲洗设计要求：管道冲洗及压力试验 7.含管件安装 |  | m | 75.08
8 | 031201001001 | 管道刷油 | 1.室内喷淋管道刷红漆两道 2.具体做法详见设计图纸 |  | m2 | 346.88
9 | 031002001001 | 管道支架 | 1.形式 ：吊式 或墙式支架制作、安装 2.材质：型钢（综合） 3.具体做法详见设计图纸 |  | kg | 1635.27
10 | 031201003001 | 金属结构刷油 | 1.油漆品种：管道支吊架均应除锈后刷红丹漆二道 2.具体做法详见设计图纸 |  | kg | 1635.27
11 | 030601002001 | 压力仪表 | 1.名称：成套压力表 2.其它：含压力表、表弯、球阀等 3.满足现场原有消防系统的配套使用 4.具体规格型号详见图纸及说明 |  | 台 | 10
12 | 031003001001 | 截止阀（DN25） | 1.类型：截止阀DN25 2.连接形式：螺纹连接 |  | 个 | 20
13 | 031003003001 | 信号蝶阀（DN100） | 1.类型：信号蝶阀 2.规格：DN100 3.连接形式：法兰连接 4.含法兰 |  | 个 | 10
14 | 030901008001 | 末端试水装置 | 1.名称：末端试水装置DN25 2.组装形式：包含压力表、控制阀等附件 |  | 组 | 10
15 | 030901003001 | 水喷淋（雾）喷头 | 1.名称：喷头，快速响应 2.规格：DN15（无吊顶） |  | 个 | 650
16 | 031002003001 | 套管 | 1.名称、类型：刚性防水套管 2.材质：焊接钢管 3.规格：DN150 |  | 个 | 10
17 | 011615001001 | 开孔（打洞） | 1.打洞部位材质：混凝土 2.洞尺寸：孔径200mm以内（含相关封堵工作） |  | 个 | 10
18 | 030905002001 | 水灭火控制装置调试 | 1.水灭火系统控制装置调试 2.具体点位数量投标人勘察现场自行确定，综合报价，结算时，不予调整 |  | 项 | 1
分部分项合计
19 | 031301017001 | 脚手架搭拆 | 1.脚手架材质、搭设形式：投标人结合本工程现场实际情况，按照脚手架搭设施工技术规范要求，自行考虑脚手架材质、搭设形式等费用，结算时不予调整。 |  | 项 | 1
单价措施合计
本页小计
未来软件编制
表-08
分部分项工程和单价措施项目清单与计价表
工程名称：雨山美地 |  |  |  | 标段： |  |  | 第3页 共3页
序 号 | 项目编码 | 项目名称 | 项目特征描述 |  | 计量 单位 | 工程量 | 金 额(元)
[7 empty] | 综合单价 | 合价 | 其中
暂估价
本页小计
合 计
未来软件编制
表-08

## 4.3表-11 总价措施项目清单与计价表
总价措施项目清单与计价表
工程名称：雨山美地 |  |  |  | 标段： |  |  | 第1页 共3页
序号 | 项目编码 | 项 目 名 称 | 计算基础 | 费率(%) | 金额(元) | 调整 费率(%) |  | 调整后 金额(元) | 备注
1 | 031302001001 | 安全文明施工
1.1 | 1.1 | 基本费 | 分部分项清单合价+单价措施清单合价-分部分项除税工程设备费-单价措施除税工程设备费 | 1.5 |  |  |  |  | 不取费时将“费率”置0；
1.2 | 1.2 | 增加费 | 分部分项清单合价+单价措施清单合价-分部分项除税工程设备费-单价措施除税工程设备费 | 0 |  |  |  |  | 1星0.3%/2星0.33%/3星0.36%
1.3 | 1.3 | 扬尘污染防治增加费 | 分部分项清单合价+单价措施清单合价-分部分项除税工程设备费-单价措施除税工程设备费 | 0.21
2 | 031302002001 | 夜间施工 | 分部分项清单合价+单价措施清单合价-分部分项除税工程设备费-单价措施除税工程设备费 | [5 empty] | 0～0.1%
3 | 031302003001 | 非夜间施工照明 | 分部分项清单合价+单价措施清单合价-分部分项除税工程设备费-单价措施除税工程设备费 | [5 empty] | 0.30%
4 | 031302004001 | 二次搬运 | 分部分项清单合价+单价措施清单合价-分部分项除税工程设备费-单价措施除税工程设备费
未来软件编制
表-11
总价措施项目清单与计价表
工程名称：雨山美地 |  |  |  | 标段： |  |  | 第2页 共3页
序号 | 项目编码 | 项 目 名 称 | 计算基础 | 费率(%) | 金额(元) | 调整 费率(%) |  | 调整后 金额(元) | 备注
5 | 031302005001 | 冬雨季施工 | 分部分项清单合价+单价措施清单合价-分部分项除税工程设备费-单价措施除税工程设备费 | [5 empty] | 0.05～0.1%
6 | 031302006001 | 已完成工程及设备保护 | 分部分项清单合价+单价措施清单合价-分部分项除税工程设备费-单价措施除税工程设备费 | [5 empty] | 0～0.05%
7 | 031302008001 | 临时设施 | 分部分项清单合价+单价措施清单合价-分部分项除税工程设备费-单价措施除税工程设备费 | [5 empty] | 0.6～1.6%
8 | 031302009001 | 赶工措施 | 分部分项清单合价+单价措施清单合价-分部分项除税工程设备费-单价措施除税工程设备费 | [5 empty] | 0.5～2.1%
9 | 031302010001 | 工程按质论价 | 分部分项清单合价+单价措施清单合价-分部分项除税工程设备费-单价措施除税工程设备费 | 0 |  |  |  |  | 市优0.8%/省优1.1%/国优专业1.2%/国优1.3%
10 | 031302011001 | 住宅分户验收 | 分部分项清单合价+单价措施清单合价-分部分项除税工程设备费-单价措施除税工程设备费 | [5 empty] | 0.10%
未来软件编制
表-11
总价措施项目清单与计价表
工程名称：雨山美地 |  |  |  | 标段： |  |  | 第3页 共3页
序号 | 项目编码 | 项 目 名 称 | 计算基础 | 费率(%) | 金额(元) | 调整 费率(%) |  | 调整后 金额(元) | 备注
11 | 031302012001 | 建筑工人实名制费用 | 分部分项清单合价+单价措施清单合价-分部分项除税工程设备费-单价措施除税工程设备费 | [5 empty] | 0.03%
12 | 031302015001 | 智慧工地费用 | 分部分项清单合价+单价措施清单合价-分部分项除税工程设备费-单价措施除税工程设备费 | [5 empty] | 0.04～0.08%
合 计
未来软件编制
表-11

## 4.4表-12 其他项目清单与计价汇总表
其他项目清单与计价汇总表
工程名称：雨山美地 |  | 标段： |  | 第1页 共1页
序号 | 项 目 名 称 | 金额(元) | 结算金额(元) |  | 备注
1 | 暂列金额 | 21685.63 |  |  | 明细详见表-12-1
2 | 暂估价 | 0.00
2.1 | 材料(工程设备)暂估价 | — |  |  | 明细详见表-12-2
2.2 | 专业工程暂估价 | 0.00 |  |  | 明细详见表-12-3
3 | 计日工 |  |  |  | 明细详见表-12-4
4 | 总承包服务费 |  |  |  | 明细详见表-12-5
合 计 |  |  |  |  | —
未来软件编制
表-12

## 4.5表-12-1 暂列金额明细表
暂列金额明细表
工程名称：雨山美地 |  | 标段： |  | 第1页 共1页
序号 | 项 目 名 称 | 计量单位 | 暂定金额(元) |  | 备注
1 | 暂列金额 | 元 | 21685.63
合 计 |  |  | 21685.63 |  | —
未来软件编制
表-12-1

## 4.6表-12-2 材料(工程设备)暂估单价及调整表
材料(工程设备)暂估单价及调整表
工程名称：雨山美地 | [5 empty] | 标段： |  |  |  | 第1页 共1页
序号 | 材料编码 | 材料(工程设备)名称、规格、型号 | 计量 单位 | 数量 |  |  | 暂估(元) |  | 确认(元) |  |  | 差额±(元) |  | 备注
|  |  |  | 投标 | 确认 |  | 单价 | 合价 | 单价 |  | 合价 | 单价 | 合价
合 计
未来软件编制
表-12-2

## 4.7表-12-3 专业工程暂估价及结算价表
专业工程暂估价及结算价表
工程名称：雨山美地 |  |  | 标段： |  | 第1页 共1页
序号 | 工程名称 | 工程内容 | 暂估金额(元) | 结算金额(元) |  | 差额±(元) | 备注
合 计 |  |  | 0.00 |  |  |  | —
未来软件编制
表-12-3

## 4.8表-12-4 计日工表
计 日 工 表
工程名称：雨山美地 |  |  |  | 标段： |  | 第1页 共1页
编号 | 项目名称 | 单位 | 暂定数量 | 实际数量 | 综合单价 (元) | 合价(元)
[6 empty] | 暂定 | 实际
一 | 人工
人工小计
二 | 材料
材料小计
三 | 施工机械
施工机械小计
四、企业管理费和利润
总 计
未来软件编制
表-12-4

## 4.9表-12-5 总承包服务费计价表
总承包服务费计价表
工程名称：雨山美地 |  |  |  | 标段： |  | 第1页 共1页
序号 | 项 目 名 称 | 项目价值(元) | 服务内容 |  | 计算基础 | 费率(%) | 金额(元)
| 合 计 | — | — |  |  | —
未来软件编制
表-12-5

## 4.10表-13 规费、税金项目计价表
规费、税金项目计价表
工程名称：雨山美地 |  |  | 标段： |  |  | 第1页 共1页
序号 | 项 目 名 称 | 计算基础 |  | 计算基数(元) | 计算费率(%) |  | 金额(元)
1 | 规费 | 分部分项工程费+措施项目费+其他项目费-除税工程设备费 |  |  | 100
1.1 | 社会保险费 |  |  |  | 2.4
1.2 | 住房公积金 |  |  |  | 0.42
1.3 | 环境保护税 |  |  |  | 0.1
2 | 税金 | 分部分项工程费+措施项目费+其他项目费+规费-(除税甲供材料费+除税甲供设备费)/1.01 |  |  | 9
合 计
未来软件编制
表-13

## 5.1表-04 单位工程汇总表
单位工程汇总表
工程名称：鑫宁府 |  | 标段： |  | 第1页 共1页
序号 | 汇 总 内 容 |  | 金额(元) |  | 其中:暂估价(元)
1 | 分部分项工程
1.1 | 人工费
1.2 | 材料费
1.3 | 施工机具使用费
1.4 | 企业管理费
1.5 | 利润
2 | 措施项目
2.1 | 单价措施项目费
2.2 | 总价措施项目费
2.2.1 | 其中：安全文明施工措施费
3 | 其他项目
3.1 | 其中：暂列金额 |  | 28345.13
3.2 | 其中：专业工程暂估价 |  | 0.00
3.3 | 其中：计日工
3.4 | 其中：总承包服务费
4 | 规费
5 | 税金
合 计
未来软件编制
表-04

## 5.2表-08 分部分项工程和单价措施项目清单与计价表
分部分项工程和单价措施项目清单与计价表
工程名称：鑫宁府 |  |  |  | 标段： |  |  | 第1页 共3页
序 号 | 项目编码 | 项目名称 | 项目特征描述 |  | 计量 单位 | 工程量 | 金 额(元)
[7 empty] | 综合单价 | 合价 | 其中
暂估价
1 | 030901001001 | 水喷淋钢管（DN25） | 1.安装部位：室内 2.介质：喷淋水 3.材质：热镀锌钢管 4.规格：DN25 5.连接方式：丝扣连接 6.压力试验及冲洗设计要求：管道冲洗及压力试验 7.含管件安装 |  | m | 518.18
2 | 030901001002 | 水喷淋钢管(DN32) | 1.安装部位：室内 2.介质 ：喷淋水 3.材质：热镀锌钢管 4.规格：DN32 5.连接方式 ：丝扣连接 6.压力试验及冲洗设计要求：管道冲洗及压力试验 7.含管件安装 |  | m | 270.11
3 | 030901001003 | 水喷淋钢管(DN40) | 1.安装部位：室内 2.介质：喷淋水 3.材质：热镀锌钢管 4.规格：DN40 5.连接方式：丝扣连接 6.压力试验及冲洗设计要求：管道冲洗及压力试验 7.含管件安装 |  | m | 60.64
4 | 030901001004 | 水喷淋钢管(DN50) | 1.安装部位：室内 2.介质：喷淋水 3.材质：热镀锌钢管 4.规格：DN50 5.连接方式：丝扣连接 6.压力试验及冲洗设计要求：管道冲洗及压力试验 7.含管件安装 |  | m | 71.66
5 | 030901001005 | 水喷淋钢管(DN70) | 1.安装部位：室内 2.介质：喷淋水 3.材质：热镀锌钢管 4.规格：DN70 5.连接方式：卡箍连接 6.压力试验及冲洗设计要求：管道冲洗及压力试验 7.含管件安装 |  | m | 44.1
6 | 030901001006 | 水喷淋钢管(DN80) | 1.安装部位：室内 2.介质：喷淋水 3.材质：热镀锌钢管 4.规格：DN80 5.连接方式：卡箍连接 6.压力试验及冲洗设计要求：管道冲洗及压力试验 7.含管件安装 |  | m | 93.71
本页小计
未来软件编制
表-08
分部分项工程和单价措施项目清单与计价表
工程名称：鑫宁府 |  |  |  | 标段： |  |  | 第2页 共3页
序 号 | 项目编码 | 项目名称 | 项目特征描述 |  | 计量 单位 | 工程量 | 金 额(元)
[7 empty] | 综合单价 | 合价 | 其中
暂估价
7 | 030901001007 | 水喷淋钢管(DN100) | 1.安装部位：室内 2.介质：喷淋水 3.材质：热镀锌钢管 4.规格：DN100 5.连接方式：卡箍连接 6.压力试验及冲洗设计要求：管道冲洗及压力试验 7.含管件安装 |  | m | 174.2
8 | 030901001008 | 水喷淋钢管(DN150) | 1.安装部位：室内 2.介质：喷淋水 3.材质：热镀锌钢管 4.规格：DN150 5.连接方式：卡箍连接 6.压力试验及冲洗设计要求：管道冲洗及压力试验 7.含管件安装 |  | m | 622.91
9 | 031201001001 | 管道刷油 | 1.室内喷淋管道刷红漆两道 2.具体做法详见设计图纸 |  | m2 | 679.87
10 | 031002001001 | 管道支架 | 1.形式 ：吊式 或墙式支架制作、安装 2.材质：型钢（综合） 3.具体做法详见设计图纸 |  | kg | 1862.34
11 | 031201003001 | 金属结构刷油 | 1.油漆品种：管道支吊架均应除锈后刷红丹漆二道 2.具体做法详见设计图纸 |  | kg | 1862.34
12 | 030601002001 | 压力仪表 | 1.名称：成套压力表 2.其它：含压力表、表弯、球阀等 3.满足现场原有消防系统的配套使用 4.具体规格型号详见图纸及说明 |  | 台 | 1
13 | 030901004001 | 湿式报警阀（DN150） | 1.类型：湿式报警阀 2.规格：DN150 3.连接形式：法兰连接 4.含法兰 |  | 组 | 1
14 | 030901006001 | 水流指示器（DN150） | 1.类型：水流指示器 2.规格：DN150 3.连接形式：法兰连接 4.含法兰 |  | 个 | 4
15 | 030901006002 | 水流指示器（DN100） | 1.类型：水流指示器 2.规格：DN100 3.连接形式：法兰连接 4.含法兰 |  | 个 | 2
16 | 031003003001 | 信号蝶阀（DN150） | 1.类型：信号蝶阀 2.规格：DN150 3.连接形式：法兰连接 4.含法兰 |  | 个 | 4
17 | 031003003002 | 信号蝶阀（DN100） | 1.类型：信号蝶阀 2.规格：DN100 3.连接形式：法兰连接 4.含法兰 |  | 个 | 2
本页小计
未来软件编制
表-08
分部分项工程和单价措施项目清单与计价表
工程名称：鑫宁府 |  |  |  | 标段： |  |  | 第3页 共3页
序 号 | 项目编码 | 项目名称 | 项目特征描述 |  | 计量 单位 | 工程量 | 金 额(元)
[7 empty] | 综合单价 | 合价 | 其中
暂估价
18 | 030901007001 | 减压孔板（DN150） | 1.类型：减压孔板 2.规格：DN150 3.连接形式：法兰连接 4.含法兰 |  | 个 | 4
19 | 030901007002 | 减压孔板（DN100） | 1.类型：减压孔板 2.规格：DN100 3.连接形式：法兰连接 4.含法兰 |  | 个 | 2
20 | 030901008001 | 末端试水装置 | 1.名称：末端试水装置DN25 2.组装形式：包含压力表、控制阀等附件 |  | 组 | 6
21 | 030901003001 | 水喷淋（雾）喷头 | 1.名称：喷头，快速响应 2.规格：DN15（无吊顶） |  | 个 | 380
22 | 031002003001 | 穿墙、楼板钢套管 | 1.名称：穿墙、楼板钢套管 2.材质：焊接钢管 3.规格：DN150 |  | 个 | 3
23 | 031002003002 | 穿墙、楼板钢套管 | 1.名称：穿墙、楼板钢套管 2.材质：焊接钢管 3.规格：DN100 |  | 个 | 3
24 | 031002003003 | 套管 | 1.名称、类型：刚性防水套管 2.材质：焊接钢管 3.规格：DN150 |  | 个 | 2
25 | 011615001001 | 开孔（打洞） | 1.打洞部位材质：混凝土 2.洞尺寸：孔径150mm以内（含相关封堵工作） |  | 个 | 3
26 | 011615001002 | 开孔（打洞） | 1.打洞部位材质：混凝土 2.洞尺寸：孔径200mm以内（含相关封堵工作） |  | 个 | 5
27 | 030905002001 | 水灭火控制装置调试 | 1.水灭火系统控制装置调试 2.具体点位数量投标人勘察现场自行确定，综合报价，结算时，不予调整 |  | 项 | 1
分部分项合计
28 | 031301017001 | 脚手架搭拆 | 1.脚手架材质、搭设形式：投标人结合本工程现场实际情况，按照脚手架搭设施工技术规范要求，自行考虑脚手架材质、搭设形式等费用，结算时不予调整。 |  | 项 | 1
单价措施合计
本页小计
合 计
未来软件编制
表-08

## 5.3表-11 总价措施项目清单与计价表
总价措施项目清单与计价表
工程名称：鑫宁府 |  |  |  | 标段： |  |  | 第1页 共3页
序号 | 项目编码 | 项 目 名 称 | 计算基础 | 费率(%) | 金额(元) | 调整 费率(%) |  | 调整后 金额(元) | 备注
1 | 031302001001 | 安全文明施工
1.1 | 1.1 | 基本费 | 分部分项清单合价+单价措施清单合价-分部分项除税工程设备费-单价措施除税工程设备费 | 1.5 |  |  |  |  | 不取费时将“费率”置0；
1.2 | 1.2 | 增加费 | 分部分项清单合价+单价措施清单合价-分部分项除税工程设备费-单价措施除税工程设备费 | 0 |  |  |  |  | 1星0.3%/2星0.33%/3星0.36%
1.3 | 1.3 | 扬尘污染防治增加费 | 分部分项清单合价+单价措施清单合价-分部分项除税工程设备费-单价措施除税工程设备费 | 0.21
2 | 031302002001 | 夜间施工 | 分部分项清单合价+单价措施清单合价-分部分项除税工程设备费-单价措施除税工程设备费 | [5 empty] | 0～0.1%
3 | 031302003001 | 非夜间施工照明 | 分部分项清单合价+单价措施清单合价-分部分项除税工程设备费-单价措施除税工程设备费 | [5 empty] | 0.30%
4 | 031302004001 | 二次搬运 | 分部分项清单合价+单价措施清单合价-分部分项除税工程设备费-单价措施除税工程设备费
未来软件编制
表-11
总价措施项目清单与计价表
工程名称：鑫宁府 |  |  |  | 标段： |  |  | 第2页 共3页
序号 | 项目编码 | 项 目 名 称 | 计算基础 | 费率(%) | 金额(元) | 调整 费率(%) |  | 调整后 金额(元) | 备注
5 | 031302005001 | 冬雨季施工 | 分部分项清单合价+单价措施清单合价-分部分项除税工程设备费-单价措施除税工程设备费 | [5 empty] | 0.05～0.1%
6 | 031302006001 | 已完成工程及设备保护 | 分部分项清单合价+单价措施清单合价-分部分项除税工程设备费-单价措施除税工程设备费 | [5 empty] | 0～0.05%
7 | 031302008001 | 临时设施 | 分部分项清单合价+单价措施清单合价-分部分项除税工程设备费-单价措施除税工程设备费 | [5 empty] | 0.6～1.6%
8 | 031302009001 | 赶工措施 | 分部分项清单合价+单价措施清单合价-分部分项除税工程设备费-单价措施除税工程设备费 | [5 empty] | 0.5～2.1%
9 | 031302010001 | 工程按质论价 | 分部分项清单合价+单价措施清单合价-分部分项除税工程设备费-单价措施除税工程设备费 | 0 |  |  |  |  | 市优0.8%/省优1.1%/国优专业1.2%/国优1.3%
10 | 031302011001 | 住宅分户验收 | 分部分项清单合价+单价措施清单合价-分部分项除税工程设备费-单价措施除税工程设备费 | [5 empty] | 0.10%
未来软件编制
表-11
总价措施项目清单与计价表
工程名称：鑫宁府 |  |  |  | 标段： |  |  | 第3页 共3页
序号 | 项目编码 | 项 目 名 称 | 计算基础 | 费率(%) | 金额(元) | 调整 费率(%) |  | 调整后 金额(元) | 备注
11 | 031302012001 | 建筑工人实名制费用 | 分部分项清单合价+单价措施清单合价-分部分项除税工程设备费-单价措施除税工程设备费 | [5 empty] | 0.03%
12 | 031302015001 | 智慧工地费用 | 分部分项清单合价+单价措施清单合价-分部分项除税工程设备费-单价措施除税工程设备费 | [5 empty] | 0.04～0.08%
合 计
未来软件编制
表-11

## 5.4表-12 其他项目清单与计价汇总表
其他项目清单与计价汇总表
工程名称：鑫宁府 |  | 标段： |  | 第1页 共1页
序号 | 项 目 名 称 | 金额(元) | 结算金额(元) |  | 备注
1 | 暂列金额 | 28345.13 |  |  | 明细详见表-12-1
2 | 暂估价 | 0.00
2.1 | 材料(工程设备)暂估价 | — |  |  | 明细详见表-12-2
2.2 | 专业工程暂估价 | 0.00 |  |  | 明细详见表-12-3
3 | 计日工 |  |  |  | 明细详见表-12-4
4 | 总承包服务费 |  |  |  | 明细详见表-12-5
合 计 |  |  |  |  | —
未来软件编制
表-12

## 5.5表-12-1 暂列金额明细表
暂列金额明细表
工程名称：鑫宁府 |  | 标段： |  | 第1页 共1页
序号 | 项 目 名 称 | 计量单位 | 暂定金额(元) |  | 备注
1 | 暂列金额 | 元 | 28345.13
合 计 |  |  | 28345.13 |  | —
未来软件编制
表-12-1

## 5.6表-12-2 材料(工程设备)暂估单价及调整表
材料(工程设备)暂估单价及调整表
工程名称：鑫宁府 | [5 empty] | 标段： |  |  |  | 第1页 共1页
序号 | 材料编码 | 材料(工程设备)名称、规格、型号 | 计量 单位 | 数量 |  |  | 暂估(元) |  | 确认(元) |  |  | 差额±(元) |  | 备注
|  |  |  | 投标 | 确认 |  | 单价 | 合价 | 单价 |  | 合价 | 单价 | 合价
合 计
未来软件编制
表-12-2

## 5.7表-12-3 专业工程暂估价及结算价表
专业工程暂估价及结算价表
工程名称：鑫宁府 |  |  | 标段： |  | 第1页 共1页
序号 | 工程名称 | 工程内容 | 暂估金额(元) | 结算金额(元) |  | 差额±(元) | 备注
合 计 |  |  | 0.00 |  |  |  | —
未来软件编制
表-12-3

## 5.8表-12-4 计日工表
计 日 工 表
工程名称：鑫宁府 |  |  |  | 标段： |  | 第1页 共1页
编号 | 项目名称 | 单位 | 暂定数量 | 实际数量 | 综合单价 (元) | 合价(元)
[6 empty] | 暂定 | 实际
一 | 人工
人工小计
二 | 材料
材料小计
三 | 施工机械
施工机械小计
四、企业管理费和利润
总 计
未来软件编制
表-12-4

## 5.9表-12-5 总承包服务费计价表
总承包服务费计价表
工程名称：鑫宁府 |  |  |  | 标段： |  | 第1页 共1页
序号 | 项 目 名 称 | 项目价值(元) | 服务内容 |  | 计算基础 | 费率(%) | 金额(元)
| 合 计 | — | — |  |  | —
未来软件编制
表-12-5

## 5.10表-13 规费、税金项目计价表
规费、税金项目计价表
工程名称：鑫宁府 |  |  | 标段： |  |  | 第1页 共1页
序号 | 项 目 名 称 | 计算基础 |  | 计算基数(元) | 计算费率(%) |  | 金额(元)
1 | 规费 | 分部分项工程费+措施项目费+其他项目费-除税工程设备费 |  |  | 100
1.1 | 社会保险费 |  |  |  | 2.4
1.2 | 住房公积金 |  |  |  | 0.42
1.3 | 环境保护税 |  |  |  | 0.1
2 | 税金 | 分部分项工程费+措施项目费+其他项目费+规费-(除税甲供材料费+除税甲供设备费)/1.01 |  |  | 9
合 计
未来软件编制
表-13

## 6.1表-04 单位工程汇总表
单位工程汇总表
工程名称：华山山庄 |  | 标段： |  | 第1页 共1页
序号 | 汇 总 内 容 |  | 金额(元) |  | 其中:暂估价(元)
1 | 分部分项工程
1.1 | 人工费
1.2 | 材料费
1.3 | 施工机具使用费
1.4 | 企业管理费
1.5 | 利润
2 | 措施项目
2.1 | 单价措施项目费
2.2 | 总价措施项目费
2.2.1 | 其中：安全文明施工措施费
3 | 其他项目
3.1 | 其中：暂列金额 |  | 9769.05
3.2 | 其中：专业工程暂估价 |  | 0.00
3.3 | 其中：计日工
3.4 | 其中：总承包服务费
4 | 规费
5 | 税金
合 计
未来软件编制
表-04

## 6.2表-08 分部分项工程和单价措施项目清单与计价表
分部分项工程和单价措施项目清单与计价表
工程名称：华山山庄 |  |  |  | 标段： |  |  | 第1页 共3页
序 号 | 项目编码 | 项目名称 | 项目特征描述 |  | 计量 单位 | 工程量 | 金 额(元)
[7 empty] | 综合单价 | 合价 | 其中
暂估价
1 | 030901001001 | 水喷淋钢管（DN25） | 1.安装部位：室内 2.介质：喷淋水 3.材质：热镀锌钢管 4.规格：DN25 5.连接方式：丝扣连接 6.压力试验及冲洗设计要求：管道冲洗及压力试验 7.含管件安装 |  | m | 281.14
2 | 030901001002 | 水喷淋钢管(DN32) | 1.安装部位：室内 2.介质：喷淋水 3.材质：热镀锌钢管 4.规格：DN32 5.连接方式：丝扣连接 6.压力试验及冲洗设计要求：管道冲洗及压力试验 7.含管件安装 |  | m | 163.17
3 | 030901001003 | 水喷淋钢管(DN40) | 1.安装部位：室内 2.介质：喷淋水 3.材质：热镀锌钢管 4.规格：DN40 5.连接方式：丝扣连接 6.压力试验及冲洗设计要求：管道冲洗及压力试验 7.含管件安装 |  | m | 42.74
4 | 030901001004 | 水喷淋钢管(DN50) | 1.安装部位：室内 2.介质：喷淋水 3.材质：热镀锌钢管 4.规格：DN50 5.连接方式 ：丝扣连接 6.压力试验及冲洗设计要求：管道冲洗及压力试验 7.含管件安装 |  | m | 51.98
5 | 030901001005 | 水喷淋钢管(DN70) | 1.安装部位：室内 2.介质：喷淋水 3.材质：热镀锌钢管 4.规格：DN70 5.连接方式：卡箍连接 6.压力试验及冲洗设计要求：管道冲洗及压力试验 7.含管件安装 |  | m | 21.37
6 | 030901001006 | 水喷淋钢管(DN80) | 1.安装部位：室内 2.介质：喷淋水 3.材质：热镀锌钢管 4.规格：DN80 5.连接方式：卡箍连接 6.压力试验及冲洗设计要求：管道冲洗及压力试验 7.含管件安装 |  | m | 64.68
本页小计
未来软件编制
表-08
分部分项工程和单价措施项目清单与计价表
工程名称：华山山庄 |  |  |  | 标段： |  |  | 第2页 共3页
序 号 | 项目编码 | 项目名称 | 项目特征描述 |  | 计量 单位 | 工程量 | 金 额(元)
[7 empty] | 综合单价 | 合价 | 其中
暂估价
7 | 030901001007 | 水喷淋钢管(DN100) | 1.安装部位：室内 2.介质：喷淋水 3.材质：热镀锌钢管 4.规格：DN100 5.连接方式：卡箍连接 6.压力试验及冲洗设计要求：管道冲洗及压力试验 7.含管件安装 |  | m | 92.4
8 | 030901001008 | 水喷淋钢管(DN125) | 1.安装部位：室内 2.介质：喷淋水 3.材质：热镀锌钢管 4.规格：DN125 5.连接方式：卡箍连接 6.压力试验及冲洗设计要求：管道冲洗及压力试验 7.含管件安装 |  | m | 17.33
9 | 030901001009 | 水喷淋钢管(DN150) | 1.安装部位：室内 2.介质：喷淋水 3.材质：热镀锌钢管 4.规格：DN150 5.连接方式：卡箍连接 6.压力试验及冲洗设计要求：管道冲洗及压力试验 7.含管件安装 |  | m | 40.43
10 | 031201001001 | 管道刷油 | 1.室内喷淋管道刷红漆两道 2.具体做法详见设计图纸 |  | m2 | 127.79
11 | 031002001001 | 管道支架 | 1.形式 ：吊式 或墙式支架制作、安装 2.材质：型钢（综合） 3.具体做法详见设计图纸 |  | kg | 561.59
12 | 031201003001 | 金属结构刷油 | 1.油漆品种：管道支吊架均应除锈后刷红丹漆二道 2.具体做法详见设计图纸 |  | kg | 561.59
13 | 030601002001 | 压力仪表 | 1.名称：成套压力表 2.其它：含压力表、表弯、球阀等 3.满足现场原有消防系统的配套使用 4.具体规格型号详见图纸及说明 |  | 台 | 4
14 | 030901006001 | 水流指示器（DN150） | 1.类型：水流指示器 2.规格：DN150 3.连接形式：法兰连接 4.含法兰 |  | 个 | 1
15 | 030901006002 | 水流指示器（DN100） | 1.类型：水流指示器 2.规格：DN100 3.连接形式：法兰连接 4.含法兰 |  | 个 | 3
16 | 031003003001 | 信号蝶阀（DN150） | 1.类型：信号蝶阀 2.规格：DN150 3.连接形式：法兰连接 4.含法兰 |  | 个 | 1
本页小计
未来软件编制
表-08
分部分项工程和单价措施项目清单与计价表
工程名称：华山山庄 |  |  |  | 标段： |  |  | 第3页 共3页
序 号 | 项目编码 | 项目名称 | 项目特征描述 |  | 计量 单位 | 工程量 | 金 额(元)
[7 empty] | 综合单价 | 合价 | 其中
暂估价
17 | 031003003002 | 信号蝶阀（DN100） | 1.类型：信号蝶阀 2.规格：DN100 3.连接形式：法兰连接 4.含法兰 |  | 个 | 3
18 | 030901007001 | 减压孔板（DN150） | 1.类型：减压孔板 2.规格：DN150 3.连接形式：法兰连接 4.含法兰 |  | 个 | 1
19 | 030901007002 | 减压孔板（DN100） | 1.类型：减压孔板 2.规格：DN100 3.连接形式：法兰连接 4.含法兰 |  | 个 | 3
20 | 030901008001 | 末端试水装置 | 1.名称：末端试水装置DN25 2.组装形式：包含压力表、控制阀等附件 |  | 组 | 4
21 | 030901003001 | 水喷淋（雾）喷头 | 1.名称：喷头，快速响应 2.规格：DN15（无吊顶） |  | 个 | 232
22 | 031002003001 | 套管 | 1.名称、类型：刚性防水套管 2.材质：焊接钢管 3.规格：DN200 |  | 个 | 4
23 | 011615001001 | 开孔（打洞） | 1.打洞部位材质：混凝土 2.洞尺寸：孔径250mm以内（含相关封堵工作） |  | 个 | 4
24 | 030905002001 | 水灭火控制装置调试 | 1.水灭火系统控制装置调试 2.具体点位数量投标人勘察现场自行确定，综合报价，结算时，不予调整 |  | 项 | 1
分部分项合计
25 | 031301017001 | 脚手架搭拆 | 1.脚手架材质、搭设形式：投标人结合本工程现场实际情况，按照脚手架搭设施工技术规范要求，自行考虑脚手架材质、搭设形式等费用，结算时不予调整。 |  | 项 | 1
单价措施合计
本页小计
合 计
未来软件编制
表-08

## 6.3表-11 总价措施项目清单与计价表
总价措施项目清单与计价表
工程名称：华山山庄 |  |  |  | 标段： |  |  | 第1页 共3页
序号 | 项目编码 | 项 目 名 称 | 计算基础 | 费率(%) | 金额(元) | 调整 费率(%) |  | 调整后 金额(元) | 备注
1 | 031302001001 | 安全文明施工
1.1 | 1.1 | 基本费 | 分部分项清单合价+单价措施清单合价-分部分项除税工程设备费-单价措施除税工程设备费 | 1.5 |  |  |  |  | 不取费时将“费率”置0；
1.2 | 1.2 | 增加费 | 分部分项清单合价+单价措施清单合价-分部分项除税工程设备费-单价措施除税工程设备费 | 0 |  |  |  |  | 1星0.3%/2星0.33%/3星0.36%
1.3 | 1.3 | 扬尘污染防治增加费 | 分部分项清单合价+单价措施清单合价-分部分项除税工程设备费-单价措施除税工程设备费 | 0.21
2 | 031302002001 | 夜间施工 | 分部分项清单合价+单价措施清单合价-分部分项除税工程设备费-单价措施除税工程设备费 | [5 empty] | 0～0.1%
3 | 031302003001 | 非夜间施工照明 | 分部分项清单合价+单价措施清单合价-分部分项除税工程设备费-单价措施除税工程设备费 | [5 empty] | 0.30%
4 | 031302004001 | 二次搬运 | 分部分项清单合价+单价措施清单合价-分部分项除税工程设备费-单价措施除税工程设备费
未来软件编制
表-11
总价措施项目清单与计价表
工程名称：华山山庄 |  |  |  | 标段： |  |  | 第2页 共3页
序号 | 项目编码 | 项 目 名 称 | 计算基础 | 费率(%) | 金额(元) | 调整 费率(%) |  | 调整后 金额(元) | 备注
5 | 031302005001 | 冬雨季施工 | 分部分项清单合价+单价措施清单合价-分部分项除税工程设备费-单价措施除税工程设备费 | [5 empty] | 0.05～0.1%
6 | 031302006001 | 已完成工程及设备保护 | 分部分项清单合价+单价措施清单合价-分部分项除税工程设备费-单价措施除税工程设备费 | [5 empty] | 0～0.05%
7 | 031302008001 | 临时设施 | 分部分项清单合价+单价措施清单合价-分部分项除税工程设备费-单价措施除税工程设备费 | [5 empty] | 0.6～1.6%
8 | 031302009001 | 赶工措施 | 分部分项清单合价+单价措施清单合价-分部分项除税工程设备费-单价措施除税工程设备费 | [5 empty] | 0.5～2.1%
9 | 031302010001 | 工程按质论价 | 分部分项清单合价+单价措施清单合价-分部分项除税工程设备费-单价措施除税工程设备费 | 0 |  |  |  |  | 市优0.8%/省优1.1%/国优专业1.2%/国优1.3%
10 | 031302011001 | 住宅分户验收 | 分部分项清单合价+单价措施清单合价-分部分项除税工程设备费-单价措施除税工程设备费 | [5 empty] | 0.10%
未来软件编制
表-11
总价措施项目清单与计价表
工程名称：华山山庄 |  |  |  | 标段： |  |  | 第3页 共3页
序号 | 项目编码 | 项 目 名 称 | 计算基础 | 费率(%) | 金额(元) | 调整 费率(%) |  | 调整后 金额(元) | 备注
11 | 031302012001 | 建筑工人实名制费用 | 分部分项清单合价+单价措施清单合价-分部分项除税工程设备费-单价措施除税工程设备费 | [5 empty] | 0.03%
12 | 031302015001 | 智慧工地费用 | 分部分项清单合价+单价措施清单合价-分部分项除税工程设备费-单价措施除税工程设备费 | [5 empty] | 0.04～0.08%
合 计
未来软件编制
表-11

## 6.4表-12 其他项目清单与计价汇总表
其他项目清单与计价汇总表
工程名称：华山山庄 |  | 标段： |  | 第1页 共1页
序号 | 项 目 名 称 | 金额(元) | 结算金额(元) |  | 备注
1 | 暂列金额 | 9769.05 |  |  | 明细详见表-12-1
2 | 暂估价 | 0.00
2.1 | 材料(工程设备)暂估价 | — |  |  | 明细详见表-12-2
2.2 | 专业工程暂估价 | 0.00 |  |  | 明细详见表-12-3
3 | 计日工 |  |  |  | 明细详见表-12-4
4 | 总承包服务费 |  |  |  | 明细详见表-12-5
合 计 |  |  |  |  | —
未来软件编制
表-12

## 6.5表-12-1 暂列金额明细表
暂列金额明细表
工程名称：华山山庄 |  | 标段： |  | 第1页 共1页
序号 | 项 目 名 称 | 计量单位 | 暂定金额(元) |  | 备注
1 | 暂列金额 | 元 | 9769.05
合 计 |  |  | 9769.05 |  | —
未来软件编制
表-12-1

## 6.6表-12-2 材料(工程设备)暂估单价及调整表
材料(工程设备)暂估单价及调整表
工程名称：华山山庄 | [5 empty] | 标段： |  |  |  | 第1页 共1页
序号 | 材料编码 | 材料(工程设备)名称、规格、型号 | 计量 单位 | 数量 |  |  | 暂估(元) |  | 确认(元) |  |  | 差额±(元) |  | 备注
|  |  |  | 投标 | 确认 |  | 单价 | 合价 | 单价 |  | 合价 | 单价 | 合价
合 计
未来软件编制
表-12-2

## 6.7表-12-3 专业工程暂估价及结算价表
专业工程暂估价及结算价表
工程名称：华山山庄 |  |  | 标段： |  | 第1页 共1页
序号 | 工程名称 | 工程内容 | 暂估金额(元) | 结算金额(元) |  | 差额±(元) | 备注
合 计 |  |  | 0.00 |  |  |  | —
未来软件编制
表-12-3

## 6.8表-12-4 计日工表
计 日 工 表
工程名称：华山山庄 |  |  |  | 标段： |  | 第1页 共1页
编号 | 项目名称 | 单位 | 暂定数量 | 实际数量 | 综合单价 (元) | 合价(元)
[6 empty] | 暂定 | 实际
一 | 人工
人工小计
二 | 材料
材料小计
三 | 施工机械
施工机械小计
四、企业管理费和利润
总 计
未来软件编制
表-12-4

## 6.9表-12-5 总承包服务费计价表
总承包服务费计价表
工程名称：华山山庄 |  |  |  | 标段： |  | 第1页 共1页
序号 | 项 目 名 称 | 项目价值(元) | 服务内容 |  | 计算基础 | 费率(%) | 金额(元)
| 合 计 | — | — |  |  | —
未来软件编制
表-12-5

## 6.10表-13 规费、税金项目计价表
规费、税金项目计价表
工程名称：华山山庄 |  |  | 标段： |  |  | 第1页 共1页
序号 | 项 目 名 称 | 计算基础 |  | 计算基数(元) | 计算费率(%) |  | 金额(元)
1 | 规费 | 分部分项工程费+措施项目费+其他项目费-除税工程设备费 |  |  | 100
1.1 | 社会保险费 |  |  |  | 2.4
1.2 | 住房公积金 |  |  |  | 0.42
1.3 | 环境保护税 |  |  |  | 0.1
2 | 税金 | 分部分项工程费+措施项目费+其他项目费+规费-(除税甲供材料费+除税甲供设备费)/1.01 |  |  | 9
合 计
未来软件编制
表-13

## 7.1表-04 单位工程汇总表
单位工程汇总表
工程名称：中海 |  | 标段： |  | 第1页 共1页
序号 | 汇 总 内 容 |  | 金额(元) |  | 其中:暂估价(元)
1 | 分部分项工程
1.1 | 人工费
1.2 | 材料费
1.3 | 施工机具使用费
1.4 | 企业管理费
1.5 | 利润
2 | 措施项目
2.1 | 单价措施项目费
2.2 | 总价措施项目费
2.2.1 | 其中：安全文明施工措施费
3 | 其他项目
3.1 | 其中：暂列金额 |  | 26981.25
3.2 | 其中：专业工程暂估价 |  | 0.00
3.3 | 其中：计日工
3.4 | 其中：总承包服务费
4 | 规费
5 | 税金
合 计
未来软件编制
表-04

## 7.2表-08 分部分项工程和单价措施项目清单与计价表
分部分项工程和单价措施项目清单与计价表
工程名称：中海 |  |  |  | 标段： |  |  | 第1页 共3页
序 号 | 项目编码 | 项目名称 | 项目特征描述 |  | 计量 单位 | 工程量 | 金 额(元)
[7 empty] | 综合单价 | 合价 | 其中
暂估价
1 | 030901001001 | 水喷淋钢管（DN25） | 1.安装部位：室内 2.介质：喷淋水 3.材质：热镀锌钢管 4.规格：DN25 5.连接方式：丝扣连接 6.压力试验及冲洗设计要求：管道冲洗及压力试验 7.含管件安装 |  | m | 931.61
2 | 030901001002 | 水喷淋钢管(DN32) | 1.安装部位：室内 2.介质：喷淋水 3.材质：热镀锌钢管 4.规格：DN32 5.连接方式：丝扣连接 6.压力试验及冲洗设计要求：管道冲洗及压力试验 7.含管件安装 |  | m | 584.33
3 | 030901001003 | 水喷淋钢管(DN40) | 1.安装部位：室内 2.介质：喷淋水 3.材质：热镀锌钢管 4.规格：DN40 5.连接方式：丝扣连接 6.压力试验及冲洗设计要求：管道冲洗及压力试验 7.含管件安装 |  | m | 170.89
4 | 030901001004 | 水喷淋钢管(DN50) | 1.安装部位：室内 2.介质：喷淋水 3.材质：热镀锌钢管 4.规格：DN50 5.连接方式：丝扣连接 6.压力试验及冲洗设计要求：管道冲洗及压力试验 7.含管件安装 |  | m | 232.35
5 | 030901001005 | 水喷淋钢管(DN70) | 1.安装部位：室内 2.介质：喷淋水 3.材质：热镀锌钢管 4.规格：DN70 5.连接方式：卡箍连接 6.压力试验及冲洗设计要求：管道冲洗及压力试验 7.含管件安装 |  | m | 68.36
6 | 030901001006 | 水喷淋钢管(DN80) | 1.安装部位：室内 2.介质：喷淋水 3.材质：热镀锌钢管 4.规格：DN80 5.连接方式：卡箍连接 6.压力试验及冲洗设计要求：管道冲洗及压力试验 7.含管件安装 |  | m | 140.02
本页小计
未来软件编制
表-08
分部分项工程和单价措施项目清单与计价表
工程名称：中海 |  |  |  | 标段： |  |  | 第2页 共3页
序 号 | 项目编码 | 项目名称 | 项目特征描述 |  | 计量 单位 | 工程量 | 金 额(元)
[7 empty] | 综合单价 | 合价 | 其中
暂估价
7 | 030901001007 | 水喷淋钢管(DN100) | 1.安装部位：室内 2.介质：喷淋水 3.材质：热镀锌钢管 4.规格：DN100 5.连接方式：卡箍连接 6.压力试验及冲洗设计要求：管道冲洗及压力试验 7.含管件安装 |  | m | 106.94
8 | 030901001008 | 水喷淋钢管(DN125) | 1.安装部位：室内 2.介质：喷淋水 3.材质：热镀锌钢管 4.规格：DN125 5.连接方式：卡箍连接 6.压力试验及冲洗设计要求：管道冲洗及压力试验 7.含管件安装 |  | m | 52.92
9 | 030901001009 | 水喷淋钢管(DN150) | 1.安装部位：室内 2.介质：喷淋水 3.材质：热镀锌钢管 4.规格：DN150 5.连接方式：卡箍连接 6.压力试验及冲洗设计要求：管道冲洗及压力试验 7.含管件安装 |  | m | 220.5
10 | 031201001001 | 管道刷油 | 1.室内喷淋管道刷红漆两道 2.具体做法详见设计图纸 |  | m2 | 398.19
11 | 031002001001 | 管道支架 | 1.形式 ：吊式 或墙式支架制作、安装 2.材质：型钢（综合） 3.具体做法详见设计图纸 |  | kg | 1678.06
12 | 031201003001 | 金属结构刷油 | 1.油漆品种：管道支吊架均应除锈后刷红丹漆二道 2.具体做法详见设计图纸 |  | kg | 1678.06
13 | 030601002001 | 压力仪表 | 1.名称：成套压力表 2.其它：含压力表、表弯、球阀等 3.满足现场原有消防系统的配套使用 4.具体规格型号详见图纸及说明 |  | 台 | 4
14 | 030901006001 | 水流指示器（DN150） | 1.类型：水流指示器 2.规格：DN150 3.连接形式：法兰连接 4.含法兰 |  | 个 | 4
15 | 031003003001 | 信号蝶阀（DN150） | 1.类型：信号蝶阀 2.规格：DN150 3.连接形式：法兰连接 4.含法兰 |  | 个 | 4
16 | 030901007001 | 减压孔板（DN150） | 1.类型：减压孔板 2.规格：DN150 3.连接形式：法兰连接 4.含法兰 |  | 个 | 4
本页小计
未来软件编制
表-08
分部分项工程和单价措施项目清单与计价表
工程名称：中海 |  |  |  | 标段： |  |  | 第3页 共3页
序 号 | 项目编码 | 项目名称 | 项目特征描述 |  | 计量 单位 | 工程量 | 金 额(元)
[7 empty] | 综合单价 | 合价 | 其中
暂估价
17 | 030901008001 | 末端试水装置 | 1.名称：末端试水装置DN25 2.组装形式：包含压力表、控制阀等附件 |  | 组 | 4
18 | 030901003001 | 水喷淋（雾）喷头 | 1.名称：喷头，快速响应 2.规格：DN15（无吊顶） |  | 个 | 720
19 | 031002003001 | 套管 | 1.名称、类型：刚性防水套管 2.材质：焊接钢管 3.规格：DN200 |  | 个 | 4
20 | 011615001001 | 开孔（打洞） | 1.打洞部位材质：混凝土 2.洞尺寸：孔径250mm以内（含相关封堵工作） |  | 个 | 4
21 | 030905002001 | 水灭火控制装置调试 | 1.水灭火系统控制装置调试 2.具体点位数量投标人勘察现场自行确定，综合报价，结算时，不予调整 |  | 项 | 1
分部分项合计
22 | 031301017001 | 脚手架搭拆 | 1.脚手架材质、搭设形式：投标人结合本工程现场实际情况，按照脚手架搭设施工技术规范要求，自行考虑脚手架材质、搭设形式等费用，结算时不予调整。 |  | 项 | 1
单价措施合计
本页小计
合 计
未来软件编制
表-08

## 7.3表-11 总价措施项目清单与计价表
总价措施项目清单与计价表
工程名称：中海 |  |  |  | 标段： |  |  | 第1页 共3页
序号 | 项目编码 | 项 目 名 称 | 计算基础 | 费率(%) | 金额(元) | 调整 费率(%) |  | 调整后 金额(元) | 备注
1 | 031302001001 | 安全文明施工
1.1 | 1.1 | 基本费 | 分部分项清单合价+单价措施清单合价-分部分项除税工程设备费-单价措施除税工程设备费 | 1.5 |  |  |  |  | 不取费时将“费率”置0；
1.2 | 1.2 | 增加费 | 分部分项清单合价+单价措施清单合价-分部分项除税工程设备费-单价措施除税工程设备费 | 0 |  |  |  |  | 1星0.3%/2星0.33%/3星0.36%
1.3 | 1.3 | 扬尘污染防治增加费 | 分部分项清单合价+单价措施清单合价-分部分项除税工程设备费-单价措施除税工程设备费 | 0.21
2 | 031302002001 | 夜间施工 | 分部分项清单合价+单价措施清单合价-分部分项除税工程设备费-单价措施除税工程设备费 | [5 empty] | 0～0.1%
3 | 031302003001 | 非夜间施工照明 | 分部分项清单合价+单价措施清单合价-分部分项除税工程设备费-单价措施除税工程设备费 | [5 empty] | 0.30%
4 | 031302004001 | 二次搬运 | 分部分项清单合价+单价措施清单合价-分部分项除税工程设备费-单价措施除税工程设备费
未来软件编制
表-11
总价措施项目清单与计价表
工程名称：中海 |  |  |  | 标段： |  |  | 第2页 共3页
序号 | 项目编码 | 项 目 名 称 | 计算基础 | 费率(%) | 金额(元) | 调整 费率(%) |  | 调整后 金额(元) | 备注
5 | 031302005001 | 冬雨季施工 | 分部分项清单合价+单价措施清单合价-分部分项除税工程设备费-单价措施除税工程设备费 | [5 empty] | 0.05～0.1%
6 | 031302006001 | 已完成工程及设备保护 | 分部分项清单合价+单价措施清单合价-分部分项除税工程设备费-单价措施除税工程设备费 | [5 empty] | 0～0.05%
7 | 031302008001 | 临时设施 | 分部分项清单合价+单价措施清单合价-分部分项除税工程设备费-单价措施除税工程设备费 | [5 empty] | 0.6～1.6%
8 | 031302009001 | 赶工措施 | 分部分项清单合价+单价措施清单合价-分部分项除税工程设备费-单价措施除税工程设备费 | [5 empty] | 0.5～2.1%
9 | 031302010001 | 工程按质论价 | 分部分项清单合价+单价措施清单合价-分部分项除税工程设备费-单价措施除税工程设备费 | 0 |  |  |  |  | 市优0.8%/省优1.1%/国优专业1.2%/国优1.3%
10 | 031302011001 | 住宅分户验收 | 分部分项清单合价+单价措施清单合价-分部分项除税工程设备费-单价措施除税工程设备费 | [5 empty] | 0.10%
未来软件编制
表-11
总价措施项目清单与计价表
工程名称：中海 |  |  |  | 标段： |  |  | 第3页 共3页
序号 | 项目编码 | 项 目 名 称 | 计算基础 | 费率(%) | 金额(元) | 调整 费率(%) |  | 调整后 金额(元) | 备注
11 | 031302012001 | 建筑工人实名制费用 | 分部分项清单合价+单价措施清单合价-分部分项除税工程设备费-单价措施除税工程设备费 | [5 empty] | 0.03%
12 | 031302015001 | 智慧工地费用 | 分部分项清单合价+单价措施清单合价-分部分项除税工程设备费-单价措施除税工程设备费 | [5 empty] | 0.04～0.08%
合 计
未来软件编制
表-11

## 7.4表-12 其他项目清单与计价汇总表
其他项目清单与计价汇总表
工程名称：中海 |  | 标段： |  | 第1页 共1页
序号 | 项 目 名 称 | 金额(元) | 结算金额(元) |  | 备注
1 | 暂列金额 | 26981.25 |  |  | 明细详见表-12-1
2 | 暂估价 | 0.00
2.1 | 材料(工程设备)暂估价 | — |  |  | 明细详见表-12-2
2.2 | 专业工程暂估价 | 0.00 |  |  | 明细详见表-12-3
3 | 计日工 |  |  |  | 明细详见表-12-4
4 | 总承包服务费 |  |  |  | 明细详见表-12-5
合 计 |  |  |  |  | —
未来软件编制
表-12

## 7.5表-12-1 暂列金额明细表
暂列金额明细表
工程名称：中海 |  | 标段： |  | 第1页 共1页
序号 | 项 目 名 称 | 计量单位 | 暂定金额(元) |  | 备注
1 | 暂列金额 | 元 | 26981.25
合 计 |  |  | 26981.25 |  | —
未来软件编制
表-12-1

## 7.6表-12-2 材料(工程设备)暂估单价及调整表
材料(工程设备)暂估单价及调整表
工程名称：中海 | [5 empty] | 标段： |  |  |  | 第1页 共1页
序号 | 材料编码 | 材料(工程设备)名称、规格、型号 | 计量 单位 | 数量 |  |  | 暂估(元) |  | 确认(元) |  |  | 差额±(元) |  | 备注
|  |  |  | 投标 | 确认 |  | 单价 | 合价 | 单价 |  | 合价 | 单价 | 合价
合 计
未来软件编制
表-12-2

## 7.7表-12-3 专业工程暂估价及结算价表
专业工程暂估价及结算价表
工程名称：中海 |  |  | 标段： |  | 第1页 共1页
序号 | 工程名称 | 工程内容 | 暂估金额(元) | 结算金额(元) |  | 差额±(元) | 备注
合 计 |  |  | 0.00 |  |  |  | —
未来软件编制
表-12-3

## 7.8表-12-4 计日工表
计 日 工 表
工程名称：中海 |  |  |  | 标段： |  | 第1页 共1页
编号 | 项目名称 | 单位 | 暂定数量 | 实际数量 | 综合单价 (元) | 合价(元)
[6 empty] | 暂定 | 实际
一 | 人工
人工小计
二 | 材料
材料小计
三 | 施工机械
施工机械小计
四、企业管理费和利润
总 计
未来软件编制
表-12-4

## 7.9表-12-5 总承包服务费计价表
总承包服务费计价表
工程名称：中海 |  |  |  | 标段： |  | 第1页 共1页
序号 | 项 目 名 称 | 项目价值(元) | 服务内容 |  | 计算基础 | 费率(%) | 金额(元)
| 合 计 | — | — |  |  | —
未来软件编制
表-12-5

## 7.10表-13 规费、税金项目计价表
规费、税金项目计价表
工程名称：中海 |  |  | 标段： |  |  | 第1页 共1页
序号 | 项 目 名 称 | 计算基础 |  | 计算基数(元) | 计算费率(%) |  | 金额(元)
1 | 规费 | 分部分项工程费+措施项目费+其他项目费-除税工程设备费 |  |  | 100
1.1 | 社会保险费 |  |  |  | 2.4
1.2 | 住房公积金 |  |  |  | 0.42
1.3 | 环境保护税 |  |  |  | 0.1
2 | 税金 | 分部分项工程费+措施项目费+其他项目费+规费-(除税甲供材料费+除税甲供设备费)/1.01 |  |  | 9
合 计
未来软件编制
表-13

## 8.1表-04 单位工程汇总表
单位工程汇总表
工程名称：紫金叠院 |  | 标段： |  | 第1页 共1页
序号 | 汇 总 内 容 |  | 金额(元) |  | 其中:暂估价(元)
1 | 分部分项工程
1.1 | 人工费
1.2 | 材料费
1.3 | 施工机具使用费
1.4 | 企业管理费
1.5 | 利润
2 | 措施项目
2.1 | 单价措施项目费
2.2 | 总价措施项目费
2.2.1 | 其中：安全文明施工措施费
3 | 其他项目
3.1 | 其中：暂列金额 |  | 2869.33
3.2 | 其中：专业工程暂估价 |  | 0.00
3.3 | 其中：计日工
3.4 | 其中：总承包服务费
4 | 规费
5 | 税金
合 计
未来软件编制
表-04

## 8.2表-08 分部分项工程和单价措施项目清单与计价表
分部分项工程和单价措施项目清单与计价表
工程名称：紫金叠院 |  |  |  | 标段： |  |  | 第1页 共2页
序 号 | 项目编码 | 项目名称 | 项目特征描述 |  | 计量 单位 | 工程量 | 金 额(元)
[7 empty] | 综合单价 | 合价 | 其中
暂估价
1 | 030901001001 | 水喷淋钢管（DN25） | 1.安装部位：室内 2.介质：喷淋水 3.材质：热镀锌钢管 4.规格：DN25 5.连接方式 ：丝扣连接 6.压力试验及冲洗设计要求：管道冲洗及压力试验 7.含管件安装 |  | m | 41.58
2 | 030901001002 | 水喷淋钢管(DN32) | 1.安装部位：室内 2.介质：喷淋水 3.材质：热镀锌钢管 4.规格：DN32 5.连接方式：丝扣连接 6.压力试验及冲洗设计要求：管道冲洗及压力试验 7.含管件安装 |  | m | 41.58
3 | 030901001003 | 水喷淋钢管(DN40) | 1.安装部位：室内 2.介质：喷淋水 3.材质：热镀锌钢管 4.规格：DN40 5.连接方式：丝扣连接 6.压力试验及冲洗设计要求：管道冲洗及压力试验 7.含管件安装 |  | m | 23.1
4 | 030901001004 | 水喷淋钢管(DN50) | 1.安装部位：室内 2.介质：喷淋水 3.材质：热镀锌钢管 4.规格：DN50 5.连接方式：丝扣连接 6.压力试验及冲洗设计要求：管道冲洗及压力试验 7.含管件安装 |  | m | 55.44
5 | 030901001005 | 水喷淋钢管(DN70) | 1.安装部位：室内 2.介质：喷淋水 3.材质：热镀锌钢管 4.规格：DN70 5.连接方式：卡箍连接 6.压力试验及冲洗设计要求：管道冲洗及压力试验 7.含管件安装 |  | m | 27.72
6 | 030901001006 | 水喷淋钢管(DN80) | 1.安装部位：室内 2.介质：喷淋水 3.材质：热镀锌钢管 4.规格：DN80 5.连接方式：卡箍连接 6.压力试验及冲洗设计要求：管道冲洗及压力试验 7.含管件安装 |  | m | 32.34
7 | 031201001001 | 管道刷油 | 1.室内喷淋管道刷红漆两道 2.具体做法详见设计图纸 |  | m2 | 88.1
8 | 031002001001 | 管道支架 | 1.形式 ：吊式 或墙式支架制作、安装 2.材质：型钢（综合） 3.具体做法详见设计图纸 |  | kg | 155.65
本页小计
未来软件编制
表-08
分部分项工程和单价措施项目清单与计价表
工程名称：紫金叠院 |  |  |  | 标段： |  |  | 第2页 共2页
序 号 | 项目编码 | 项目名称 | 项目特征描述 |  | 计量 单位 | 工程量 | 金 额(元)
[7 empty] | 综合单价 | 合价 | 其中
暂估价
9 | 031201003001 | 金属结构刷油 | 1.油漆品种：管道支吊架均应除锈后刷红丹漆二道 2.具体做法详见设计图纸 |  | kg | 155.65
10 | 030601002001 | 压力仪表 | 1.名称：成套压力表 2.其它：含压力表、表弯、球阀等 3.满足现场原有消防系统的配套使用 4.具体规格型号详见图纸及说明 |  | 台 | 3
11 | 030901006001 | 水流指示器（DN75） | 1.类型：水流指示器 2.规格：DN75 3.连接形式：法兰连接 4.含法兰 |  | 个 | 3
12 | 031003003001 | 信号蝶阀（DN75） | 1.类型：信号蝶阀 2.规格：DN75 3.连接形式：法兰连接 4.含法兰 |  | 个 | 3
13 | 030901008001 | 末端试水装置 | 1.名称：末端试水装置DN25 2.组装形式：包含压力表、控制阀等附件 |  | 组 | 3
14 | 030901003001 | 水喷淋（雾）喷头 | 1.名称：喷头，快速响应 2.规格：DN15（无吊顶） |  | 个 | 62
15 | 031002003001 | 穿墙、楼板钢套管 | 1.名称：穿墙、楼板钢套管 2.材质：焊接钢管 3.规格：DN100 |  | 个 | 3
16 | 031002003002 | 套管（DN150） | 1.名称、类型：刚性防水套管 2.材质：焊接钢管 3.规格：DN150 |  | 个 | 3
17 | 011615001001 | 开孔（打洞） | 1.打洞部位材质：混凝土 2.洞尺寸：孔径200mm以内（含相关封堵工作） |  | 个 | 3
18 | 030905002001 | 水灭火控制装置调试 | 1.水灭火系统控制装置调试 2.具体点位数量投标人勘察现场自行确定，综合报价，结算时，不予调整 |  | 项 | 1
分部分项合计
19 | 031301017001 | 脚手架搭拆 | 1.脚手架材质、搭设形式：投标人结合本工程现场实际情况，按照脚手架搭设施工技术规范要求，自行考虑脚手架材质、搭设形式等费用，结算时不予调整。 |  | 项 | 1
单价措施合计
本页小计
合 计
未来软件编制
表-08

## 8.3表-11 总价措施项目清单与计价表
总价措施项目清单与计价表
工程名称：紫金叠院 |  |  |  | 标段： |  |  | 第1页 共3页
序号 | 项目编码 | 项 目 名 称 | 计算基础 | 费率(%) | 金额(元) | 调整 费率(%) |  | 调整后 金额(元) | 备注
1 | 031302001001 | 安全文明施工
1.1 | 1.1 | 基本费 | 分部分项清单合价+单价措施清单合价-分部分项除税工程设备费-单价措施除税工程设备费 | 1.5 |  |  |  |  | 不取费时将“费率”置0；
1.2 | 1.2 | 增加费 | 分部分项清单合价+单价措施清单合价-分部分项除税工程设备费-单价措施除税工程设备费 | 0 |  |  |  |  | 1星0.3%/2星0.33%/3星0.36%
1.3 | 1.3 | 扬尘污染防治增加费 | 分部分项清单合价+单价措施清单合价-分部分项除税工程设备费-单价措施除税工程设备费 | 0.21
2 | 031302002001 | 夜间施工 | 分部分项清单合价+单价措施清单合价-分部分项除税工程设备费-单价措施除税工程设备费 | [5 empty] | 0～0.1%
3 | 031302003001 | 非夜间施工照明 | 分部分项清单合价+单价措施清单合价-分部分项除税工程设备费-单价措施除税工程设备费 | [5 empty] | 0.30%
4 | 031302004001 | 二次搬运 | 分部分项清单合价+单价措施清单合价-分部分项除税工程设备费-单价措施除税工程设备费
未来软件编制
表-11
总价措施项目清单与计价表
工程名称：紫金叠院 |  |  |  | 标段： |  |  | 第2页 共3页
序号 | 项目编码 | 项 目 名 称 | 计算基础 | 费率(%) | 金额(元) | 调整 费率(%) |  | 调整后 金额(元) | 备注
5 | 031302005001 | 冬雨季施工 | 分部分项清单合价+单价措施清单合价-分部分项除税工程设备费-单价措施除税工程设备费 | [5 empty] | 0.05～0.1%
6 | 031302006001 | 已完成工程及设备保护 | 分部分项清单合价+单价措施清单合价-分部分项除税工程设备费-单价措施除税工程设备费 | [5 empty] | 0～0.05%
7 | 031302008001 | 临时设施 | 分部分项清单合价+单价措施清单合价-分部分项除税工程设备费-单价措施除税工程设备费 | [5 empty] | 0.6～1.6%
8 | 031302009001 | 赶工措施 | 分部分项清单合价+单价措施清单合价-分部分项除税工程设备费-单价措施除税工程设备费 | [5 empty] | 0.5～2.1%
9 | 031302010001 | 工程按质论价 | 分部分项清单合价+单价措施清单合价-分部分项除税工程设备费-单价措施除税工程设备费 | 0 |  |  |  |  | 市优0.8%/省优1.1%/国优专业1.2%/国优1.3%
10 | 031302011001 | 住宅分户验收 | 分部分项清单合价+单价措施清单合价-分部分项除税工程设备费-单价措施除税工程设备费 | [5 empty] | 0.10%
未来软件编制
表-11
总价措施项目清单与计价表
工程名称：紫金叠院 |  |  |  | 标段： |  |  | 第3页 共3页
序号 | 项目编码 | 项 目 名 称 | 计算基础 | 费率(%) | 金额(元) | 调整 费率(%) |  | 调整后 金额(元) | 备注
11 | 031302012001 | 建筑工人实名制费用 | 分部分项清单合价+单价措施清单合价-分部分项除税工程设备费-单价措施除税工程设备费 | [5 empty] | 0.03%
12 | 031302015001 | 智慧工地费用 | 分部分项清单合价+单价措施清单合价-分部分项除税工程设备费-单价措施除税工程设备费 | [5 empty] | 0.04～0.08%
合 计
未来软件编制
表-11

## 8.4表-12 其他项目清单与计价汇总表
其他项目清单与计价汇总表
工程名称：紫金叠院 |  | 标段： |  | 第1页 共1页
序号 | 项 目 名 称 | 金额(元) | 结算金额(元) |  | 备注
1 | 暂列金额 | 2869.33 |  |  | 明细详见表-12-1
2 | 暂估价 | 0.00
2.1 | 材料(工程设备)暂估价 | — |  |  | 明细详见表-12-2
2.2 | 专业工程暂估价 | 0.00 |  |  | 明细详见表-12-3
3 | 计日工 |  |  |  | 明细详见表-12-4
4 | 总承包服务费 |  |  |  | 明细详见表-12-5
合 计 |  |  |  |  | —
未来软件编制
表-12

## 8.5表-12-1 暂列金额明细表
暂列金额明细表
工程名称：紫金叠院 |  | 标段： |  | 第1页 共1页
序号 | 项 目 名 称 | 计量单位 | 暂定金额(元) |  | 备注
1 | 暂列金额 | 元 | 2869.33
合 计 |  |  | 2869.33 |  | —
未来软件编制
表-12-1

## 8.6表-12-2 材料(工程设备)暂估单价及调整表
材料(工程设备)暂估单价及调整表
工程名称：紫金叠院 | [5 empty] | 标段： |  |  |  | 第1页 共1页
序号 | 材料编码 | 材料(工程设备)名称、规格、型号 | 计量 单位 | 数量 |  |  | 暂估(元) |  | 确认(元) |  |  | 差额±(元) |  | 备注
|  |  |  | 投标 | 确认 |  | 单价 | 合价 | 单价 |  | 合价 | 单价 | 合价
合 计
未来软件编制
表-12-2

## 8.7表-12-3 专业工程暂估价及结算价表
专业工程暂估价及结算价表
工程名称：紫金叠院 |  |  | 标段： |  | 第1页 共1页
序号 | 工程名称 | 工程内容 | 暂估金额(元) | 结算金额(元) |  | 差额±(元) | 备注
合 计 |  |  | 0.00 |  |  |  | —
未来软件编制
表-12-3

## 8.8表-12-4 计日工表
计 日 工 表
工程名称：紫金叠院 |  |  |  | 标段： |  | 第1页 共1页
编号 | 项目名称 | 单位 | 暂定数量 | 实际数量 | 综合单价 (元) | 合价(元)
[6 empty] | 暂定 | 实际
一 | 人工
人工小计
二 | 材料
材料小计
三 | 施工机械
施工机械小计
四、企业管理费和利润
总 计
未来软件编制
表-12-4

## 8.9表-12-5 总承包服务费计价表
总承包服务费计价表
工程名称：紫金叠院 |  |  |  | 标段： |  | 第1页 共1页
序号 | 项 目 名 称 | 项目价值(元) | 服务内容 |  | 计算基础 | 费率(%) | 金额(元)
| 合 计 | — | — |  |  | —
未来软件编制
表-12-5

## 8.10表-13 规费、税金项目计价表
规费、税金项目计价表
工程名称：紫金叠院 |  |  | 标段： |  |  | 第1页 共1页
序号 | 项 目 名 称 | 计算基础 |  | 计算基数(元) | 计算费率(%) |  | 金额(元)
1 | 规费 | 分部分项工程费+措施项目费+其他项目费-除税工程设备费 |  |  | 100
1.1 | 社会保险费 |  |  |  | 2.4
1.2 | 住房公积金 |  |  |  | 0.42
1.3 | 环境保护税 |  |  |  | 0.1
2 | 税金 | 分部分项工程费+措施项目费+其他项目费+规费-(除税甲供材料费+除税甲供设备费)/1.01 |  |  | 9
合 计
未来软件编制
表-13

## 9.1表-04 单位工程汇总表
单位工程汇总表
工程名称：防火隔墙 |  | 标段： |  | 第1页 共1页
序号 | 汇 总 内 容 |  | 金额(元) |  | 其中:暂估价(元)
1 | 分部分项工程
1.1 | 人工费
1.2 | 材料费
1.3 | 施工机具使用费
1.4 | 企业管理费
1.5 | 利润
2 | 措施项目
2.1 | 单价措施项目费
2.2 | 总价措施项目费
2.2.1 | 其中：安全文明施工措施费
3 | 其他项目
3.1 | 其中：暂列金额 |  | 4167.57
3.2 | 其中：专业工程暂估价 |  | 0.00
3.3 | 其中：计日工
3.4 | 其中：总承包服务费
4 | 规费
5 | 税金
合 计
未来软件编制
表-04

## 9.2表-08 分部分项工程和单价措施项目清单与计价表
分部分项工程和单价措施项目清单与计价表
工程名称：防火隔墙 |  |  |  | 标段： |  |  | 第1页 共1页
序 号 | 项目编码 | 项目名称 | 项目特征描述 |  | 计量 单位 | 工程量 | 金 额(元)
[7 empty] | 综合单价 | 合价 | 其中
暂估价
1 | 010402001001 | 砌块墙 | 1.砌块品种、规格、强度等级：加气混凝土砌块 2.墙体类型：防火分区分隔墙 3.砂浆强度等级：M5混合砂浆 |  | m3 | 41.2
2 | 011201001001 | 墙面一般抹灰 | 1.墙体类型：防火分区分隔墙 2.底层厚度、砂浆配合比：13mm1:3水泥砂浆 3.面层厚度、砂浆配合比：7mm1:2.5水泥砂浆 |  | m2 | 417.12
分部分项合计
3 | 011701001001 | 脚手架 | 1.脚手架搭拆（含砌筑及抹灰等施工内容） 2.投标人自行考虑施工中需要的所有脚手架费用，脚手架费为包干费用，结算时不调整 |  | 项 | 1
单价措施合计
本页小计
合 计
未来软件编制
表-08

## 9.3表-11 总价措施项目清单与计价表
总价措施项目清单与计价表
工程名称：防火隔墙 |  |  |  | 标段： |  |  | 第1页 共3页
序号 | 项目编码 | 项 目 名 称 | 计算基础 | 费率(%) | 金额(元) | 调整 费率(%) |  | 调整后 金额(元) | 备注
1 | 011707001001 | 安全文明施工
1.1 | 1.1 | 基本费 | 分部分项清单合价+单价措施清单合价-分部分项除税工程设备费-单价措施除税工程设备费 | 3.1 |  |  |  |  | 不取费时将“费率”置0；
1.2 | 1.2 | 增加费 | 分部分项清单合价+单价措施清单合价-分部分项除税工程设备费-单价措施除税工程设备费 | 0 |  |  |  |  | 1星0.7%/2星0.77%/3星0.84%
1.3 | 1.3 | 扬尘污染防治增加费 | 分部分项清单合价+单价措施清单合价-分部分项除税工程设备费-单价措施除税工程设备费 | 0.31
2 | 011707002001 | 夜间施工 | 分部分项清单合价+单价措施清单合价-分部分项除税工程设备费-单价措施除税工程设备费 | [5 empty] | 0～0.1%
3 | 011707003001 | 非夜间施工照明 | 分部分项清单合价+单价措施清单合价-分部分项除税工程设备费-单价措施除税工程设备费 | [5 empty] | 0.2%
4 | 011707004001 | 二次搬运 | 分部分项清单合价+单价措施清单合价-分部分项除税工程设备费-单价措施除税工程设备费
未来软件编制
表-11
总价措施项目清单与计价表
工程名称：防火隔墙 |  |  |  | 标段： |  |  | 第2页 共3页
序号 | 项目编码 | 项 目 名 称 | 计算基础 | 费率(%) | 金额(元) | 调整 费率(%) |  | 调整后 金额(元) | 备注
5 | 011707005001 | 冬雨季施工 | 分部分项清单合价+单价措施清单合价-分部分项除税工程设备费-单价措施除税工程设备费 | [5 empty] | 0.05～0.2%
6 | 011707006001 | 地上、地下设施、建筑物的临时保护设施 | 分部分项清单合价+单价措施清单合价-分部分项除税工程设备费-单价措施除税工程设备费
7 | 011707007001 | 已完成工程及设备保护 | 分部分项清单合价+单价措施清单合价-分部分项除税工程设备费-单价措施除税工程设备费 | [5 empty] | 0～0.05%
8 | 011707008001 | 临时设施 | 分部分项清单合价+单价措施清单合价-分部分项除税工程设备费-单价措施除税工程设备费 | [5 empty] | 1～2.3%
9 | 011707009001 | 赶工措施 | 分部分项清单合价+单价措施清单合价-分部分项除税工程设备费-单价措施除税工程设备费 | [5 empty] | 0.5～2.1%
10 | 011707010001 | 工程按质论价 | 分部分项清单合价+单价措施清单合价-分部分项除税工程设备费-单价措施除税工程设备费 | 0 |  |  |  |  | 市优结构0.7%/市优0.9%/省优1.3%/国优专业1.4%/国优1.6%
未来软件编制
表-11
总价措施项目清单与计价表
工程名称：防火隔墙 |  |  |  | 标段： |  |  | 第3页 共3页
序号 | 项目编码 | 项 目 名 称 | 计算基础 | 费率(%) | 金额(元) | 调整 费率(%) |  | 调整后 金额(元) | 备注
11 | 011707011001 | 住宅分户验收 | 分部分项清单合价+单价措施清单合价-分部分项除税工程设备费-单价措施除税工程设备费 | [5 empty] | 0.4%
12 | 011707012001 | 建筑工人实名制费用 | 分部分项清单合价+单价措施清单合价-分部分项除税工程设备费-单价措施除税工程设备费 | [5 empty] | 0.05%
13 | 011707015001 | 智慧工地费用 | 分部分项清单合价+单价措施清单合价-分部分项除税工程设备费-单价措施除税工程设备费 | [5 empty] | 0.08～0.15%
合 计
未来软件编制
表-11

## 9.4表-12 其他项目清单与计价汇总表
其他项目清单与计价汇总表
工程名称：防火隔墙 |  | 标段： |  | 第1页 共1页
序号 | 项 目 名 称 | 金额(元) | 结算金额(元) |  | 备注
1 | 暂列金额 | 4167.57 |  |  | 明细详见表-12-1
2 | 暂估价 | 0.00
2.1 | 材料(工程设备)暂估价 | — |  |  | 明细详见表-12-2
2.2 | 专业工程暂估价 | 0.00 |  |  | 明细详见表-12-3
3 | 计日工 |  |  |  | 明细详见表-12-4
4 | 总承包服务费 |  |  |  | 明细详见表-12-5
合 计 |  |  |  |  | —
未来软件编制
表-12

## 9.5表-12-1 暂列金额明细表
暂列金额明细表
工程名称：防火隔墙 |  | 标段： |  | 第1页 共1页
序号 | 项 目 名 称 | 计量单位 | 暂定金额(元) |  | 备注
1 | 暂列金额 | 元 | 4167.57
合 计 |  |  | 4167.57 |  | —
未来软件编制
表-12-1

## 9.6表-12-2 材料(工程设备)暂估单价及调整表
材料(工程设备)暂估单价及调整表
工程名称：防火隔墙 | [5 empty] | 标段： |  |  |  | 第1页 共1页
序号 | 材料编码 | 材料(工程设备)名称、规格、型号 | 计量 单位 | 数量 |  |  | 暂估(元) |  | 确认(元) |  |  | 差额±(元) |  | 备注
|  |  |  | 投标 | 确认 |  | 单价 | 合价 | 单价 |  | 合价 | 单价 | 合价
合 计
未来软件编制
表-12-2

## 9.7表-12-3 专业工程暂估价及结算价表
专业工程暂估价及结算价表
工程名称：防火隔墙 |  |  | 标段： |  | 第1页 共1页
序号 | 工程名称 | 工程内容 | 暂估金额(元) | 结算金额(元) |  | 差额±(元) | 备注
合 计 |  |  | 0.00 |  |  |  | —
未来软件编制
表-12-3

## 9.8表-12-4 计日工表
计 日 工 表
工程名称：防火隔墙 |  |  |  | 标段： |  | 第1页 共1页
编号 | 项目名称 | 单位 | 暂定数量 | 实际数量 | 综合单价 (元) | 合价(元)
[6 empty] | 暂定 | 实际
一 | 人工
人工小计
二 | 材料
材料小计
三 | 施工机械
施工机械小计
四、企业管理费和利润
总 计
未来软件编制
表-12-4

## 9.9表-12-5 总承包服务费计价表
总承包服务费计价表
工程名称：防火隔墙 |  |  |  | 标段： |  | 第1页 共1页
序号 | 项 目 名 称 | 项目价值(元) | 服务内容 |  | 计算基础 | 费率(%) | 金额(元)
| 合 计 | — | — |  |  | —
未来软件编制
表-12-5

## 9.10表-13 规费、税金项目计价表
规费、税金项目计价表
工程名称：防火隔墙 |  |  | 标段： |  |  | 第1页 共1页
序号 | 项 目 名 称 | 计算基础 |  | 计算基数(元) | 计算费率(%) |  | 金额(元)
1 | 规费 | 分部分项工程费+措施项目费+其他项目费-除税工程设备费 |  |  | 100
1.1 | 社会保险费 |  |  |  | 3.2
1.2 | 住房公积金 |  |  |  | 0.53
1.3 | 环境保护税 |  |  |  | 0.1
2 | 税金 | 分部分项工程费+措施项目费+其他项目费+规费-(除税甲供材料费+除税甲供设备费)/1.01 |  |  | 9
合 计
未来软件编制
表-13