## 1.1扉-1 招标工程量清单扉页
| 2025年南京市水产科学研究所禄口基地塘埂护坡及房屋维修工程 |  |  | 工程
招标工程量清单
招 标 人： |  | 南京市水产科学研究所 | 造价咨询人： | 江苏克瑞斯工程投资咨询有限责任公司
|  | （单位盖章） |  | （单位资质专用章）
法定代表人 或其授权人： |  | 周国勤 | 法定代表人 或其授权人： | 刘权
|  | （签字或盖章） |  | （签字或盖章）
编 制 人： |  | 胡成进 | 复 核 人： | 孔勇
|  | （造价人员签字盖专用章） |  | （造价工程师签字盖专用章）
编制时间： |  | 2025年07月16日 | 复核时间： | 2025年07月16日
扉-1

## 3.1表-08 分部分项工程和单价措施项目清单与计价表
分部分项工程和单价措施项目清单与计价表
工程名称：2025年南京市水产科学研究所禄口基地塘埂护坡及房屋维修工程 |  |  |  | 标段： |  |  | 第2页 共13页
序 号 | 项目编码 | 项目名称 | 项目特征描述 |  | 计量 单位 | 工程量 | 金 额(元)
[7 empty] | 综合单价 | 合价 | 其中
暂估价
|  | A 293米护坡改造 |  |  |  | 1
1 | 010101006001 | 池塘内淤泥清理及外运 | 池塘内淤泥清理及外运，弃置运距投标人自行考虑 |  | m3 | 439.5
2 | 011602001001 | 混凝土构件拆除 | 1、池塘护坡原100厚砼地坪拆除，弃置运距投标人自行考虑 |  | m2 | 263.7
3 | 011101001001 | 护坡砼地坪 | 1、100厚C30砼地坪 2、100厚级配碎石找平层 3、300厚毛石回填 4、地面夯实 |  | m2 | 263.7
4 | 010101003001 | 挖沟槽土方 | 1、土方开挖，含河塘淤泥等，开挖方式自行考虑，含人机配合费、人工修边坡等 |  | m3 | 172.87
5 | 010501001001 | 混凝土垫层 | 1、C15砼垫层 |  | m3 | 14.65
6 | 010503001001 | 基础梁 | 1、C25钢筋砼梁 |  | m3 | 48.35
7 | 010515001001 | 现浇构件钢筋 | 1、HRB400钢筋 |  | t | 1.811
8 | 010507007001 | 砼筑边 | 1、C25砼筑边 |  | m3 | 5.27
9 | 011106002001 | 连锁砖铺设 | 1、连锁砖405*285*100，孔隙内回填种植土，并种植天然草皮 2、50厚干硬性水泥砂浆结合层 3、地面夯实 |  | m2 | 820.4
10 | 010103001008 | 回填方 | 1、土方回填，含土源 2、土源及运距自行考虑 |  | m3 | 92.3
11 | 010103002001 | 余方弃置 | 1、土、淤泥等外运 2、自行勘察现场,运距自行考虑 3、含渣土费、消纳费、弃置费等一切费用 |  | m3 | 80.57
|  | A 142米预制砼桩支护 |  |  |  | 1
12 | 010301002001 | 预制钢筋混凝土管桩 | 1、地质情况：投标人勘察现场自行报价 2、桩长2.5米，外径D200预制砼桩，内配主筋4C8，箍筋C6@300 3、混凝土强度等级：C30 |  | m | 1752.5
13 | 040201021001 | 土工布铺设 | 1、支护桩土工布满铺 |  | m2 | 374
14 | 010103001002 | 回填方 | 1、土方回填，含土源 2、土源及运距自行考虑 |  | m3 | 610
|  | A 新建51米挡墙、拆除改造20米道路、15米杉木桩支护 |  |  |  | 1
15 | 010101006002 | 池塘内淤泥清理及外运 | 池塘内淤泥清理及外运，弃置运距投标人自行考虑 |  | m3 | 38.25
16 | 010101003002 | 挖沟槽土方 | 1、土方开挖，含河塘淤泥等，开挖方式自行考虑，含人机配合费、人工修边坡等 |  | m3 | 51
17 | 010404001001 | 毛石垫层 | 1、毛石垫层 |  | m3 | 15.3
本页小计
合 计
未来软件编制
表-08
分部分项工程和单价措施项目清单与计价表
工程名称：2025年南京市水产科学研究所禄口基地塘埂护坡及房屋维修工程 |  |  |  | 标段： |  |  | 第3页 共13页
序 号 | 项目编码 | 项目名称 | 项目特征描述 |  | 计量 单位 | 工程量 | 金 额(元)
[7 empty] | 综合单价 | 合价 | 其中
暂估价
18 | 010501001002 | 混凝土垫层 | 1、C15砼垫层 |  | m3 | 5.1
19 | 010501002001 | 带形基础 | 1、C25钢筋砼带基 |  | m3 | 10.2
20 | 010504001001 | 直形墙 | 1、C25钢筋砼挡墙 |  | m3 | 18.49
21 | 010515001002 | 现浇构件钢筋 | 1、HRB400钢筋 |  | t | 4.551
22 | 031001006001 | 塑料管 | 1、DN50PVC泄水管，间隔2米错开安装 2、含碎石滤层0.2*0.2 |  | m | 16
23 | 010101002001 | 塌陷区土方开挖 | 1、土方开挖，含塘底淤泥等，开挖方式及运距自行考虑 2、多余土方弃置，结合现场自行考虑，投标报价中综合考虑本项费用； |  | m3 | 59.5
24 | 010103001003 | 回填方 | 1、土方回填，含土源 2、土源及运距自行考虑 |  | m3 | 95.23
25 | 010103002002 | 余方弃置 | 1、土、淤泥等外运 2、自行勘察现场,运距自行考虑 3、含渣土费、消纳费、弃置费等一切费用 |  | m3 | 110.5
26 | 010404001002 | 毛石垫层 | 1、毛石回填 |  | m3 | 14.65
27 | 010404001003 | 碎石垫层 | 1、级配碎石找平层 |  | m3 | 7.33
28 | 011101001004 | 砼地坪 | 1、100厚C30砼地坪 |  | m2 | 73.25
29 | 050202002001 | 杉木桩 | 1、1.5m长∅70~100杉木桩 |  | m | 211.5
30 | 010103001006 | 回填方 | 1、土方回填，含土源 2、土源及运距自行考虑 3、回填土暂按宽度2m，高度1.5m考虑 |  | m3 | 36
|  | A 54米挡土墙 |  |  |  | 1
31 | 010101006003 | 池塘内淤泥清理及外运 | 池塘内淤泥清理及外运，弃置运距投标人自行考虑 |  | m3 | 40.5
32 | 010101003003 | 挖沟槽土方 | 1、土方开挖，含河塘淤泥等，开挖方式自行考虑，含人机配合费、人工修边坡等 |  | m3 | 73.44
33 | 010501001003 | 混凝土垫层 | 1、C15砼垫层 |  | m3 | 5.4
34 | 010501002002 | 带形基础 | 1、C25钢筋砼带基 |  | m3 | 10.8
35 | 010504001002 | 直形墙 | 1、C25钢筋砼挡墙 |  | m3 | 18.23
36 | 010515001003 | 现浇构件钢筋 | 1、HRB400钢筋 |  | t | 4.725
37 | 031001006002 | 塑料管 | 1、DN50PVC泄水管，间隔2米错开安装 2、含碎石滤层0.2*0.2 |  | m | 17
38 | 010103001005 | 回填方 | 1、土方回填，含土源 2、土源及运距自行考虑 |  | m3 | 47.52
本页小计
合 计
未来软件编制
表-08
分部分项工程和单价措施项目清单与计价表
工程名称：2025年南京市水产科学研究所禄口基地塘埂护坡及房屋维修工程 |  |  |  | 标段： |  |  | 第4页 共13页
序 号 | 项目编码 | 项目名称 | 项目特征描述 |  | 计量 单位 | 工程量 | 金 额(元)
[7 empty] | 综合单价 | 合价 | 其中
暂估价
39 | 010103002003 | 余方弃置 | 1、土、淤泥等外运 2、自行勘察现场,运距自行考虑 3、含渣土费、消纳费、弃置费等一切费用 |  | m3 | 25.92
|  | A 蓄水池西边简易房维修 |  |  |  | 1
40 | 011606003001 | 卫生间扣板吊顶拆除 | 1、男、女卫生间扣板吊顶拆除 |  | m2 | 27.68
41 | 011605002001 | 卫生间墙面墙砖铲除 | 1、男、女卫生间墙面墙砖铲除 |  | m2 | 46.16
42 | 011605001001 | 卫生间地面地砖铲除 | 1、男、女卫生间地面地砖铲除 |  | m2 | 27.68
43 | 010103002004 | 垃圾清运 | 1、投标人自行勘察现场，综合考虑拆除内容垃圾外运 |  | 车 | 1
44 | 011204003001 | 卫生间墙面砖 | 1、300*600面砖，白水泥砂浆擦缝 2、12mm厚1:3水泥砂浆结合层，瓷砖背胶处理 |  | m2 | 46.16
45 | 011102003002 | 卫生间地面地砖 | 1、600*600地砖，白水泥砂浆擦缝，含倒角 2、20mm厚1:3干硬性水泥砂浆结合层 |  | m2 | 27.68
46 | 010802001001 | 卫生间塑钢门 | 1、卫生间塑钢门，含五金等配件，包框，包锁，包安装等 2、投标人应复核现场实际尺寸为准 |  | 樘 | 2
47 | 011302001001 | 卫生间吊顶天棚 | 1、护墙板吊顶 |  | m2 | 27.68
48 | 030411001001 | 水电改造 | 水电改造 |  | m2 | 27.68
分部分项合计
49 | 011705001001 | 大型机械设备进出场及安拆 | 1、投标人结合图纸及施工方案，自行考虑机械种类型号及进出场次数，计入报价 |  | 项 | 1
50 | 011702001001 | 垫层模板 | 1、垫层模板 |  | m2 | 80.22
51 | 011702001002 | 基础模板 | 1、基础模板 |  | m2 | 53.3
52 | 011702011001 | 直形墙模板 | 1、直形墙模板 |  | m2 | 295.1
53 | 011702005001 | 基础梁模板 | 1、基础梁模板 |  | m2 | 322.43
54 | 011702025001 | 砼筑边模板 | 1、砼筑边模板 |  | m2 | 87.94
55 | 021006002001 | 特需施工措施费 | 1、河塘内施工措施增加费，投标人踏勘项目现场，应充分考虑施工现场环境，包含且不限于围堰（含拆除）、排水等，自行报价（该项报价为固定总价，不因施工方案变更而调整价格）； |  | 项 | 1
56 | 011701001001 | 装修脚手架 | 1、装修脚手架 |  | m2 | 28.61
本页小计
合 计
未来软件编制
表-08
分部分项工程和单价措施项目清单与计价表
工程名称：2025年南京市水产科学研究所禄口基地塘埂护坡及房屋维修工程 |  |  |  | 标段： |  |  | 第5页 共13页
序 号 | 项目编码 | 项目名称 | 项目特征描述 |  | 计量 单位 | 工程量 | 金 额(元)
[7 empty] | 综合单价 | 合价 | 其中
暂估价
57 | 011706002001 | 池塘排水（排出、排入） | 几个池塘抽水泵排水，施工前排出，完工后排入。 |  | 项 | 1
单价措施合计
本页小计
合 计
未来软件编制
表-08

## 3.2表-11 总价措施项目清单与计价表
总价措施项目清单与计价表
工程名称：2025年南京市水产科学研究所禄口基地塘埂护坡及房屋维修工程 |  |  |  | 标段： |  |  | 第6页 共13页
序号 | 项目编码 | 项 目 名 称 | 计算基础 | 费率(%) | 金额(元) | 调整 费率(%) |  | 调整后 金额(元) | 备注
1 | 011707001001 | 安全文明施工
1.1 | 1.1 | 基本费 | 分部分项清单合价+单价措施清单合价-分部分项除税工程设备费-单价措施除税工程设备费 | 3.1 |  |  |  |  | 不取费时将“费率”置0；
1.2 | 1.2 | 增加费 | 分部分项清单合价+单价措施清单合价-分部分项除税工程设备费-单价措施除税工程设备费 | 0 |  |  |  |  | 1星0.7%/2星0.77%/3星0.84%
1.3 | 1.3 | 扬尘污染防治增加费 | 分部分项清单合价+单价措施清单合价-分部分项除税工程设备费-单价措施除税工程设备费 | 0.31
2 | 011707002001 | 夜间施工 | 分部分项清单合价+单价措施清单合价-分部分项除税工程设备费-单价措施除税工程设备费 | [5 empty] | 0～0.1%
3 | 011707003001 | 非夜间施工照明 | 分部分项清单合价+单价措施清单合价-分部分项除税工程设备费-单价措施除税工程设备费 | [5 empty] | 0.2%
4 | 011707004001 | 二次搬运 | 分部分项清单合价+单价措施清单合价-分部分项除税工程设备费-单价措施除税工程设备费
未来软件编制
表-11
总价措施项目清单与计价表
工程名称：2025年南京市水产科学研究所禄口基地塘埂护坡及房屋维修工程 |  |  |  | 标段： |  |  | 第7页 共13页
序号 | 项目编码 | 项 目 名 称 | 计算基础 | 费率(%) | 金额(元) | 调整 费率(%) |  | 调整后 金额(元) | 备注
5 | 011707005001 | 冬雨季施工 | 分部分项清单合价+单价措施清单合价-分部分项除税工程设备费-单价措施除税工程设备费 | [5 empty] | 0.05～0.2%
6 | 011707006001 | 地上、地下设施、建筑物的临时保护设施 | 分部分项清单合价+单价措施清单合价-分部分项除税工程设备费-单价措施除税工程设备费
7 | 011707007001 | 已完成工程及设备保护 | 分部分项清单合价+单价措施清单合价-分部分项除税工程设备费-单价措施除税工程设备费 | [5 empty] | 0～0.05%
8 | 011707008001 | 临时设施 | 分部分项清单合价+单价措施清单合价-分部分项除税工程设备费-单价措施除税工程设备费 | [5 empty] | 1～2.3%
9 | 011707009001 | 赶工措施 | 分部分项清单合价+单价措施清单合价-分部分项除税工程设备费-单价措施除税工程设备费 | [5 empty] | 0.5～2.1%
10 | 011707010001 | 工程按质论价 | 分部分项清单合价+单价措施清单合价-分部分项除税工程设备费-单价措施除税工程设备费 | 0 |  |  |  |  | 市优结构0.7%/市优0.9%/省优1.3%/国优专业1.4%/国优1.6%
未来软件编制
表-11
总价措施项目清单与计价表
工程名称：2025年南京市水产科学研究所禄口基地塘埂护坡及房屋维修工程 |  |  |  | 标段： |  |  | 第8页 共13页
序号 | 项目编码 | 项 目 名 称 | 计算基础 | 费率(%) | 金额(元) | 调整 费率(%) |  | 调整后 金额(元) | 备注
11 | 011707011001 | 住宅分户验收 | 分部分项清单合价+单价措施清单合价-分部分项除税工程设备费-单价措施除税工程设备费 | [5 empty] | 0.4%
12 | 011707012001 | 建筑工人实名制费用 | 分部分项清单合价+单价措施清单合价-分部分项除税工程设备费-单价措施除税工程设备费 | [5 empty] | 0.05%
13 | 011707015001 | 智慧工地费用 | 分部分项清单合价+单价措施清单合价-分部分项除税工程设备费-单价措施除税工程设备费 | [5 empty] | 0.08～0.15%
合 计
未来软件编制
表-11

## 3.3表-12 其他项目清单与计价汇总表
其他项目清单与计价汇总表
工程名称：2025年南京市水产科学研究所禄口基地塘埂护坡及房屋维修工程 |  | 标段： |  | 第9页 共13页
序号 | 项 目 名 称 | 金额(元) | 结算金额(元) |  | 备注
1 | 暂列金额 | 80000.00 |  |  | 明细详见表-12-1
2 | 暂估价 | 10000.00
2.1 | 材料(工程设备)暂估价 | — |  |  | 明细详见表-12-2
2.2 | 专业工程暂估价 | 10000.00 |  |  | 明细详见表-12-3
3 | 计日工 |  |  |  | 明细详见表-12-4
4 | 总承包服务费 |  |  |  | 明细详见表-12-5
合 计 |  |  |  |  | —
未来软件编制
表-12

## 3.4表-12-1 暂列金额明细表
暂列金额明细表
工程名称：2025年南京市水产科学研究所禄口基地塘埂护坡及房屋维修工程 |  | 标段： |  | 第10页 共13页
序号 | 项 目 名 称 | 计量单位 | 暂定金额(元) |  | 备注
1 | 暂列金 |  | 80000.00
合 计 |  |  | 80000.00 |  | —
未来软件编制
表-12-1

## 3.5表-12-2 材料(工程设备)暂估单价及调整表
材料(工程设备)暂估单价及调整表
工程名称：2025年南京市水产科学研究所禄口基地塘埂护坡及房屋维修工程 | [5 empty] | 标段： |  |  |  | 第11页 共13页
序号 | 材料编码 | 材料(工程设备)名称、规格、型号 | 计量 单位 | 数量 |  |  | 暂估(元) |  | 确认(元) |  |  | 差额±(元) |  | 备注
|  |  |  | 投标 | 确认 |  | 单价 | 合价 | 单价 |  | 合价 | 单价 | 合价
合 计
未来软件编制
表-12-2

## 3.6表-12-3 专业工程暂估价及结算价表
专业工程暂估价及结算价表
工程名称：2025年南京市水产科学研究所禄口基地塘埂护坡及房屋维修工程 |  |  | 标段： |  | 第12页 共13页
序号 | 工程名称 | 工程内容 | 暂估金额(元) | 结算金额(元) |  | 差额±(元) | 备注
1 | 塌陷下沉区域改造 | 塌陷下沉区域改造，需开挖后根据现场情况定改造方案 | 10000.00
合 计 |  |  | 10000.00 |  |  |  | —
未来软件编制
表-12-3

## 3.7表-13 规费、税金项目计价表
规费、税金项目计价表
工程名称：2025年南京市水产科学研究所禄口基地塘埂护坡及房屋维修工程 |  |  | 标段： |  |  | 第13页 共13页
序号 | 项 目 名 称 | 计算基础 |  | 计算基数(元) | 计算费率(%) |  | 金额(元)
1 | 规费 | 分部分项工程费+措施项目费+其他项目费-除税工程设备费 |  |  | 100
1.1 | 社会保险费 |  |  |  | 3.2
1.2 | 住房公积金 |  |  |  | 0.53
1.3 | 环境保护税 |  |  |  | 0.1
2 | 税金 | 分部分项工程费+措施项目费+其他项目费+规费-(除税甲供材料费+除税甲供设备费)/1.01 |  |  | 9
合 计
未来软件编制
表-13