## 1.1扉-1 招标工程量清单扉页
| 南京市口腔医院第三门诊部装修改造项目 |  |  | 工程
招标工程量清单
招 标 人： |  |  | 造价咨询人：
|  | （单位盖章） |  | （单位资质专用章）
法定代表人 或其授权人： |  |  | 法定代表人 或其授权人：
|  | （签字或盖章） |  | （签字或盖章）
编 制 人： |  |  | 复 核 人：
|  | （造价人员签字盖专用章） |  | （造价工程师签字盖专用章）
编制时间： |  | 2024年06月06日 | 复核时间： | 2024年06月06日
扉-1

## 3.1表-08 分部分项工程和单价措施项目清单与计价表
分部分项工程和单价措施项目清单与计价表
工程名称：修缮加固工程 | [5 empty] | 第1页 共4页
序 号 | 项目编码 | 项目名称 | 项目特征描述 | 计量 单位 | 工程量 | 金 额(元)
[6 empty] | 综合单价 | 合价 | 其中
暂估价
|  | A 夹层结构部分 |  |  | 1
|  | A 5栋8号夹层 |  |  | 1
1 | 010516002002 | 预埋铁件 | 1.预埋件 2.后置埋件为：HM294X200与原结构铰接：460*260X16(后注结构胶)， HW200X200与原结构铰接：300*260X16(后注结构胶)等，具体综合考虑，最终满足建设单位、设计单位及规范要求 3.钢材一律采用Q355B,构件的拼接连接采用10.9级摩擦型连接高强度螺栓,连接接触面的处理采用钢丝刷清除浮锈 4.深化图纸设计费用投标单位综合考虑 | t | 0.32
2 | 040901010001 | M20特殊倒锥型锚栓(碳钢6.8级) | 1.M20特殊倒锥型锚栓(碳钢6.8级) 2.详见图纸及大样图、节点图 3.钢材一律采用Q355B,构件的拼接连接采用10.9级摩擦型连接高强度螺栓,连接接触面的处理采用钢丝刷清除浮锈 4.深化图纸设计费用投标单位综合考虑 | 套 | 120
3 | 010604001005 | 钢梁 | 1.柱类型:钢梁 2.钢材品种、规格:H型钢 HM200X200X6X9,HM294X200X8X12 3.单根梁质量:≤1T 4.螺栓种类:固定螺栓（综合考虑，最终满足建设单位、设计单位及规范要求） 5.防火要求:1.5小时（综合考虑，最终满足建设单位、设计单位及规范要求） 6.两道醇酸防锈底漆（满足建设单位、设计单位及规范要求） 7.一道氟碳漆（综合考虑，最终满足建设单位、设计单位及规范要求） 8.具体做法详见图纸 9.钢材一律采用Q355B,构件的拼接连接采用10.9级摩擦型连接高强度螺栓,连接接触面的处理采用钢丝刷清除浮锈 10.深化图纸设计费用投标单位综合考虑 | t | 1.351
本页小计
合 计
未来软件编制
表-08
分部分项工程和单价措施项目清单与计价表
工程名称：修缮加固工程 | [5 empty] | 第2页 共4页
序 号 | 项目编码 | 项目名称 | 项目特征描述 | 计量 单位 | 工程量 | 金 额(元)
[6 empty] | 综合单价 | 合价 | 其中
暂估价
4 | 010606008001 | 钢楼梯 | 钢楼梯 1.钢楼梯制作安装：槽钢骨架，5.0花纹钢板,下部支撑位[10@500 2.固定形式、防火要求、底漆、面漆满足综合考虑，最终满足建设单位、设计单位及规范要求 3.具体做法详见图纸 4.钢材一律采用Q355B,构件的拼接连接采用10.9级摩擦型连接高强度螺栓,连接接触面的处理采用钢丝刷清除浮锈 5.楼梯下口墙体封堵及栏杆扶手综合考虑 6.深化图纸设计费用投标单位综合考虑 | t | 0.615
5 | 010512902002 | ALC楼板 | 钢楼梯 1.钢楼梯制作安装：槽钢骨架，5.0花纹钢板,下部支撑位[10@500 2.固定形式、防火要求、底漆、面漆满足综合考虑，最终满足建设单位、设计单位及规范要求 3.具体做法详见图纸 4.钢材一律采用Q355B,构件的拼接连接采用10.9级摩擦型连接高强度螺栓,连接接触面的处理采用钢丝刷清除浮锈 5.楼梯下口墙体封堵及栏杆扶手综合考虑 6.深化图纸设计费用投标单位综合考虑 | m3 | 6.48
6 | 011101001002 | 细石混凝土面层打磨 | 1. ALC楼板安装完毕后，在其上浇筑40mm厚6#@200单层钢筋网C25细石混凝土面层 | m2 | 51.83
|  | A 8栋7号夹层 |  |  | 1
7 | 010516002003 | 预埋铁件 | 1.预埋件 2.后置埋件为：HM294X200与原结构铰接：460*260X16(后注结构胶)， HW200X200与原结构铰接：300*260X16(后注结构胶)等，具体综合考虑，最终满足建设单位、设计单位及规范要求 3.钢材一律采用Q355B,构件的拼接连接采用10.9级摩擦型连接高强度螺栓,连接接触面的处理采用钢丝刷清除浮锈 4.深化图纸设计费用投标单位综合考虑 | t | 0.48
本页小计
合 计
未来软件编制
表-08
分部分项工程和单价措施项目清单与计价表
工程名称：修缮加固工程 | [5 empty] | 第3页 共4页
序 号 | 项目编码 | 项目名称 | 项目特征描述 | 计量 单位 | 工程量 | 金 额(元)
[6 empty] | 综合单价 | 合价 | 其中
暂估价
8 | 040901010002 | M20特殊倒锥型锚栓(碳钢6.8级) | 1.M20特殊倒锥型锚栓(碳钢6.8级) 2.详见图纸及大样图、节点图 3.钢材一律采用Q355B,构件的拼接连接采用10.9级摩擦型连接高强度螺栓,连接接触面的处理采用钢丝刷清除浮锈 4.深化图纸设计费用投标单位综合考虑 | 套 | 164
9 | 010603002002 | 型钢钢柱 | 1.柱类型:型钢钢柱 2.钢材品种、规格: 钢方钢管200x200x8x8 3.单根梁质量:≤1T 4.螺栓种类:固定螺栓（综合考虑，最终满足建设单位、设计单位及规范要求） 5.防火要求:1.5小时（综合考虑，最终满足建设单位、设计单位及规范要求） 6.两道醇酸防锈底漆（满足建设单位、设计单位及规范要求） 7.一道氟碳漆（综合考虑，最终满足建设单位、设计单位及规范要求） 8.具体做法详见图纸 9.钢材一律采用Q355B,构件的拼接连接采用10.9级摩擦型连接高强度螺栓,连接接触面的处理采用钢丝刷清除浮锈 10.深化图纸设计费用投标单位综合考虑 | t | 0.193
10 | 010604001006 | 钢梁 | 1.柱类型:钢梁 2.钢材品种、规格:H型钢 HM200X200X6X9,HM294X200X8X12 3.单根梁质量:≤1T 4.螺栓种类:固定螺栓（综合考虑，最终满足建设单位、设计单位及规范要求） 5.防火要求:1.5小时（综合考虑，最终满足建设单位、设计单位及规范要求） 6.两道醇酸防锈底漆（满足建设单位、设计单位及规范要求） 7.一道氟碳漆（综合考虑，最终满足建设单位、设计单位及规范要求） 8.具体做法详见图纸 9.钢材一律采用Q355B,构件的拼接连接采用10.9级摩擦型连接高强度螺栓,连接接触面的处理采用钢丝刷清除浮锈 10.深化图纸设计费用投标单位综合考虑 | t | 1.278
本页小计
合 计
未来软件编制
表-08
分部分项工程和单价措施项目清单与计价表
工程名称：修缮加固工程 | [5 empty] | 第4页 共4页
序 号 | 项目编码 | 项目名称 | 项目特征描述 | 计量 单位 | 工程量 | 金 额(元)
[6 empty] | 综合单价 | 合价 | 其中
暂估价
11 | 010606008002 | 钢楼梯 | 钢楼梯 1.钢楼梯制作安装：槽钢骨架，5.0花纹钢板,下部支撑位[10@500 2.固定形式、防火要求、底漆、面漆满足综合考虑，最终满足建设单位、设计单位及规范要求 3.具体做法详见图纸 4.钢材一律采用Q355B,构件的拼接连接采用10.9级摩擦型连接高强度螺栓,连接接触面的处理采用钢丝刷清除浮锈 5.深化图纸设计费用投标单位综合考虑 | t | 0.605
12 | 010512902003 | ALC楼板 | 1.成品ALC楼板 2.包含构件购入与运输、结合面清理、构件吊装、就位、支撑、校正、垫实、固定、钢筋调直和焊接等，与模板接触处嵌缝、打胶 3.含接缝、灌浆处理 4.ALC楼板采用 LAB-450-d-H，ALC楼板，容许荷载3.0KN/平米，板厚125mm 5.构件代号、名称、配筋:详见设计图纸 6.节点做法详图纸要求 7.含钢量根据图纸及相关规范要求自行考虑报价中，结算不调整 | m3 | 4.56
13 | 011101001003 | 细石混凝土面层打磨 | 1. ALC楼板安装完毕后，在其上浇筑40mm厚6#@200单层钢筋网C25细石混凝土面层 | m2 | 36.45
分部分项合计
本页小计
合 计
未来软件编制
表-08

## 3.2表-11 总价措施项目清单与计价表
总价措施项目清单与计价表
工程名称：修缮加固工程 |  |  |  | 标段： |  |  | 第1页 共3页
序号 | 项目编码 | 项 目 名 称 | 计算基础 | 费率(%) | 金额(元) | 调整 费率(%) |  | 调整后 金额(元) | 备注
1 | 011707001001 | 安全文明施工
1.1 | 1.1 | 基本费 | 分部分项清单合价+单价措施清单合价-分部分项除税工程设备费-单价措施除税工程设备费 | 1.5 |  |  |  |  | 不取费时将“费率”置0；
1.2 | 1.2 | 增加费 | 分部分项清单合价+单价措施清单合价-分部分项除税工程设备费-单价措施除税工程设备费 | 0 |  |  |  |  | 不取费时将“费率”置0；
1.3 | 1.3 | 扬尘污染防治增加费 | 分部分项清单合价+单价措施清单合价-分部分项除税工程设备费-单价措施除税工程设备费 | 0.21
2 | 011707002001 | 夜间施工 | 分部分项清单合价+单价措施清单合价-分部分项除税工程设备费-单价措施除税工程设备费 | [5 empty] | 0～0.1%
3 | 011707003001 | 非夜间施工照明 | 分部分项清单合价+单价措施清单合价-分部分项除税工程设备费-单价措施除税工程设备费 | [5 empty] | 0.20%
4 | 011707005001 | 冬雨季施工 | 分部分项清单合价+单价措施清单合价-分部分项除税工程设备费-单价措施除税工程设备费 | [5 empty] | 0.05～0.2%
未来软件编制
表-11
总价措施项目清单与计价表
工程名称：修缮加固工程 |  |  |  | 标段： |  |  | 第2页 共3页
序号 | 项目编码 | 项 目 名 称 | 计算基础 | 费率(%) | 金额(元) | 调整 费率(%) |  | 调整后 金额(元) | 备注
5 | 011707006001 | 地上、地下设施、建筑物的临时保护设施 | 分部分项清单合价+单价措施清单合价-分部分项除税工程设备费-单价措施除税工程设备费
6 | 011707007001 | 已完成工程及设备保护 | 分部分项清单合价+单价措施清单合价-分部分项除税工程设备费-单价措施除税工程设备费 | [5 empty] | 0～0.05%
7 | 011707008001 | 临时设施 | 分部分项清单合价+单价措施清单合价-分部分项除税工程设备费-单价措施除税工程设备费 | [5 empty] | 1.1～2.1%
8 | 011707009001 | 赶工措施 | 分部分项清单合价+单价措施清单合价-分部分项除税工程设备费-单价措施除税工程设备费 | [5 empty] | 0.5～2.1%
9 | 011707010001 | 工程按质论价 | 分部分项清单合价+单价措施清单合价-分部分项除税工程设备费-单价措施除税工程设备费 | 0 |  |  |  |  | 市优0.8%/省优1.1%/国优专业1.2%/国优1.3%
10 | 011707012001 | 建筑工人实名制费用 | 分部分项清单合价+单价措施清单合价-分部分项除税工程设备费-单价措施除税工程设备费 | [5 empty] | 0.05%
未来软件编制
表-11
总价措施项目清单与计价表
工程名称：修缮加固工程 |  |  |  | 标段： |  |  | 第3页 共3页
序号 | 项目编码 | 项 目 名 称 | 计算基础 | 费率(%) | 金额(元) | 调整 费率(%) |  | 调整后 金额(元) | 备注
11 | 011707015001 | 智慧工地费用 | 分部分项清单合价+单价措施清单合价-分部分项除税工程设备费-单价措施除税工程设备费 | [5 empty] | 0.05～0.1%
合 计
未来软件编制
表-11

## 3.3表-12 其他项目清单与计价汇总表
其他项目清单与计价汇总表
工程名称：修缮加固工程 |  | 标段： |  | 第1页 共1页
序号 | 项 目 名 称 | 金额(元) | 结算金额(元) |  | 备注
1 | 暂列金额 | 0.00 |  |  | 明细详见表-12-1
2 | 暂估价 | 0.00
2.1 | 材料(工程设备)暂估价 | — |  |  | 明细详见表-12-2
2.2 | 专业工程暂估价 | 0.00 |  |  | 明细详见表-12-3
3 | 计日工 |  |  |  | 明细详见表-12-4
4 | 总承包服务费 |  |  |  | 明细详见表-12-5
合 计 |  |  |  |  | —
未来软件编制
表-12

## 3.4表-12-1暂列金额明细表
暂列金额明细表
工程名称：修缮加固工程 |  | 标段： |  | 第1页 共1页
序号 | 项 目 名 称 | 计量单位 | 暂定金额(元) |  | 备注
合 计 |  |  | 0.00 |  | —
未来软件编制
表-12-1

## 3.5表-12-2 材料(工程设备)暂估单价及调整表
材料(工程设备)暂估单价及调整表
工程名称：修缮加固工程 | [5 empty] | 标段： |  |  |  | 第1页 共1页
序号 | 材料编码 | 材料(工程设备)名称、规格、型号 | 计量 单位 | 数量 |  |  | 暂估(元) |  | 确认(元) |  |  | 差额±(元) |  | 备注
|  |  |  | 投标 | 确认 |  | 单价 | 合价 | 单价 |  | 合价 | 单价 | 合价
合 计
未来软件编制
表-12-2

## 3.6表-12-3 专业工程暂估价及结算价表
专业工程暂估价及结算价表
工程名称：修缮加固工程 |  |  | 标段： |  | 第1页 共1页
序号 | 工程名称 | 工程内容 | 暂估金额(元) | 结算金额(元) |  | 差额±(元) | 备注
合 计 |  |  | 0.00 |  |  |  | —
未来软件编制
表-12-3

## 3.7表-12-4 计日工表
计 日 工 表
工程名称：修缮加固工程 |  |  |  | 标段： |  | 第1页 共1页
编号 | 项目名称 | 单位 | 暂定数量 | 实际数量 | 综合单价 (元) | 合价(元)
[6 empty] | 暂定 | 实际
一 | 人工
人工小计
二 | 材料
材料小计
三 | 施工机械
施工机械小计
四、企业管理费和利润
总 计
未来软件编制
表-12-4

## 3.8表-12-5 总承包服务费计价表
总承包服务费计价表
工程名称：修缮加固工程 |  |  |  | 标段： |  | 第1页 共1页
序号 | 项 目 名 称 | 项目价值(元) | 服务内容 |  | 计算基础 | 费率(%) | 金额(元)
| 合 计 | — | — |  |  | —
未来软件编制
表-12-5

## 3.9表-13 规费、税金项目计价表
规费、税金项目计价表
工程名称：修缮加固工程 |  |  | 标段： |  |  | 第1页 共1页
序号 | 项 目 名 称 | 计算基础 |  | 计算基数(元) | 计算费率(%) |  | 金额(元)
1 | 规费 | 分部分项工程费+措施项目费+其他项目费-除税工程设备费 |  |  | 100
1.1 | 社会保险费 |  |  |  | 3.4
1.2 | 住房公积金 |  |  |  | 0.61
1.3 | 环境保护税 |  |  |  | 0.1
2 | 税金 | 分部分项工程费+措施项目费+其他项目费+规费-(甲供材料费+甲供设备费)/1.01 |  |  | 9
合 计
未来软件编制
表-13

## 3.10表-20 发包人提供材料和工程设备一览表
发包人提供材料和工程设备一览表
工程名称：修缮加固工程 |  |  |  |  | 标段： |  |  | 第1页 共1页
序号 | 材料编码 | 材料(工程设备)名称、规格、型号 | 单位 | 数量 |  | 单价(元) | 合价(元) |  | 交货 方式 | 送达 地点 | 备注
合 计
未来软件编制
表-20

## 4.1表-08 分部分项工程和单价措施项目清单与计价表
分部分项工程和单价措施项目清单与计价表
工程名称：装饰工程 | [5 empty] | 第1页 共64页
序 号 | 项目编码 | 项目名称 | 项目特征描述 | 计量 单位 | 工程量 | 金 额(元)
[6 empty] | 综合单价 | 合价 | 其中
暂估价
|  | A 5栋8号 |  |  | 1
|  | 候诊区+前厅 |  |  | 1
1 | 011102001002 | 大理石楼面门槛 | 1.20mm厚黑金沙人造石门槛 2.素水泥浆结合层一道(内掺建筑胶) 3.最薄处20厚C20细石混凝土找坡层抹平 4.30厚1:3干硬性水泥砂浆 5.石材面倒角磨边投标单位综合考虑 6.所有选材、施工工序、工艺需满足设计、使用功能、行业规范及施工规范要求 | m2 | 0.68
2 | 011102003004 | 块料楼地面 CT-01 | 1.800*800瓷砖（CT-01)铺实拍平,缝隙处理（满足建设单位要求） 2.素水泥浆结合层一道(内掺建筑胶) 3.最薄处20厚C20细石混凝土找坡层抹平 4.30厚1:3干硬性水泥砂浆 5.所有选材、施工工序、工艺需满足设计、使用功能、行业规范及施工规范要求 | m2 | 39.75
3 | 011207001004 | 白色瓦楞钢板 | 1.M6螺栓固定墙体，具体满足建设单位及设计单位要求 2.竖向50x50x4镀锌方通，横向副龙骨 ，竖向间距及横向间距根据设计图纸要求，具体满足建设单位及设计单位要求 3.2.0mm厚型材，龙骨支撑件（M5*40螺杆），成品挂件等施工要求，具体满足建设单位及设计单位要求 4.不区分墙柱面，含圆弧面，含灯槽开槽，详细做法参设计图纸 5.所有选材、施工工序、工艺需满足设计、使用功能、行业规范及施工规范要求 6.白色瓦楞钢板（ALP-01） | m2 | 32.82
本页小计
合 计
未来软件编制
表-08
分部分项工程和单价措施项目清单与计价表
工程名称：装饰工程 | [5 empty] | 第2页 共64页
序 号 | 项目编码 | 项目名称 | 项目特征描述 | 计量 单位 | 工程量 | 金 额(元)
[6 empty] | 综合单价 | 合价 | 其中
暂估价
4 | 011207001008 | 木纹瓦楞钢板 | 1.M6螺栓固定墙体，具体满足建设单位及设计单位要求 2.竖向50x50x4镀锌方通，横向副龙骨 ，竖向间距及横向间距根据设计图纸要求，具体满足建设单位及设计单位要求 3.2.0mm厚型材，龙骨支撑件（M5*40螺杆），成品挂件等施工要求，具体满足建设单位及设计单位要求 4.不区分墙柱面，含圆弧面，含灯槽开槽，详细做法参设计图纸 5.所有选材、施工工序、工艺需满足设计、使用功能、行业规范及施工规范要求 6.木纹瓦楞钢板（ALP-01） | m2 | 42.64
5 | 011105006002 | 不锈钢踢脚线 | 1.H=60mm高 2.1.2mm厚304不锈钢踢脚（MT-01) 3.凸出墙面骨架基层综合考虑，配套金属扣件 4.所有选材、施工工序、工艺需满足设计、使用功能、行业规范及施工规范要求 | m | 21.78
6 | 011302001062 | 铝板吊平顶 | 1.天棚吊筋H=750mmΦ8 2.铝板配套吊顶龙骨 3.白色蜂窝铝板（样式、厚度及材质满足建设单位及设计单位要求） 4.龙骨及铝板定制、造型及材质等满足建设单位及设计单位要求 5.所有选材、施工工序、工艺需满足设计、使用功能、行业规范及施工规范要求 | m2 | 37.74
7 | 010810002001 | 窗帘盒 | 窗帘盒（展开面满足建设单位及设计要求） 1.骨架基础 2.18mm厚阻燃板基层 3.白色蜂窝铝板 4.龙骨及铝板定制、造型及材质等满足建设单位及设计单位要求 5.所有选材、施工工序、工艺需满足设计、使用功能、行业规范及施工规范要求 | m | 3.9
8 | 011302001006 | 软膜吊顶 | 1.轻钢龙骨同周边吊顶龙骨 2.18mm厚阻燃板基层 3.软膜吊顶（圆形） 4.软膜内部灯株等综合考虑 5.软膜周边收口装饰线条综合考虑 6.所有选材、施工工序、工艺需满足设计、使用功能、行业规范及施工规范要求 | m2 | 2.01
9 | 011304002001 | 开筒灯孔 | 1.开筒灯孔 | 个 | 16
本页小计
合 计
未来软件编制
表-08
分部分项工程和单价措施项目清单与计价表
工程名称：装饰工程 | [5 empty] | 第3页 共64页
序 号 | 项目编码 | 项目名称 | 项目特征描述 | 计量 单位 | 工程量 | 金 额(元)
[6 empty] | 综合单价 | 合价 | 其中
暂估价
10 | 011304002002 | 开条形灯孔 | 1.风口材料品种、规格开条形灯孔100mm宽； 2.安装加固定方式 镀锌方管加固。 | m | 21.13
11 | 011304002003 | 检修口制作安装 | 1.检修口制作安装 2.450*450mm 3.所有选材、施工工序、工艺需满足设计、使用功能、行业规范及施工规范要求 | 个 | 2
12 | 010802001001 | 黑色不锈钢门套 | 1.1.2厚304黑色不锈钢门套 2.阻燃板基层 3.不锈钢折边综合考虑 4.所有选材、施工工序、工艺需满足设计、使用功能、行业规范及施工规范要求 | m2 | 4.14
13 | 010802001002 | 门带套 | 1.门框材质 满足建设单位及设计单位要求 2.门扇材质 满足建设单位及设计单位要求 3.包含所有五金配件，含门套 4.满足建设单位及设计单位要求 5.所有选材、施工工序、工艺需满足设计、使用功能、行业规范及施工规范要求 | m2 | 1.92
14 | 010805005001 | 入口玻璃门 | 1.入口玻璃门含2侧固定钢化玻璃隔断 2.综合考虑型材边框 3.五金（地弹簧、拉手等）综合考虑 4.满足建设单位及设计单位要求 5.所有选材、施工工序、工艺需满足设计、使用功能、行业规范及施工规范要求 | m2 | 3.92
15 | 010802001003 | 常闭门 | 1.门框材质 满足建设单位及设计单位要求 2.门扇材质 满足建设单位及设计单位要求 3.包含所有五金配件，含门套 4.详见门窗表 5.满足建设单位及设计单位要求 6.所有选材、施工工序、工艺需满足设计、使用功能、行业规范及施工规范要求 | m2 | 3.36
16 | 011501020001 | 导医台 | 1.导医台：白色石材台面，木纹不锈钢柜体，内置LED灯 2.详见导医台节点 3.满足建设单位及设计单位要求 4.所有选材、施工工序、工艺需满足设计、使用功能、行业规范及施工规范要求 | 个 | 1
|  | 保洁间 |  |  | 1
本页小计
合 计
未来软件编制
表-08
分部分项工程和单价措施项目清单与计价表
工程名称：装饰工程 | [5 empty] | 第4页 共64页
序 号 | 项目编码 | 项目名称 | 项目特征描述 | 计量 单位 | 工程量 | 金 额(元)
[6 empty] | 综合单价 | 合价 | 其中
暂估价
17 | 011102001003 | 大理石楼面门槛 | 1.20mm厚黑金沙人造石门槛 2.素水泥浆结合层一道(内掺建筑胶) 3.最薄处20厚C20细石混凝土找坡层抹平 4.30厚1:3干硬性水泥砂浆 5.石材面倒角磨边投标单位综合考虑 6.所有选材、施工工序、工艺需满足设计、使用功能、行业规范及施工规范要求 | m2 | 0.16
18 | 011102003006 | 块料楼地面 CT-01 | 1.800*800瓷砖（CT-01)铺实拍平,缝隙处理（满足建设单位要求） 2.素水泥浆结合层一道(内掺建筑胶) 3.最薄处20厚C20细石混凝土找坡层抹平 4.30厚1:3干硬性水泥砂浆 5.所有选材、施工工序、工艺需满足设计、使用功能、行业规范及施工规范要求 | m2 | 2.17
19 | 011207001009 | 白色瓦楞钢板 | 1.M6螺栓固定墙体，具体满足建设单位及设计单位要求 2.竖向50x50x4镀锌方通，横向副龙骨 ，竖向间距及横向间距根据设计图纸要求，具体满足建设单位及设计单位要求 3.2.0mm厚型材，龙骨支撑件（M5*40螺杆），成品挂件等施工要求，具体满足建设单位及设计单位要求 4.不区分墙柱面，含圆弧面，含灯槽开槽，详细做法参设计图纸 5.所有选材、施工工序、工艺需满足设计、使用功能、行业规范及施工规范要求 6.白色瓦楞钢板（ALP-01） | m2 | 17.52
20 | 011105006003 | 不锈钢踢脚线 | 1.H=60mm高 2.1.2mm厚304不锈钢踢脚（MT-01) 3.凸出墙面骨架基层综合考虑，配套金属扣件 4.所有选材、施工工序、工艺需满足设计、使用功能、行业规范及施工规范要求 | m | 5.28
21 | 011302001008 | 铝板吊平顶 | 1.天棚吊筋H=750mmΦ8 2.铝板配套吊顶龙骨 3.白色蜂窝铝板（样式、厚度及材质满足建设单位及设计单位要求） 4.龙骨及铝板定制、造型及材质等满足建设单位及设计单位要求 5.所有选材、施工工序、工艺需满足设计、使用功能、行业规范及施工规范要求 | m2 | 2.17
本页小计
合 计
未来软件编制
表-08
分部分项工程和单价措施项目清单与计价表
工程名称：装饰工程 | [5 empty] | 第5页 共64页
序 号 | 项目编码 | 项目名称 | 项目特征描述 | 计量 单位 | 工程量 | 金 额(元)
[6 empty] | 综合单价 | 合价 | 其中
暂估价
22 | 011304002004 | 开筒灯孔 | 1.开筒灯孔 | 个 | 1
23 | 010802001013 | 黑色不锈钢门套 | 1.1.2厚304黑色不锈钢门套 2.阻燃板基层 3.不锈钢折边综合考虑 4.所有选材、施工工序、工艺需满足设计、使用功能、行业规范及施工规范要求 | m2 | 1.12
24 | 010802001014 | 门带套 | 1.门框材质 满足建设单位及设计单位要求 2.门扇材质 满足建设单位及设计单位要求 3.包含所有五金配件，含门套 4.满足建设单位及设计单位要求 5.所有选材、施工工序、工艺需满足设计、使用功能、行业规范及施工规范要求 | m2 | 1.92
25 | 010904002004 | 楼（地）面涂膜防水 | 1.2.0厚聚合物水泥基防水涂料，2-3遍 2.制作R角满足防水工艺要求，综合考虑防水保护层 | m2 | 2.7
26 | 010903002002 | 墙面涂膜防水 | 1.防水膜品种:JS防水层 | m2 | 5.28
|  | 导医台区域 |  |  | 1
27 | 011102003008 | 块料楼地面 CT-01 | 1.800*800瓷砖（CT-01)铺实拍平,缝隙处理（满足建设单位要求） 2.素水泥浆结合层一道(内掺建筑胶) 3.最薄处20厚C20细石混凝土找坡层抹平 4.30厚1:3干硬性水泥砂浆 5.所有选材、施工工序、工艺需满足设计、使用功能、行业规范及施工规范要求 | m2 | 3.45
28 | 011207001011 | 白色瓦楞钢板 | 1.M6螺栓固定墙体，具体满足建设单位及设计单位要求 2.竖向50x50x4镀锌方通，横向副龙骨 ，竖向间距及横向间距根据设计图纸要求，具体满足建设单位及设计单位要求 3.2.0mm厚型材，龙骨支撑件（M5*40螺杆），成品挂件等施工要求，具体满足建设单位及设计单位要求 4.不区分墙柱面，含圆弧面，含灯槽开槽，详细做法参设计图纸 5.所有选材、施工工序、工艺需满足设计、使用功能、行业规范及施工规范要求 6.白色瓦楞钢板（ALP-01） | m2 | 14.88
本页小计
合 计
未来软件编制
表-08
分部分项工程和单价措施项目清单与计价表
工程名称：装饰工程 | [5 empty] | 第6页 共64页
序 号 | 项目编码 | 项目名称 | 项目特征描述 | 计量 单位 | 工程量 | 金 额(元)
[6 empty] | 综合单价 | 合价 | 其中
暂估价
29 | 011105006005 | 不锈钢踢脚线 | 1.H=60mm高 2.1.2mm厚304不锈钢踢脚（MT-01) 3.凸出墙面骨架基层综合考虑，配套金属扣件 4.所有选材、施工工序、工艺需满足设计、使用功能、行业规范及施工规范要求 | m | 4.65
30 | 011302001010 | 铝板吊平顶 | 1.天棚吊筋H=750mmΦ8 2.铝板配套吊顶龙骨 3.白色蜂窝铝板（样式、厚度及材质满足建设单位及设计单位要求） 4.龙骨及铝板定制、造型及材质等满足建设单位及设计单位要求 5.所有选材、施工工序、工艺需满足设计、使用功能、行业规范及施工规范要求 | m2 | 3.45
31 | 011304002006 | 开筒灯孔 | 1.开筒灯孔 | 个 | 3
|  | 导医过道 |  |  | 1
32 | 011102001005 | 大理石楼面门槛 | 1.20mm厚黑金沙人造石门槛 2.素水泥浆结合层一道(内掺建筑胶) 3.最薄处20厚C20细石混凝土找坡层抹平 4.30厚1:3干硬性水泥砂浆 5.石材面倒角磨边投标单位综合考虑 6.所有选材、施工工序、工艺需满足设计、使用功能、行业规范及施工规范要求 | m2 | 0.2
33 | 011102003009 | 块料楼地面 CT-01 | 1.800*800瓷砖（CT-01)铺实拍平,缝隙处理（满足建设单位要求） 2.素水泥浆结合层一道(内掺建筑胶) 3.最薄处20厚C20细石混凝土找坡层抹平 4.30厚1:3干硬性水泥砂浆 5.所有选材、施工工序、工艺需满足设计、使用功能、行业规范及施工规范要求 | m2 | 15.23
本页小计
合 计
未来软件编制
表-08
分部分项工程和单价措施项目清单与计价表
工程名称：装饰工程 | [5 empty] | 第7页 共64页
序 号 | 项目编码 | 项目名称 | 项目特征描述 | 计量 单位 | 工程量 | 金 额(元)
[6 empty] | 综合单价 | 合价 | 其中
暂估价
34 | 011207001012 | 白色瓦楞钢板 | 1.M6螺栓固定墙体，具体满足建设单位及设计单位要求 2.竖向50x50x4镀锌方通，横向副龙骨 ，竖向间距及横向间距根据设计图纸要求，具体满足建设单位及设计单位要求 3.2.0mm厚型材，龙骨支撑件（M5*40螺杆），成品挂件等施工要求，具体满足建设单位及设计单位要求 4.不区分墙柱面，含圆弧面，含灯槽开槽，详细做法参设计图纸 5.所有选材、施工工序、工艺需满足设计、使用功能、行业规范及施工规范要求 6.白色瓦楞钢板（ALP-01） | m2 | 58.63
35 | 011105006006 | 不锈钢踢脚线 | 1.H=60mm高 2.1.2mm厚304不锈钢踢脚（MT-01) 3.凸出墙面骨架基层综合考虑，配套金属扣件 4.所有选材、施工工序、工艺需满足设计、使用功能、行业规范及施工规范要求 | m | 20.47
36 | 011302001011 | 铝板吊平顶 | 1.天棚吊筋H=750mmΦ8 2.铝板配套吊顶龙骨 3.白色蜂窝铝板（样式、厚度及材质满足建设单位及设计单位要求） 4.龙骨及铝板定制、造型及材质等满足建设单位及设计单位要求 5.所有选材、施工工序、工艺需满足设计、使用功能、行业规范及施工规范要求 | m2 | 15.23
37 | 011304002007 | 开筒灯孔 | 1.开筒灯孔 | 个 | 8
38 | 011304002008 | 检修口制作安装 | 1.检修口制作安装 2.450*450mm 3.所有选材、施工工序、工艺需满足设计、使用功能、行业规范及施工规范要求 | 个 | 1
39 | 010802001017 | 黑色不锈钢门套 | 1.1.2厚304黑色不锈钢门套 2.阻燃板基层 3.不锈钢折边综合考虑 4.所有选材、施工工序、工艺需满足设计、使用功能、行业规范及施工规范要求 | m2 | 1.16
本页小计
合 计
未来软件编制
表-08
分部分项工程和单价措施项目清单与计价表
工程名称：装饰工程 | [5 empty] | 第8页 共64页
序 号 | 项目编码 | 项目名称 | 项目特征描述 | 计量 单位 | 工程量 | 金 额(元)
[6 empty] | 综合单价 | 合价 | 其中
暂估价
40 | 010802001018 | 门带套 | 1.门框材质 满足建设单位及设计单位要求 2.门扇材质 满足建设单位及设计单位要求 3.包含所有五金配件，含门套 4.满足建设单位及设计单位要求 5.所有选材、施工工序、工艺需满足设计、使用功能、行业规范及施工规范要求 | m2 | 2.4
41 | 010904002006 | 楼（地）面涂膜防水 | 1.2.0厚聚合物水泥基防水涂料，2-3遍 2.制作R角满足防水工艺要求，综合考虑防水保护层 | m2 | 2.7
42 | 010903002004 | 墙面涂膜防水 | 1.防水膜品种:JS防水层 | m2 | 5.28
|  | 综合诊室1 |  |  | 1
43 | 011103003003 | 地胶地板 SBR-01 | 同质透芯地胶铺贴(选样) 1.同质透芯地胶铺贴(选样) 2.配套胶粘剂粘结 3.自流平 4.C20细石混凝土（厚度满足铺贴需求，综合考虑，结算不应厚度调整单价） 5.素水泥浆结合层一道 6.满足建设单位及设计单位要求 7.所有选材、施工工序、工艺需满足设计、使用功能、行业规范及施工规范要求 | m2 | 10.19
44 | 011207001013 | 白色瓦楞钢板 | 1.M6螺栓固定墙体，具体满足建设单位及设计单位要求 2.竖向50x50x4镀锌方通，横向副龙骨 ，竖向间距及横向间距根据设计图纸要求，具体满足建设单位及设计单位要求 3.2.0mm厚型材，龙骨支撑件（M5*40螺杆），成品挂件等施工要求，具体满足建设单位及设计单位要求 4.不区分墙柱面，含圆弧面，含灯槽开槽，详细做法参设计图纸 5.所有选材、施工工序、工艺需满足设计、使用功能、行业规范及施工规范要求 6.白色瓦楞钢板（ALP-01） | m2 | 31.17
45 | 011105006007 | 不锈钢踢脚线 | 1.H=60mm高 2.1.2mm厚304不锈钢踢脚（MT-01) 3.凸出墙面骨架基层综合考虑，配套金属扣件 4.所有选材、施工工序、工艺需满足设计、使用功能、行业规范及施工规范要求 | m | 11.92
本页小计
合 计
未来软件编制
表-08
分部分项工程和单价措施项目清单与计价表
工程名称：装饰工程 | [5 empty] | 第9页 共64页
序 号 | 项目编码 | 项目名称 | 项目特征描述 | 计量 单位 | 工程量 | 金 额(元)
[6 empty] | 综合单价 | 合价 | 其中
暂估价
46 | 011302001012 | 铝板吊平顶 | 1.天棚吊筋H=750mmΦ8 2.铝板配套吊顶龙骨 3.白色蜂窝铝板（样式、厚度及材质满足建设单位及设计单位要求） 4.龙骨及铝板定制、造型及材质等满足建设单位及设计单位要求 5.所有选材、施工工序、工艺需满足设计、使用功能、行业规范及施工规范要求 | m2 | 8.64
47 | 010810002002 | 窗帘盒 | 窗帘盒（展开面满足建设单位及设计要求） 1.骨架基础 2.18mm厚阻燃板基层 3.白色蜂窝铝板 4.龙骨及铝板定制、造型及材质等满足建设单位及设计单位要求 5.所有选材、施工工序、工艺需满足设计、使用功能、行业规范及施工规范要求 | m | 3.15
48 | 011302001013 | 软膜吊顶 | 1.轻钢龙骨同周边吊顶龙骨 2.18mm厚阻燃板基层 3.软膜吊顶 4.软膜内部灯株等综合考虑 5.软膜周边收口装饰线条综合考虑 6.所有选材、施工工序、工艺需满足设计、使用功能、行业规范及施工规范要求 | m2 | 1.44
49 | 011304002010 | 开条形灯孔 | 1.风口材料品种、规格开条形灯孔； 2.安装加固定方式 镀锌方管加固。 | m | 6.53
50 | 011304002011 | 检修口制作安装 | 1.检修口制作安装 2.450*450mm 3.所有选材、施工工序、工艺需满足设计、使用功能、行业规范及施工规范要求 | 个 | 1
51 | 011210003003 | 成品10mm厚防火玻璃隔断 | 1.成品10mm厚防火玻璃隔断 2.下部1000mm高矮墙轻质（另计），上1000mm以上10mm钢化防火玻璃 3.综合考虑隔断上部骨架固定费用及预埋U型槽等费用 4.满足建设单位及设计单位要求 5.所有选材、施工工序、工艺需满足设计、使用功能、行业规范及施工规范要求 | m2 | 6.27
52 | 010904002007 | 楼（地）面涂膜防水 | 1.2.0厚聚合物水泥基防水涂料，2-3遍 2.制作R角满足防水工艺要求，综合考虑防水保护层 | m2 | 1.76
53 | 010903002005 | 墙面涂膜防水 | 1.防水膜品种:JS防水层 | m2 | 4.8
本页小计
合 计
未来软件编制
表-08
分部分项工程和单价措施项目清单与计价表
工程名称：装饰工程 | [5 empty] | 第10页 共64页
序 号 | 项目编码 | 项目名称 | 项目特征描述 | 计量 单位 | 工程量 | 金 额(元)
[6 empty] | 综合单价 | 合价 | 其中
暂估价
54 | 010807001002 | 金属窗 | 1.框、扇材质:铝合金型材 2.门窗高度自行勘察现场，根据建设单位要求，根据现场情况安装平开窗或推拉窗，综合考虑安装电动开闭器装置 3.安装纱窗，纱窗形式及材质需经过建设单位确认后，采购实施安装 4.含五金配件等 5.断桥隔热，钢化玻璃5+12+5 6.尺寸：详见图纸 7.满足建设单位及设计单位要求 8.所有选材、施工工序、工艺需满足设计、使用功能、行业规范及施工规范要求 | m2 | 5.6
|  | 综合诊室2 |  |  | 1
55 | 011103003004 | 地胶地板 SBR-01 | 同质透芯地胶铺贴(选样) 1.同质透芯地胶铺贴(选样) 2.配套胶粘剂粘结 3.自流平 4.C20细石混凝土（厚度满足铺贴需求，综合考虑，结算不应厚度调整单价） 5.素水泥浆结合层一道 6.满足建设单位及设计单位要求 7.所有选材、施工工序、工艺需满足设计、使用功能、行业规范及施工规范要求 | m2 | 10.72
56 | 011207001014 | 白色瓦楞钢板 | 1.M6螺栓固定墙体，具体满足建设单位及设计单位要求 2.竖向50x50x4镀锌方通，横向副龙骨 ，竖向间距及横向间距根据设计图纸要求，具体满足建设单位及设计单位要求 3.2.0mm厚型材，龙骨支撑件（M5*40螺杆），成品挂件等施工要求，具体满足建设单位及设计单位要求 4.不区分墙柱面，含圆弧面，含灯槽开槽，详细做法参设计图纸 5.所有选材、施工工序、工艺需满足设计、使用功能、行业规范及施工规范要求 6.白色瓦楞钢板（ALP-01） | m2 | 30.11
57 | 011105006008 | 不锈钢踢脚线 | 1.H=60mm高 2.1.2mm厚304不锈钢踢脚（MT-01) 3.凸出墙面骨架基层综合考虑，配套金属扣件 4.所有选材、施工工序、工艺需满足设计、使用功能、行业规范及施工规范要求 | m | 12.14
本页小计
合 计
未来软件编制
表-08
分部分项工程和单价措施项目清单与计价表
工程名称：装饰工程 | [5 empty] | 第11页 共64页
序 号 | 项目编码 | 项目名称 | 项目特征描述 | 计量 单位 | 工程量 | 金 额(元)
[6 empty] | 综合单价 | 合价 | 其中
暂估价
58 | 011302001014 | 铝板吊平顶 | 1.天棚吊筋H=750mmΦ8 2.铝板配套吊顶龙骨 3.白色蜂窝铝板（样式、厚度及材质满足建设单位及设计单位要求） 4.龙骨及铝板定制、造型及材质等满足建设单位及设计单位要求 5.所有选材、施工工序、工艺需满足设计、使用功能、行业规范及施工规范要求 | m2 | 9.28
59 | 010810002003 | 窗帘盒 | 窗帘盒（展开面满足建设单位及设计要求） 1.骨架基础 2.18mm厚阻燃板基层 3.白色蜂窝铝板 4.龙骨及铝板定制、造型及材质等满足建设单位及设计单位要求 5.所有选材、施工工序、工艺需满足设计、使用功能、行业规范及施工规范要求 | m | 3.68
60 | 011302001015 | 软膜吊顶 | 1.轻钢龙骨同周边吊顶龙骨 2.18mm厚阻燃板基层 3.软膜吊顶 4.软膜内部灯株等综合考虑 5.软膜周边收口装饰线条综合考虑 6.所有选材、施工工序、工艺需满足设计、使用功能、行业规范及施工规范要求 | m2 | 1.44
61 | 011304002012 | 开条形灯孔 | 1.风口材料品种、规格开条形灯孔； 2.安装加固定方式 镀锌方管加固。 | m | 6.3
62 | 011304002013 | 检修口制作安装 | 1.检修口制作安装 2.450*450mm 3.所有选材、施工工序、工艺需满足设计、使用功能、行业规范及施工规范要求 | 个 | 1
63 | 011210003004 | 成品10mm厚防火玻璃隔断 | 1.成品10mm厚防火玻璃隔断 2.下部1000mm高矮墙轻质（另计），上1000mm以上10mm钢化防火玻璃 3.综合考虑隔断上部骨架固定费用及预埋U型槽等费用 4.满足建设单位及设计单位要求 5.所有选材、施工工序、工艺需满足设计、使用功能、行业规范及施工规范要求 | m2 | 8.73
64 | 010904002008 | 楼（地）面涂膜防水 | 1.2.0厚聚合物水泥基防水涂料，2-3遍 2.制作R角满足防水工艺要求，综合考虑防水保护层 | m2 | 1.81
65 | 010903002006 | 墙面涂膜防水 | 1.防水膜品种:JS防水层 | m2 | 4.8
本页小计
合 计
未来软件编制
表-08
分部分项工程和单价措施项目清单与计价表
工程名称：装饰工程 | [5 empty] | 第12页 共64页
序 号 | 项目编码 | 项目名称 | 项目特征描述 | 计量 单位 | 工程量 | 金 额(元)
[6 empty] | 综合单价 | 合价 | 其中
暂估价
66 | 010807001003 | 金属窗 | 1.框、扇材质:铝合金型材 2.门窗高度自行勘察现场，根据建设单位要求，根据现场情况安装平开窗或推拉窗，综合考虑安装电动开闭器装置 3.安装纱窗，纱窗形式及材质需经过建设单位确认后，采购实施安装 4.含五金配件等 5.断桥隔热，钢化玻璃5+12+5 6.尺寸：详见图纸 7.满足建设单位及设计单位要求 8.所有选材、施工工序、工艺需满足设计、使用功能、行业规范及施工规范要求 | m2 | 8.4
|  | 综合诊室3 |  |  | 1
67 | 011103003005 | 地胶地板 SBR-01 | 同质透芯地胶铺贴(选样) 1.同质透芯地胶铺贴(选样) 2.配套胶粘剂粘结 3.自流平 4.C20细石混凝土（厚度满足铺贴需求，综合考虑，结算不应厚度调整单价） 5.素水泥浆结合层一道 6.满足建设单位及设计单位要求 7.所有选材、施工工序、工艺需满足设计、使用功能、行业规范及施工规范要求 | m2 | 10.31
68 | 011207001015 | 白色瓦楞钢板 | 1.M6螺栓固定墙体，具体满足建设单位及设计单位要求 2.竖向50x50x4镀锌方通，横向副龙骨 ，竖向间距及横向间距根据设计图纸要求，具体满足建设单位及设计单位要求 3.2.0mm厚型材，龙骨支撑件（M5*40螺杆），成品挂件等施工要求，具体满足建设单位及设计单位要求 4.不区分墙柱面，含圆弧面，含灯槽开槽，详细做法参设计图纸 5.所有选材、施工工序、工艺需满足设计、使用功能、行业规范及施工规范要求 6.白色瓦楞钢板（ALP-01） | m2 | 24.27
69 | 011105006009 | 不锈钢踢脚线 | 1.H=60mm高 2.1.2mm厚304不锈钢踢脚（MT-01) 3.凸出墙面骨架基层综合考虑，配套金属扣件 4.所有选材、施工工序、工艺需满足设计、使用功能、行业规范及施工规范要求 | m | 11.38
本页小计
合 计
未来软件编制
表-08
分部分项工程和单价措施项目清单与计价表
工程名称：装饰工程 | [5 empty] | 第13页 共64页
序 号 | 项目编码 | 项目名称 | 项目特征描述 | 计量 单位 | 工程量 | 金 额(元)
[6 empty] | 综合单价 | 合价 | 其中
暂估价
70 | 011302001016 | 铝板吊平顶 | 1.天棚吊筋H=750mmΦ8 2.铝板配套吊顶龙骨 3.白色蜂窝铝板（样式、厚度及材质满足建设单位及设计单位要求） 4.龙骨及铝板定制、造型及材质等满足建设单位及设计单位要求 5.所有选材、施工工序、工艺需满足设计、使用功能、行业规范及施工规范要求 | m2 | 8.67
71 | 011302001017 | 软膜吊顶 | 1.轻钢龙骨同周边吊顶龙骨 2.18mm厚阻燃板基层 3.软膜吊顶 4.软膜内部灯株等综合考虑 5.软膜周边收口装饰线条综合考虑 6.所有选材、施工工序、工艺需满足设计、使用功能、行业规范及施工规范要求 | m2 | 1.44
72 | 011304002014 | 开条形灯孔 | 1.风口材料品种、规格开条形灯孔； 2.安装加固定方式 镀锌方管加固。 | m | 6.3
73 | 011304002015 | 检修口制作安装 | 1.检修口制作安装 2.450*450mm 3.所有选材、施工工序、工艺需满足设计、使用功能、行业规范及施工规范要求 | 个 | 1
74 | 011210003005 | 成品10mm厚防火玻璃隔断 | 1.成品10mm厚防火玻璃隔断 2.下部1000mm高矮墙轻质（另计），上1000mm以上10mm钢化防火玻璃 3.综合考虑隔断上部骨架固定费用及预埋U型槽等费用 4.满足建设单位及设计单位要求 5.所有选材、施工工序、工艺需满足设计、使用功能、行业规范及施工规范要求 | m2 | 5.5
75 | 010904002009 | 楼（地）面涂膜防水 | 1.2.0厚聚合物水泥基防水涂料，2-3遍 2.制作R角满足防水工艺要求，综合考虑防水保护层 | m2 | 1.28
76 | 010903002007 | 墙面涂膜防水 | 1.防水膜品种:JS防水层 | m2 | 3.48
|  | 综合诊室4 |  |  | 1
本页小计
合 计
未来软件编制
表-08
分部分项工程和单价措施项目清单与计价表
工程名称：装饰工程 | [5 empty] | 第14页 共64页
序 号 | 项目编码 | 项目名称 | 项目特征描述 | 计量 单位 | 工程量 | 金 额(元)
[6 empty] | 综合单价 | 合价 | 其中
暂估价
77 | 011103003006 | 地胶地板 SBR-01 | 同质透芯地胶铺贴(选样) 1.同质透芯地胶铺贴(选样) 2.配套胶粘剂粘结 3.自流平 4.C20细石混凝土（厚度满足铺贴需求，综合考虑，结算不应厚度调整单价） 5.素水泥浆结合层一道 6.满足建设单位及设计单位要求 7.所有选材、施工工序、工艺需满足设计、使用功能、行业规范及施工规范要求 | m2 | 9
78 | 011207001016 | 白色瓦楞钢板 | 1.M6螺栓固定墙体，具体满足建设单位及设计单位要求 2.竖向50x50x4镀锌方通，横向副龙骨 ，竖向间距及横向间距根据设计图纸要求，具体满足建设单位及设计单位要求 3.2.0mm厚型材，龙骨支撑件（M5*40螺杆），成品挂件等施工要求，具体满足建设单位及设计单位要求 4.不区分墙柱面，含圆弧面，含灯槽开槽，详细做法参设计图纸 5.所有选材、施工工序、工艺需满足设计、使用功能、行业规范及施工规范要求 6.白色瓦楞钢板（ALP-01） | m2 | 19.14
79 | 011105006010 | 不锈钢踢脚线 | 1.H=60mm高 2.1.2mm厚304不锈钢踢脚（MT-01) 3.凸出墙面骨架基层综合考虑，配套金属扣件 4.所有选材、施工工序、工艺需满足设计、使用功能、行业规范及施工规范要求 | m | 11
80 | 011302001018 | 铝板吊平顶 | 1.天棚吊筋H=750mmΦ8 2.铝板配套吊顶龙骨 3.白色蜂窝铝板（样式、厚度及材质满足建设单位及设计单位要求） 4.龙骨及铝板定制、造型及材质等满足建设单位及设计单位要求 5.所有选材、施工工序、工艺需满足设计、使用功能、行业规范及施工规范要求 | m2 | 7.56
81 | 011302001019 | 软膜吊顶 | 1.轻钢龙骨同周边吊顶龙骨 2.18mm厚阻燃板基层 3.软膜吊顶 4.软膜内部灯株等综合考虑 5.软膜周边收口装饰线条综合考虑 6.所有选材、施工工序、工艺需满足设计、使用功能、行业规范及施工规范要求 | m2 | 1.44
本页小计
合 计
未来软件编制
表-08
分部分项工程和单价措施项目清单与计价表
工程名称：装饰工程 | [5 empty] | 第15页 共64页
序 号 | 项目编码 | 项目名称 | 项目特征描述 | 计量 单位 | 工程量 | 金 额(元)
[6 empty] | 综合单价 | 合价 | 其中
暂估价
82 | 011304002016 | 开条形灯孔 | 1.风口材料品种、规格开条形灯孔； 2.安装加固定方式 镀锌方管加固。 | m | 6.63
83 | 011304002017 | 检修口制作安装 | 1.检修口制作安装 2.450*450mm 3.所有选材、施工工序、工艺需满足设计、使用功能、行业规范及施工规范要求 | 个 | 1
84 | 011210003006 | 成品10mm厚防火玻璃隔断 | 1.成品10mm厚防火玻璃隔断 2.下部1000mm高矮墙轻质（另计），上1000mm以上10mm钢化防火玻璃 3.综合考虑隔断上部骨架固定费用及预埋U型槽等费用 4.满足建设单位及设计单位要求 5.所有选材、施工工序、工艺需满足设计、使用功能、行业规范及施工规范要求 | m2 | 16.06
85 | 010904002010 | 楼（地）面涂膜防水 | 1.2.0厚聚合物水泥基防水涂料，2-3遍 2.制作R角满足防水工艺要求，综合考虑防水保护层 | m2 | 1.8
86 | 010903002008 | 墙面涂膜防水 | 1.防水膜品种:JS防水层 | m2 | 4.5
|  | 综合诊室5 |  |  | 1
87 | 011103003007 | 地胶地板 SBR-01 | 同质透芯地胶铺贴(选样) 1.同质透芯地胶铺贴(选样) 2.配套胶粘剂粘结 3.自流平 4.C20细石混凝土（厚度满足铺贴需求，综合考虑，结算不应厚度调整单价） 5.素水泥浆结合层一道 6.满足建设单位及设计单位要求 7.所有选材、施工工序、工艺需满足设计、使用功能、行业规范及施工规范要求 | m2 | 9.42
本页小计
合 计
未来软件编制
表-08
分部分项工程和单价措施项目清单与计价表
工程名称：装饰工程 | [5 empty] | 第16页 共64页
序 号 | 项目编码 | 项目名称 | 项目特征描述 | 计量 单位 | 工程量 | 金 额(元)
[6 empty] | 综合单价 | 合价 | 其中
暂估价
88 | 011207001017 | 白色瓦楞钢板 | 1.M6螺栓固定墙体，具体满足建设单位及设计单位要求 2.竖向50x50x4镀锌方通，横向副龙骨 ，竖向间距及横向间距根据设计图纸要求，具体满足建设单位及设计单位要求 3.2.0mm厚型材，龙骨支撑件（M5*40螺杆），成品挂件等施工要求，具体满足建设单位及设计单位要求 4.不区分墙柱面，含圆弧面，含灯槽开槽，详细做法参设计图纸 5.所有选材、施工工序、工艺需满足设计、使用功能、行业规范及施工规范要求 6.白色瓦楞钢板（ALP-01） | m2 | 30.14
89 | 011105006011 | 不锈钢踢脚线 | 1.H=60mm高 2.1.2mm厚304不锈钢踢脚（MT-01) 3.凸出墙面骨架基层综合考虑，配套金属扣件 4.所有选材、施工工序、工艺需满足设计、使用功能、行业规范及施工规范要求 | m | 11.64
90 | 011302001020 | 铝板吊平顶 | 1.天棚吊筋H=750mmΦ8 2.铝板配套吊顶龙骨 3.白色蜂窝铝板（样式、厚度及材质满足建设单位及设计单位要求） 4.龙骨及铝板定制、造型及材质等满足建设单位及设计单位要求 5.所有选材、施工工序、工艺需满足设计、使用功能、行业规范及施工规范要求 | m2 | 7.98
91 | 010810002004 | 窗帘盒 | 窗帘盒（展开面满足建设单位及设计要求） 1.骨架基础 2.18mm厚阻燃板基层 3.白色蜂窝铝板 4.龙骨及铝板定制、造型及材质等满足建设单位及设计单位要求 5.所有选材、施工工序、工艺需满足设计、使用功能、行业规范及施工规范要求 | m | 6.36
92 | 011302001021 | 软膜吊顶 | 1.轻钢龙骨同周边吊顶龙骨 2.18mm厚阻燃板基层 3.软膜吊顶 4.软膜内部灯株等综合考虑 5.软膜周边收口装饰线条综合考虑 6.所有选材、施工工序、工艺需满足设计、使用功能、行业规范及施工规范要求 | m2 | 1.44
本页小计
合 计
未来软件编制
表-08
分部分项工程和单价措施项目清单与计价表
工程名称：装饰工程 | [5 empty] | 第17页 共64页
序 号 | 项目编码 | 项目名称 | 项目特征描述 | 计量 单位 | 工程量 | 金 额(元)
[6 empty] | 综合单价 | 合价 | 其中
暂估价
93 | 011304002018 | 开条形灯孔 | 1.风口材料品种、规格开条形灯孔； 2.安装加固定方式 镀锌方管加固。 | m | 6.78
94 | 011304002019 | 检修口制作安装 | 1.检修口制作安装 2.450*450mm 3.所有选材、施工工序、工艺需满足设计、使用功能、行业规范及施工规范要求 | 个 | 1
95 | 011210003007 | 成品10mm厚防火玻璃隔断 | 1.成品10mm厚防火玻璃隔断 2.下部1000mm高矮墙轻质（另计），上1000mm以上10mm钢化防火玻璃 3.综合考虑隔断上部骨架固定费用及预埋U型槽等费用 4.满足建设单位及设计单位要求 5.所有选材、施工工序、工艺需满足设计、使用功能、行业规范及施工规范要求 | m2 | 1.21
96 | 010904002011 | 楼（地）面涂膜防水 | 1.2.0厚聚合物水泥基防水涂料，2-3遍 2.制作R角满足防水工艺要求，综合考虑防水保护层 | m2 | 1.5
97 | 010903002009 | 墙面涂膜防水 | 1.防水膜品种:JS防水层 | m2 | 4.08
98 | 010807001004 | 金属窗 | 1.框、扇材质:铝合金型材 2.门窗高度自行勘察现场，根据建设单位要求，根据现场情况安装平开窗或推拉窗，综合考虑安装电动开闭器装置 3.安装纱窗，纱窗形式及材质需经过建设单位确认后，采购实施安装 4.含五金配件等 5.断桥隔热，钢化玻璃5+12+5 6.尺寸：详见图纸 7.满足建设单位及设计单位要求 8.所有选材、施工工序、工艺需满足设计、使用功能、行业规范及施工规范要求 | m2 | 14.45
|  | 综合诊室过道 |  |  | 1
99 | 011103003008 | 地胶地板 SBR-01 | 同质透芯地胶铺贴(选样) 1.同质透芯地胶铺贴(选样) 2.配套胶粘剂粘结 3.自流平 4.C20细石混凝土（厚度满足铺贴需求，综合考虑，结算不应厚度调整单价） 5.素水泥浆结合层一道 6.满足建设单位及设计单位要求 7.所有选材、施工工序、工艺需满足设计、使用功能、行业规范及施工规范要求 | m2 | 23.23
本页小计
合 计
未来软件编制
表-08
分部分项工程和单价措施项目清单与计价表
工程名称：装饰工程 | [5 empty] | 第18页 共64页
序 号 | 项目编码 | 项目名称 | 项目特征描述 | 计量 单位 | 工程量 | 金 额(元)
[6 empty] | 综合单价 | 合价 | 其中
暂估价
100 | 011207001018 | 白色瓦楞钢板 | 1.M6螺栓固定墙体，具体满足建设单位及设计单位要求 2.竖向50x50x4镀锌方通，横向副龙骨 ，竖向间距及横向间距根据设计图纸要求，具体满足建设单位及设计单位要求 3.2.0mm厚型材，龙骨支撑件（M5*40螺杆），成品挂件等施工要求，具体满足建设单位及设计单位要求 4.不区分墙柱面，含圆弧面，含灯槽开槽，详细做法参设计图纸 5.所有选材、施工工序、工艺需满足设计、使用功能、行业规范及施工规范要求 6.白色瓦楞钢板（ALP-01） | m2 | 67.44
101 | 011105006012 | 不锈钢踢脚线 | 1.H=60mm高 2.1.2mm厚304不锈钢踢脚（MT-01) 3.凸出墙面骨架基层综合考虑，配套金属扣件 4.所有选材、施工工序、工艺需满足设计、使用功能、行业规范及施工规范要求 | m | 28.32
102 | 011302001022 | 铝板吊平顶 | 1.天棚吊筋H=750mmΦ8 2.铝板配套吊顶龙骨 3.白色蜂窝铝板（样式、厚度及材质满足建设单位及设计单位要求） 4.龙骨及铝板定制、造型及材质等满足建设单位及设计单位要求 5.所有选材、施工工序、工艺需满足设计、使用功能、行业规范及施工规范要求 | m2 | 23.23
103 | 011304002020 | 开筒灯孔 | 1.开筒灯孔 | 个 | 12
104 | 011304002021 | 检修口制作安装 | 1.检修口制作安装 2.450*450mm 3.所有选材、施工工序、工艺需满足设计、使用功能、行业规范及施工规范要求 | 个 | 1
105 | 010802001021 | 门禁移门（进诊室） | 1.门扇尺寸1200mm*3200mm，10#镀锌槽钢与5#镀锌角钢门移门横梁 2. 成品1.2mm不锈钢面层移门机罩H=250mm，门禁移门（进诊室），25mm*40mm*3mm镀锌钢管骨架，门扇材质满足要求 3.含内置电机 4.骨架固定方式满足建设单位及设计单位要求 | 樘 | 1
|  | 处置室 |  |  | 1
本页小计
合 计
未来软件编制
表-08
分部分项工程和单价措施项目清单与计价表
工程名称：装饰工程 | [5 empty] | 第19页 共64页
序 号 | 项目编码 | 项目名称 | 项目特征描述 | 计量 单位 | 工程量 | 金 额(元)
[6 empty] | 综合单价 | 合价 | 其中
暂估价
106 | 011103003009 | 地胶地板 SBR-01 | 同质透芯地胶铺贴(选样) 1.同质透芯地胶铺贴(选样) 2.配套胶粘剂粘结 3.自流平 4.C20细石混凝土（厚度满足铺贴需求，综合考虑，结算不应厚度调整单价） 5.素水泥浆结合层一道 6.满足建设单位及设计单位要求 7.所有选材、施工工序、工艺需满足设计、使用功能、行业规范及施工规范要求 | m2 | 2.26
107 | 011207001019 | 白色瓦楞钢板 | 1.M6螺栓固定墙体，具体满足建设单位及设计单位要求 2.竖向50x50x4镀锌方通，横向副龙骨 ，竖向间距及横向间距根据设计图纸要求，具体满足建设单位及设计单位要求 3.2.0mm厚型材，龙骨支撑件（M5*40螺杆），成品挂件等施工要求，具体满足建设单位及设计单位要求 4.不区分墙柱面，含圆弧面，含灯槽开槽，详细做法参设计图纸 5.所有选材、施工工序、工艺需满足设计、使用功能、行业规范及施工规范要求 6.白色瓦楞钢板（ALP-01） | m2 | 16.69
108 | 011105006013 | 不锈钢踢脚线 | 1.H=60mm高 2.1.2mm厚304不锈钢踢脚（MT-01) 3.凸出墙面骨架基层综合考虑，配套金属扣件 4.所有选材、施工工序、工艺需满足设计、使用功能、行业规范及施工规范要求 | m | 5.02
109 | 011302001023 | 铝板吊平顶 | 1.天棚吊筋H=750mmΦ8 2.铝板配套吊顶龙骨 3.白色蜂窝铝板（样式、厚度及材质满足建设单位及设计单位要求） 4.龙骨及铝板定制、造型及材质等满足建设单位及设计单位要求 5.所有选材、施工工序、工艺需满足设计、使用功能、行业规范及施工规范要求 | m2 | 2.1
110 | 011304002022 | 开筒灯孔 | 1.开筒灯孔 | 个 | 1
111 | 010802001019 | 黑色不锈钢门套 | 1.1.2厚304黑色不锈钢门套 2.阻燃板基层 3.不锈钢折边综合考虑 4.所有选材、施工工序、工艺需满足设计、使用功能、行业规范及施工规范要求 | m2 | 1.12
本页小计
合 计
未来软件编制
表-08
分部分项工程和单价措施项目清单与计价表
工程名称：装饰工程 | [5 empty] | 第20页 共64页
序 号 | 项目编码 | 项目名称 | 项目特征描述 | 计量 单位 | 工程量 | 金 额(元)
[6 empty] | 综合单价 | 合价 | 其中
暂估价
112 | 010802001020 | 门带套 | 1.门框材质 满足建设单位及设计单位要求 2.门扇材质 满足建设单位及设计单位要求 3.包含所有五金配件，含门套 4.满足建设单位及设计单位要求 5.所有选材、施工工序、工艺需满足设计、使用功能、行业规范及施工规范要求 | m2 | 1.92
113 | 010904002012 | 楼（地）面涂膜防水 | 1.2.0厚聚合物水泥基防水涂料，2-3遍 2.制作R角满足防水工艺要求，综合考虑防水保护层 | m2 | 2.1
114 | 010903002010 | 墙面涂膜防水 | 1.防水膜品种:JS防水层 | m2 | 8.7
|  | 卫生间 |  |  | 1
115 | 010401003002 | 蹲坑地台 | 1.砖品种、规格、强度等级:标准砖 2.墙体类型:蹲坑地台 3.砂浆强度等级、配合比:水泥M7.5 | m3 | 0.24
116 | 011102001006 | 大理石楼面门槛 | 1.20mm厚黑金沙人造石门槛 2.素水泥浆结合层一道(内掺建筑胶) 3.最薄处20厚C20细石混凝土找坡层抹平 4.30厚1:3干硬性水泥砂浆 5.石材面倒角磨边投标单位综合考虑 6.所有选材、施工工序、工艺需满足设计、使用功能、行业规范及施工规范要求 | m2 | 0.16
117 | 011102003010 | 块料楼地面 CT-02 | 1.400*400卫生间地砖（CT-02)铺实拍平,缝隙处理（满足建设单位要求） 2.素水泥浆结合层一道(内掺建筑胶) 3.最薄处20厚C20细石混凝土找坡层抹平 4.30厚1:3干硬性水泥砂浆 5.满足建设单位及设计单位要求 6.所有选材、施工工序、工艺需满足设计、使用功能、行业规范及施工规范要求 | m2 | 5.25
118 | 011204003002 | 块料墙面 400*800卫生间墙面瓷砖 | 1.墙面专用粘结剂，400*800卫生间墙面瓷砖 2.15mm厚水泥砂浆找平层（综合考虑） 3.涂刷界面剂 4.满足建设单位及设计单位要求 5.所有选材、施工工序、工艺需满足设计、使用功能、行业规范及施工规范要求 | m2 | 29.91
本页小计
合 计
未来软件编制
表-08
分部分项工程和单价措施项目清单与计价表
工程名称：装饰工程 | [5 empty] | 第21页 共64页
序 号 | 项目编码 | 项目名称 | 项目特征描述 | 计量 单位 | 工程量 | 金 额(元)
[6 empty] | 综合单价 | 合价 | 其中
暂估价
119 | 011302001024 | 铝扣板吊顶 | 1.吊顶形式、吊杆规格、高度：全丝杆吊筋，吊杆规格及高度综合考虑保证质量 2.龙骨材料种类、规格、中距：铝合金T型龙骨，间距300*300 3.面层材料品种、规格：300*300*1mm铝扣板 4.满足建设单位及设计单位要求 5.所有选材、施工工序、工艺需满足设计、使用功能、行业规范及施工规范要求 | m2 | 5.25
120 | 010810002005 | 窗帘盒 | 窗帘盒（展开面满足建设单位及设计要求） 1.骨架基础 2.18mm厚阻燃板基层 3.白色蜂窝铝板 4.龙骨及铝板定制、造型及材质等满足建设单位及设计单位要求 5.所有选材、施工工序、工艺需满足设计、使用功能、行业规范及施工规范要求 | m | 2.54
121 | 010802001022 | 黑色不锈钢门套 | 1.1.2厚304黑色不锈钢门套 2.阻燃板基层 3.不锈钢折边综合考虑 4.所有选材、施工工序、工艺需满足设计、使用功能、行业规范及施工规范要求 | m2 | 1.12
122 | 010802001023 | 门带套 | 1.门框材质 满足建设单位及设计单位要求 2.门扇材质 满足建设单位及设计单位要求 3.包含所有五金配件，含门套 4.满足建设单位及设计单位要求 5.所有选材、施工工序、工艺需满足设计、使用功能、行业规范及施工规范要求 | m2 | 1.92
123 | 010904002013 | 楼（地）面涂膜防水 | 1.2.0厚聚合物水泥基防水涂料，2-3遍 2.制作R角满足防水工艺要求，综合考虑防水保护层 | m2 | 5.41
124 | 010903002011 | 墙面涂膜防水 | 1.防水膜品种:JS防水层 | m2 | 13.68
|  | 负压间 |  |  | 1
本页小计
合 计
未来软件编制
表-08
分部分项工程和单价措施项目清单与计价表
工程名称：装饰工程 | [5 empty] | 第22页 共64页
序 号 | 项目编码 | 项目名称 | 项目特征描述 | 计量 单位 | 工程量 | 金 额(元)
[6 empty] | 综合单价 | 合价 | 其中
暂估价
125 | 011102001007 | 大理石楼面门槛 | 1.20mm厚黑金沙人造石门槛 2.素水泥浆结合层一道(内掺建筑胶) 3.最薄处20厚C20细石混凝土找坡层抹平 4.30厚1:3干硬性水泥砂浆 5.石材面倒角磨边投标单位综合考虑 6.所有选材、施工工序、工艺需满足设计、使用功能、行业规范及施工规范要求 | m2 | 0.14
126 | 011102003030 | 块料楼地面 CT-01 | 1.800*800瓷砖（CT-01)铺实拍平,缝隙处理（满足建设单位要求） 2.素水泥浆结合层一道(内掺建筑胶) 3.最薄处20厚C20细石混凝土找坡层抹平 4.30厚1:3干硬性水泥砂浆 5.所有选材、施工工序、工艺需满足设计、使用功能、行业规范及施工规范要求 | m2 | 3.36
127 | 011207001020 | 白色瓦楞钢板 | 1.M6螺栓固定墙体，具体满足建设单位及设计单位要求 2.竖向50x50x4镀锌方通，横向副龙骨 ，竖向间距及横向间距根据设计图纸要求，具体满足建设单位及设计单位要求 3.2.0mm厚型材，龙骨支撑件（M5*40螺杆），成品挂件等施工要求，具体满足建设单位及设计单位要求 4.不区分墙柱面，含圆弧面，含灯槽开槽，详细做法参设计图纸 5.所有选材、施工工序、工艺需满足设计、使用功能、行业规范及施工规范要求 6.白色瓦楞钢板（ALP-01） | m2 | 18.58
128 | 011105006014 | 不锈钢踢脚线 | 1.H=60mm高 2.1.2mm厚304不锈钢踢脚（MT-01) 3.凸出墙面骨架基层综合考虑，配套金属扣件 4.所有选材、施工工序、工艺需满足设计、使用功能、行业规范及施工规范要求 | m | 9.15
129 | 011302001026 | 铝板吊平顶 | 1.天棚吊筋H=750mmΦ8 2.铝板配套吊顶龙骨 3.白色蜂窝铝板（样式、厚度及材质满足建设单位及设计单位要求） 4.龙骨及铝板定制、造型及材质等满足建设单位及设计单位要求 5.所有选材、施工工序、工艺需满足设计、使用功能、行业规范及施工规范要求 | m2 | 3.36
本页小计
合 计
未来软件编制
表-08
分部分项工程和单价措施项目清单与计价表
工程名称：装饰工程 | [5 empty] | 第23页 共64页
序 号 | 项目编码 | 项目名称 | 项目特征描述 | 计量 单位 | 工程量 | 金 额(元)
[6 empty] | 综合单价 | 合价 | 其中
暂估价
130 | 011304002023 | 开筒灯孔 | 1.开筒灯孔 | 个 | 1
131 | 010802001026 | 黑色不锈钢门套 | 1.1.2厚304黑色不锈钢门套 2.阻燃板基层 3.不锈钢折边综合考虑 4.所有选材、施工工序、工艺需满足设计、使用功能、行业规范及施工规范要求 | m2 | 1.1
132 | 010802001027 | 门带套 | 1.门框材质 满足建设单位及设计单位要求 2.门扇材质 满足建设单位及设计单位要求 3.包含所有五金配件，含门套 4.满足建设单位及设计单位要求 5.所有选材、施工工序、工艺需满足设计、使用功能、行业规范及施工规范要求 | m2 | 1.68
133 | 010904002015 | 楼（地）面涂膜防水 | 1.2.0厚聚合物水泥基防水涂料，2-3遍 2.制作R角满足防水工艺要求，综合考虑防水保护层 | m2 | 3.36
134 | 010903002013 | 墙面涂膜防水 | 1.防水膜品种:JS防水层 | m2 | 14.21
|  | 正压间 |  |  | 1
135 | 011102001008 | 大理石楼面门槛 | 1.20mm厚黑金沙人造石门槛 2.素水泥浆结合层一道(内掺建筑胶) 3.最薄处20厚C20细石混凝土找坡层抹平 4.30厚1:3干硬性水泥砂浆 5.石材面倒角磨边投标单位综合考虑 6.所有选材、施工工序、工艺需满足设计、使用功能、行业规范及施工规范要求 | m2 | 0.14
136 | 011102003031 | 块料楼地面 CT-01 | 1.800*800瓷砖（CT-01)铺实拍平,缝隙处理（满足建设单位要求） 2.素水泥浆结合层一道(内掺建筑胶) 3.最薄处20厚C20细石混凝土找坡层抹平 4.30厚1:3干硬性水泥砂浆 5.所有选材、施工工序、工艺需满足设计、使用功能、行业规范及施工规范要求 | m2 | 4.89
本页小计
合 计
未来软件编制
表-08
分部分项工程和单价措施项目清单与计价表
工程名称：装饰工程 | [5 empty] | 第24页 共64页
序 号 | 项目编码 | 项目名称 | 项目特征描述 | 计量 单位 | 工程量 | 金 额(元)
[6 empty] | 综合单价 | 合价 | 其中
暂估价
137 | 011207001021 | 白色瓦楞钢板 | 1.M6螺栓固定墙体，具体满足建设单位及设计单位要求 2.竖向50x50x4镀锌方通，横向副龙骨 ，竖向间距及横向间距根据设计图纸要求，具体满足建设单位及设计单位要求 3.2.0mm厚型材，龙骨支撑件（M5*40螺杆），成品挂件等施工要求，具体满足建设单位及设计单位要求 4.不区分墙柱面，含圆弧面，含灯槽开槽，详细做法参设计图纸 5.所有选材、施工工序、工艺需满足设计、使用功能、行业规范及施工规范要求 6.白色瓦楞钢板（ALP-01） | m2 | 18.34
138 | 011105006015 | 不锈钢踢脚线 | 1.H=60mm高 2.1.2mm厚304不锈钢踢脚（MT-01) 3.凸出墙面骨架基层综合考虑，配套金属扣件 4.所有选材、施工工序、工艺需满足设计、使用功能、行业规范及施工规范要求 | m | 9.1
139 | 011302001027 | 铝板吊平顶 | 1.天棚吊筋H=750mmΦ8 2.铝板配套吊顶龙骨 3.白色蜂窝铝板（样式、厚度及材质满足建设单位及设计单位要求） 4.龙骨及铝板定制、造型及材质等满足建设单位及设计单位要求 5.所有选材、施工工序、工艺需满足设计、使用功能、行业规范及施工规范要求 | m2 | 4.89
140 | 011304002024 | 开筒灯孔 | 1.开筒灯孔 | 个 | 1
141 | 010802001028 | 黑色不锈钢门套 | 1.1.2厚304黑色不锈钢门套 2.阻燃板基层 3.不锈钢折边综合考虑 4.所有选材、施工工序、工艺需满足设计、使用功能、行业规范及施工规范要求 | m2 | 1.1
142 | 010802001029 | 门带套 | 1.门框材质 满足建设单位及设计单位要求 2.门扇材质 满足建设单位及设计单位要求 3.包含所有五金配件，含门套 4.满足建设单位及设计单位要求 5.所有选材、施工工序、工艺需满足设计、使用功能、行业规范及施工规范要求 | m2 | 1.68
143 | 010904002016 | 楼（地）面涂膜防水 | 1.2.0厚聚合物水泥基防水涂料，2-3遍 2.制作R角满足防水工艺要求，综合考虑防水保护层 | m2 | 4.89
本页小计
合 计
未来软件编制
表-08
分部分项工程和单价措施项目清单与计价表
工程名称：装饰工程 | [5 empty] | 第25页 共64页
序 号 | 项目编码 | 项目名称 | 项目特征描述 | 计量 单位 | 工程量 | 金 额(元)
[6 empty] | 综合单价 | 合价 | 其中
暂估价
144 | 010903002014 | 墙面涂膜防水 | 1.防水膜品种:JS防水层 | m2 | 14.03
|  | 女更衣室 |  |  | 1
145 | 011102001009 | 大理石楼面门槛 | 1.20mm厚黑金沙人造石门槛 2.素水泥浆结合层一道(内掺建筑胶) 3.最薄处20厚C20细石混凝土找坡层抹平 4.30厚1:3干硬性水泥砂浆 5.石材面倒角磨边投标单位综合考虑 6.所有选材、施工工序、工艺需满足设计、使用功能、行业规范及施工规范要求 | m2 | 0.16
146 | 011102003032 | 块料楼地面 CT-01 | 1.800*800瓷砖（CT-01)铺实拍平,缝隙处理（满足建设单位要求） 2.素水泥浆结合层一道(内掺建筑胶) 3.最薄处20厚C20细石混凝土找坡层抹平 4.30厚1:3干硬性水泥砂浆 5.所有选材、施工工序、工艺需满足设计、使用功能、行业规范及施工规范要求 | m2 | 9.61
147 | 011207001022 | 白色瓦楞钢板 | 1.M6螺栓固定墙体，具体满足建设单位及设计单位要求 2.竖向50x50x4镀锌方通，横向副龙骨 ，竖向间距及横向间距根据设计图纸要求，具体满足建设单位及设计单位要求 3.2.0mm厚型材，龙骨支撑件（M5*40螺杆），成品挂件等施工要求，具体满足建设单位及设计单位要求 4.不区分墙柱面，含圆弧面，含灯槽开槽，详细做法参设计图纸 5.所有选材、施工工序、工艺需满足设计、使用功能、行业规范及施工规范要求 6.白色瓦楞钢板（ALP-01） | m2 | 28.48
148 | 011105006016 | 不锈钢踢脚线 | 1.H=60mm高 2.1.2mm厚304不锈钢踢脚（MT-01) 3.凸出墙面骨架基层综合考虑，配套金属扣件 4.所有选材、施工工序、工艺需满足设计、使用功能、行业规范及施工规范要求 | m | 14.14
本页小计
合 计
未来软件编制
表-08
分部分项工程和单价措施项目清单与计价表
工程名称：装饰工程 | [5 empty] | 第26页 共64页
序 号 | 项目编码 | 项目名称 | 项目特征描述 | 计量 单位 | 工程量 | 金 额(元)
[6 empty] | 综合单价 | 合价 | 其中
暂估价
149 | 011302001028 | 铝板吊平顶 | 1.天棚吊筋H=750mmΦ8 2.铝板配套吊顶龙骨 3.白色蜂窝铝板（样式、厚度及材质满足建设单位及设计单位要求） 4.龙骨及铝板定制、造型及材质等满足建设单位及设计单位要求 5.所有选材、施工工序、工艺需满足设计、使用功能、行业规范及施工规范要求 | m2 | 9.61
150 | 011304002025 | 开筒灯孔 | 1.开筒灯孔 | 个 | 2
151 | 010802001030 | 黑色不锈钢门套 | 1.1.2厚304黑色不锈钢门套 2.阻燃板基层 3.不锈钢折边综合考虑 4.所有选材、施工工序、工艺需满足设计、使用功能、行业规范及施工规范要求 | m2 | 1.12
152 | 010802001031 | 门带套 | 1.门框材质 满足建设单位及设计单位要求 2.门扇材质 满足建设单位及设计单位要求 3.包含所有五金配件，含门套 4.满足建设单位及设计单位要求 5.所有选材、施工工序、工艺需满足设计、使用功能、行业规范及施工规范要求 | m2 | 1.92
|  | 库房 |  |  | 1
153 | 011102001010 | 大理石楼面门槛 | 1.20mm厚黑金沙人造石门槛 2.素水泥浆结合层一道(内掺建筑胶) 3.最薄处20厚C20细石混凝土找坡层抹平 4.30厚1:3干硬性水泥砂浆 5.石材面倒角磨边投标单位综合考虑 6.所有选材、施工工序、工艺需满足设计、使用功能、行业规范及施工规范要求 | m2 | 0.16
154 | 011102003033 | 块料楼地面 CT-01 | 1.800*800瓷砖（CT-01)铺实拍平,缝隙处理（满足建设单位要求） 2.素水泥浆结合层一道(内掺建筑胶) 3.最薄处20厚C20细石混凝土找坡层抹平 4.30厚1:3干硬性水泥砂浆 5.所有选材、施工工序、工艺需满足设计、使用功能、行业规范及施工规范要求 | m2 | 7.23
本页小计
合 计
未来软件编制
表-08
分部分项工程和单价措施项目清单与计价表
工程名称：装饰工程 | [5 empty] | 第27页 共64页
序 号 | 项目编码 | 项目名称 | 项目特征描述 | 计量 单位 | 工程量 | 金 额(元)
[6 empty] | 综合单价 | 合价 | 其中
暂估价
155 | 011207001023 | 白色瓦楞钢板 | 1.M6螺栓固定墙体，具体满足建设单位及设计单位要求 2.竖向50x50x4镀锌方通，横向副龙骨 ，竖向间距及横向间距根据设计图纸要求，具体满足建设单位及设计单位要求 3.2.0mm厚型材，龙骨支撑件（M5*40螺杆），成品挂件等施工要求，具体满足建设单位及设计单位要求 4.不区分墙柱面，含圆弧面，含灯槽开槽，详细做法参设计图纸 5.所有选材、施工工序、工艺需满足设计、使用功能、行业规范及施工规范要求 6.白色瓦楞钢板（ALP-01） | m2 | 19.92
156 | 011105006017 | 不锈钢踢脚线 | 1.H=60mm高 2.1.2mm厚304不锈钢踢脚（MT-01) 3.凸出墙面骨架基层综合考虑，配套金属扣件 4.所有选材、施工工序、工艺需满足设计、使用功能、行业规范及施工规范要求 | m | 9.96
157 | 011302001029 | 铝板吊平顶 | 1.天棚吊筋H=750mmΦ8 2.铝板配套吊顶龙骨 3.白色蜂窝铝板（样式、厚度及材质满足建设单位及设计单位要求） 4.龙骨及铝板定制、造型及材质等满足建设单位及设计单位要求 5.所有选材、施工工序、工艺需满足设计、使用功能、行业规范及施工规范要求 | m2 | 7.23
158 | 011304002026 | 开筒灯孔 | 1.开筒灯孔 | 个 | 1
159 | 010802001032 | 黑色不锈钢门套 | 1.1.2厚304黑色不锈钢门套 2.阻燃板基层 3.不锈钢折边综合考虑 4.所有选材、施工工序、工艺需满足设计、使用功能、行业规范及施工规范要求 | m2 | 1.41
160 | 010802001034 | 移门 | 1.门尺寸700mm*2000mm，移门 2. 移门支架及轨道含在内，综合考虑，门扇材质满足要求 3.骨架固定方式满足建设单位及设计单位要求 | 樘 | 1
本页小计
合 计
未来软件编制
表-08
分部分项工程和单价措施项目清单与计价表
工程名称：装饰工程 | [5 empty] | 第28页 共64页
序 号 | 项目编码 | 项目名称 | 项目特征描述 | 计量 单位 | 工程量 | 金 额(元)
[6 empty] | 综合单价 | 合价 | 其中
暂估价
161 | 010810002006 | 窗帘盒 | 窗帘盒（展开面满足建设单位及设计要求） 1.骨架基础 2.18mm厚阻燃板基层 3.白色蜂窝铝板 4.龙骨及铝板定制、造型及材质等满足建设单位及设计单位要求 5.所有选材、施工工序、工艺需满足设计、使用功能、行业规范及施工规范要求 | m | 3.06
162 | 010807001005 | 金属窗 | 1.框、扇材质:铝合金型材 2.门窗高度自行勘察现场，根据建设单位要求，根据现场情况安装平开窗或推拉窗，综合考虑安装电动开闭器装置 3.安装纱窗，纱窗形式及材质需经过建设单位确认后，采购实施安装 4.含五金配件等 5.断桥隔热，钢化玻璃5+12+5 6.尺寸：详见图纸 7.满足建设单位及设计单位要求 8.所有选材、施工工序、工艺需满足设计、使用功能、行业规范及施工规范要求 | m2 | 4.62
|  | 机电间 |  |  | 1
163 | 011102001011 | 大理石楼面门槛 | 1.20mm厚黑金沙人造石门槛 2.素水泥浆结合层一道(内掺建筑胶) 3.最薄处20厚C20细石混凝土找坡层抹平 4.30厚1:3干硬性水泥砂浆 5.石材面倒角磨边投标单位综合考虑 6.所有选材、施工工序、工艺需满足设计、使用功能、行业规范及施工规范要求 | m2 | 0.16
164 | 011102003034 | 块料楼地面 CT-01 | 1.800*800瓷砖（CT-01)铺实拍平,缝隙处理（满足建设单位要求） 2.素水泥浆结合层一道(内掺建筑胶) 3.最薄处20厚C20细石混凝土找坡层抹平 4.30厚1:3干硬性水泥砂浆 5.所有选材、施工工序、工艺需满足设计、使用功能、行业规范及施工规范要求 | m2 | 5.32
165 | 011407002003 | 原顶白色无机涂料 | 1.部位：原顶白色无机涂料 1.刮腻子要求：满刮三遍腻子 2.喷刷乳胶漆品种、喷刷遍数：刷三遍乳胶漆 | m2 | 5.32
本页小计
合 计
未来软件编制
表-08
分部分项工程和单价措施项目清单与计价表
工程名称：装饰工程 | [5 empty] | 第29页 共64页
序 号 | 项目编码 | 项目名称 | 项目特征描述 | 计量 单位 | 工程量 | 金 额(元)
[6 empty] | 综合单价 | 合价 | 其中
暂估价
166 | 010802001038 | 黑色不锈钢门套 | 1.1.2厚304黑色不锈钢门套 2.阻燃板基层 3.不锈钢折边综合考虑 4.所有选材、施工工序、工艺需满足设计、使用功能、行业规范及施工规范要求 | m2 | 1.12
167 | 010802001039 | 门带套 | 1.门框材质 满足建设单位及设计单位要求 2.门扇材质 满足建设单位及设计单位要求 3.包含所有五金配件，含门套 4.满足建设单位及设计单位要求 5.所有选材、施工工序、工艺需满足设计、使用功能、行业规范及施工规范要求 | m2 | 1.92
|  | 示教室及男更衣室 |  |  | 1
168 | 011103003010 | 地胶地板 SBR-01 | 同质透芯地胶铺贴(选样) 1.同质透芯地胶铺贴(选样) 2.配套胶粘剂粘结 3.自流平 4.满足建设单位及设计单位要求 5.所有选材、施工工序、工艺需满足设计、使用功能、行业规范及施工规范要求 | m2 | 30.3
169 | 011207001024 | 白色瓦楞钢板 | 1.M6螺栓固定墙体，具体满足建设单位及设计单位要求 2.竖向50x50x4镀锌方通，横向副龙骨 ，竖向间距及横向间距根据设计图纸要求，具体满足建设单位及设计单位要求 3.2.0mm厚型材，龙骨支撑件（M5*40螺杆），成品挂件等施工要求，具体满足建设单位及设计单位要求 4.不区分墙柱面，含圆弧面，含灯槽开槽，详细做法参设计图纸 5.所有选材、施工工序、工艺需满足设计、使用功能、行业规范及施工规范要求 6.白色瓦楞钢板（ALP-01） | m2 | 44.6
170 | 011407002002 | 原顶白色无机涂料 | 1.部位：原顶白色无机涂料 1.刮腻子要求：满刮三遍腻子 2.喷刷乳胶漆品种、喷刷遍数：刷三遍乳胶漆 | m2 | 37.93
171 | 011105006018 | 不锈钢踢脚线 | 1.H=60mm高 2.1.2mm厚304不锈钢踢脚（MT-01) 3.凸出墙面骨架基层综合考虑，配套金属扣件 4.所有选材、施工工序、工艺需满足设计、使用功能、行业规范及施工规范要求 | m | 31.03
本页小计
合 计
未来软件编制
表-08
分部分项工程和单价措施项目清单与计价表
工程名称：装饰工程 | [5 empty] | 第30页 共64页
序 号 | 项目编码 | 项目名称 | 项目特征描述 | 计量 单位 | 工程量 | 金 额(元)
[6 empty] | 综合单价 | 合价 | 其中
暂估价
172 | 010802001035 | 黑色不锈钢门套 | 1.1.2厚304黑色不锈钢门套 2.阻燃板基层 3.不锈钢折边综合考虑 4.所有选材、施工工序、工艺需满足设计、使用功能、行业规范及施工规范要求 | m2 | 1.41
173 | 010802001036 | 移门 | 1.门尺寸700mm*2000mm，移门 2. 移门支架及轨道含在内，综合考虑，门扇材质满足要求 3.骨架固定方式满足建设单位及设计单位要求 | 樘 | 1
|  | A 牙片室及CT室改造 |  |  | 1
174 | 011610002003 | 牙片室防护门保护性拆除、搬运、利旧 | 1.牙片室防护门保护性拆除、搬运、利旧 | 樘 | 1
175 | 010802001037 | 牙片室防护门重新安装 | 1.牙片室防护门重新安装，门扇旧物利用 2.要求:经过严格的质量检测，确保其防护性能符合标准要求 3.安装部位:牙片室 4.含安装及主材、配件 5.重新制作轨道等相关费用，综合考虑 | 樘 | 1
176 | 010808004003 | 防护门套 | 1.面层材料品种、规格:1.0mm镀锌钢板喷涂材质门套，颜色同门体一致 | m2 | 1.89
177 | 011507001002 | 警示灯、牌 | 1.警示灯、牌 | 套 | 2
178 | 010807001006 | 铅玻璃窗（牙片室）旧物利用 | 1.名称:牙片室防护玻璃 2.玻璃品种、厚度:玻璃尺寸为600mm*900mm*15mm铅玻璃采用国产优质铅玻璃，透光率≥85％，无杂质、气泡、霉点，具有折射率低、抗氧化能力强的特点:铅含量≥26％:钡含量≥15％，丰富的铅、钡含量使防护效果达到最佳:铅玻璃表面作抗划伤、抗破碎处理，长时间使用不变色、不发乌 3.要求:经过严格的质量检测，确保其防护性能符合标准要求 4.部位:牙片室隔墙 | m2 | 0.54
179 | 011610002004 | 牙片室墙体外扩相关改造费用 | 1.牙片室墙体外扩相关改造费用 2.包括不限于：墙体移动导致的地面修复及原管道处修复费用，投标单位自行勘察现场，综合考虑，此部分费用包干，结算不做调整。 | 樘 | 1
180 | 011207001025 | 顶面铅板防护 | 1.面层材料品种、规格、颜色:防辐射铅板（防护当量4） 2.要求:经过严格的质量检测，确保其防护性能符合标准要求 3.施工部位:牙片室及CT室顶面 | ㎡ | 17.11
本页小计
合 计
未来软件编制
表-08
分部分项工程和单价措施项目清单与计价表
工程名称：装饰工程 | [5 empty] | 第31页 共64页
序 号 | 项目编码 | 项目名称 | 项目特征描述 | 计量 单位 | 工程量 | 金 额(元)
[6 empty] | 综合单价 | 合价 | 其中
暂估价
181 | 011207001026 | 墙面防护 | 1.面层材料品种、规格、颜色:硫酸钡防护（防护当量4） 2.要求:经过严格的质量检测，确保其防护性能符合标准要求 3.施工部位:牙片室及CT室的墙面 | ㎡ | 97
|  | A 8栋7号 |  |  | 1
|  | 候诊区 |  |  | 1
182 | 011102001012 | 大理石楼面门槛 | 1.20mm厚黑金沙人造石门槛 2.素水泥浆结合层一道(内掺建筑胶) 3.最薄处20厚C20细石混凝土找坡层抹平 4.30厚1:3干硬性水泥砂浆 5.石材面倒角磨边投标单位综合考虑 6.所有选材、施工工序、工艺需满足设计、使用功能、行业规范及施工规范要求 | m2 | 0.36
183 | 011102003016 | 块料楼地面 CT-01 | 1.800*800瓷砖（CT-01)铺实拍平,缝隙处理（满足建设单位要求） 2.素水泥浆结合层一道(内掺建筑胶) 3.最薄处20厚C20细石混凝土找坡层抹平 4.30厚1:3干硬性水泥砂浆 5.所有选材、施工工序、工艺需满足设计、使用功能、行业规范及施工规范要求 | m2 | 15.99
184 | 011207001027 | 白色瓦楞钢板 | 1.M6螺栓固定墙体，具体满足建设单位及设计单位要求 2.竖向50x50x4镀锌方通，横向副龙骨 ，竖向间距及横向间距根据设计图纸要求，具体满足建设单位及设计单位要求 3.2.0mm厚型材，龙骨支撑件（M5*40螺杆），成品挂件等施工要求，具体满足建设单位及设计单位要求 4.不区分墙柱面，含圆弧面，含灯槽开槽，详细做法参设计图纸 5.所有选材、施工工序、工艺需满足设计、使用功能、行业规范及施工规范要求 6.白色瓦楞钢板（ALP-01） | m2 | 8.03
本页小计
合 计
未来软件编制
表-08
分部分项工程和单价措施项目清单与计价表
工程名称：装饰工程 | [5 empty] | 第32页 共64页
序 号 | 项目编码 | 项目名称 | 项目特征描述 | 计量 单位 | 工程量 | 金 额(元)
[6 empty] | 综合单价 | 合价 | 其中
暂估价
185 | 011207001028 | 木纹瓦楞钢板 | 1.M6螺栓固定墙体，具体满足建设单位及设计单位要求 2.竖向50x50x4镀锌方通，横向副龙骨 ，竖向间距及横向间距根据设计图纸要求，具体满足建设单位及设计单位要求 3.2.0mm厚型材，龙骨支撑件（M5*40螺杆），成品挂件等施工要求，具体满足建设单位及设计单位要求 4.不区分墙柱面，含圆弧面，含灯槽开槽，详细做法参设计图纸 5.所有选材、施工工序、工艺需满足设计、使用功能、行业规范及施工规范要求 6.木纹瓦楞钢板（ALP-01） | m2 | 41.41
186 | 011105006019 | 不锈钢踢脚线 | 1.H=60mm高 2.1.2mm厚304不锈钢踢脚（MT-01) 3.凸出墙面骨架基层综合考虑，配套金属扣件 4.所有选材、施工工序、工艺需满足设计、使用功能、行业规范及施工规范要求 | m | 14.2
187 | 011302001030 | 铝板吊平顶 | 1.天棚吊筋H=750mmΦ8 2.铝板配套吊顶龙骨 3.白色蜂窝铝板（样式、厚度及材质满足建设单位及设计单位要求） 4.龙骨及铝板定制、造型及材质等满足建设单位及设计单位要求 5.所有选材、施工工序、工艺需满足设计、使用功能、行业规范及施工规范要求 | m2 | 14.84
188 | 010810002007 | 窗帘盒 | 窗帘盒（展开面满足建设单位及设计要求） 1.骨架基础 2.18mm厚阻燃板基层 3.白色蜂窝铝板 4.龙骨及铝板定制、造型及材质等满足建设单位及设计单位要求 5.所有选材、施工工序、工艺需满足设计、使用功能、行业规范及施工规范要求 | m | 1.93
189 | 011304002027 | 开筒灯孔 | 1.开筒灯孔 | 个 | 12
190 | 011304002028 | 开条形灯孔 | 1.风口材料品种、规格开条形灯孔100mm宽； 2.安装加固定方式 镀锌方管加固。 | m | 11.53
191 | 011304002029 | 检修口制作安装 | 1.检修口制作安装 2.450*450mm 3.所有选材、施工工序、工艺需满足设计、使用功能、行业规范及施工规范要求 | 个 | 1
本页小计
合 计
未来软件编制
表-08
分部分项工程和单价措施项目清单与计价表
工程名称：装饰工程 | [5 empty] | 第33页 共64页
序 号 | 项目编码 | 项目名称 | 项目特征描述 | 计量 单位 | 工程量 | 金 额(元)
[6 empty] | 综合单价 | 合价 | 其中
暂估价
192 | 010802001040 | 黑色不锈钢门套 | 1.1.2厚304黑色不锈钢门套 2.阻燃板基层 3.不锈钢折边综合考虑 4.所有选材、施工工序、工艺需满足设计、使用功能、行业规范及施工规范要求 | m2 | 1.48
193 | 010805005002 | 入口玻璃门 | 1.入口玻璃门含2侧固定钢化玻璃隔断 2.综合考虑型材边框 3.五金（地弹簧、拉手等）综合考虑 4.满足建设单位及设计单位要求 5.所有选材、施工工序、工艺需满足设计、使用功能、行业规范及施工规范要求 | m2 | 5.04
|  | 护士站过道 |  |  | 1
194 | 011102001014 | 大理石楼面门槛 | 1.20mm厚黑金沙人造石门槛 2.素水泥浆结合层一道(内掺建筑胶) 3.最薄处20厚C20细石混凝土找坡层抹平 4.30厚1:3干硬性水泥砂浆 5.石材面倒角磨边投标单位综合考虑 6.所有选材、施工工序、工艺需满足设计、使用功能、行业规范及施工规范要求 | m2 | 0.22
195 | 011102003019 | 块料楼地面 CT-01 | 1.800*800瓷砖（CT-01)铺实拍平,缝隙处理（满足建设单位要求） 2.素水泥浆结合层一道(内掺建筑胶) 3.最薄处20厚C20细石混凝土找坡层抹平 4.30厚1:3干硬性水泥砂浆 5.所有选材、施工工序、工艺需满足设计、使用功能、行业规范及施工规范要求 | m2 | 34.8
196 | 011207001031 | 白色瓦楞钢板 | 1.M6螺栓固定墙体，具体满足建设单位及设计单位要求 2.竖向50x50x4镀锌方通，横向副龙骨 ，竖向间距及横向间距根据设计图纸要求，具体满足建设单位及设计单位要求 3.2.0mm厚型材，龙骨支撑件（M5*40螺杆），成品挂件等施工要求，具体满足建设单位及设计单位要求 4.不区分墙柱面，含圆弧面，含灯槽开槽，详细做法参设计图纸 5.所有选材、施工工序、工艺需满足设计、使用功能、行业规范及施工规范要求 6.白色瓦楞钢板（ALP-01） | m2 | 108.4
本页小计
合 计
未来软件编制
表-08
分部分项工程和单价措施项目清单与计价表
工程名称：装饰工程 | [5 empty] | 第34页 共64页
序 号 | 项目编码 | 项目名称 | 项目特征描述 | 计量 单位 | 工程量 | 金 额(元)
[6 empty] | 综合单价 | 合价 | 其中
暂估价
197 | 011105006022 | 不锈钢踢脚线 | 1.H=60mm高 2.1.2mm厚304不锈钢踢脚（MT-01) 3.凸出墙面骨架基层综合考虑，配套金属扣件 4.所有选材、施工工序、工艺需满足设计、使用功能、行业规范及施工规范要求 | m | 20.8
198 | 011302001034 | 铝板吊平顶 | 1.天棚吊筋H=750mmΦ8 2.铝板配套吊顶龙骨 3.白色蜂窝铝板（样式、厚度及材质满足建设单位及设计单位要求） 4.龙骨及铝板定制、造型及材质等满足建设单位及设计单位要求 5.所有选材、施工工序、工艺需满足设计、使用功能、行业规范及施工规范要求 | m2 | 34.8
199 | 011304002051 | 开条形灯孔 | 1.风口材料品种、规格开条形灯孔； 2.安装加固定方式 镀锌方管加固。 | m | 29.84
200 | 011304002032 | 开筒灯孔 | 1.开筒灯孔 | 个 | 20
201 | 011304002033 | 检修口制作安装 | 1.检修口制作安装 2.450*450mm 3.所有选材、施工工序、工艺需满足设计、使用功能、行业规范及施工规范要求 | 个 | 2
202 | 010802001045 | 黑色不锈钢门套 | 1.1.2厚304黑色不锈钢门套 2.阻燃板基层 3.不锈钢折边综合考虑 4.所有选材、施工工序、工艺需满足设计、使用功能、行业规范及施工规范要求 | m2 | 1.34
203 | 010904002018 | 楼（地）面涂膜防水 | 1.2.0厚聚合物水泥基防水涂料，2-3遍 2.制作R角满足防水工艺要求，综合考虑防水保护层 | m2 | 1
204 | 010903002016 | 墙面涂膜防水 | 1.防水膜品种:JS防水层 | m2 | 1.5
205 | 010802001065 | 常闭门 | 1.门框材质 满足建设单位及设计单位要求 2.门扇材质 满足建设单位及设计单位要求 3.包含所有五金配件，含门套 4.详见门窗表 5.满足建设单位及设计单位要求 6.所有选材、施工工序、工艺需满足设计、使用功能、行业规范及施工规范要求 | m2 | 3.08
本页小计
合 计
未来软件编制
表-08
分部分项工程和单价措施项目清单与计价表
工程名称：装饰工程 | [5 empty] | 第35页 共64页
序 号 | 项目编码 | 项目名称 | 项目特征描述 | 计量 单位 | 工程量 | 金 额(元)
[6 empty] | 综合单价 | 合价 | 其中
暂估价
206 | 010802001066 | 门禁移门（进诊室） | 1.门扇尺寸1200mm*3200mm，10#镀锌槽钢与5#镀锌角钢门移门横梁 2. 成品1.2mm不锈钢面层移门机罩H=250mm，门禁移门（进诊室），25mm*40mm*3mm镀锌钢管骨架，门扇材质满足要求 3.含内置电机 4.骨架固定方式满足建设单位及设计单位要求 | 樘 | 1
|  | 综合诊室6 |  |  | 1
207 | 011102001021 | 大理石楼面门槛 | 1.20mm厚黑金沙人造石门槛 2.素水泥浆结合层一道(内掺建筑胶) 3.最薄处20厚C20细石混凝土找坡层抹平 4.30厚1:3干硬性水泥砂浆 5.石材面倒角磨边投标单位综合考虑 6.所有选材、施工工序、工艺需满足设计、使用功能、行业规范及施工规范要求 | m2 | 0.09
208 | 011103003011 | 地胶地板 SBR-01 | 同质透芯地胶铺贴(选样) 1.同质透芯地胶铺贴(选样) 2.配套胶粘剂粘结 3.自流平 4.C20细石混凝土（厚度满足铺贴需求，综合考虑，结算不应厚度调整单价） 5.素水泥浆结合层一道 6.满足建设单位及设计单位要求 7.所有选材、施工工序、工艺需满足设计、使用功能、行业规范及施工规范要求 | m2 | 8.64
209 | 011207001032 | 白色瓦楞钢板 | 1.M6螺栓固定墙体，具体满足建设单位及设计单位要求 2.竖向50x50x4镀锌方通，横向副龙骨 ，竖向间距及横向间距根据设计图纸要求，具体满足建设单位及设计单位要求 3.2.0mm厚型材，龙骨支撑件（M5*40螺杆），成品挂件等施工要求，具体满足建设单位及设计单位要求 4.不区分墙柱面，含圆弧面，含灯槽开槽，详细做法参设计图纸 5.所有选材、施工工序、工艺需满足设计、使用功能、行业规范及施工规范要求 6.白色瓦楞钢板（ALP-01） | m2 | 35.07
本页小计
合 计
未来软件编制
表-08
分部分项工程和单价措施项目清单与计价表
工程名称：装饰工程 | [5 empty] | 第36页 共64页
序 号 | 项目编码 | 项目名称 | 项目特征描述 | 计量 单位 | 工程量 | 金 额(元)
[6 empty] | 综合单价 | 合价 | 其中
暂估价
210 | 011105006023 | 不锈钢踢脚线 | 1.H=60mm高 2.1.2mm厚304不锈钢踢脚（MT-01) 3.凸出墙面骨架基层综合考虑，配套金属扣件 4.所有选材、施工工序、工艺需满足设计、使用功能、行业规范及施工规范要求 | m | 10.96
211 | 011302001035 | 铝板吊平顶 | 1.天棚吊筋H=750mmΦ8 2.铝板配套吊顶龙骨 3.白色蜂窝铝板（样式、厚度及材质满足建设单位及设计单位要求） 4.龙骨及铝板定制、造型及材质等满足建设单位及设计单位要求 5.所有选材、施工工序、工艺需满足设计、使用功能、行业规范及施工规范要求 | m2 | 7.2
212 | 010810002008 | 窗帘盒 | 窗帘盒（展开面满足建设单位及设计要求） 1.骨架基础 2.18mm厚阻燃板基层 3.白色蜂窝铝板 4.龙骨及铝板定制、造型及材质等满足建设单位及设计单位要求 5.所有选材、施工工序、工艺需满足设计、使用功能、行业规范及施工规范要求 | m | 2.44
213 | 011302001036 | 软膜吊顶 | 1.轻钢龙骨同周边吊顶龙骨 2.18mm厚阻燃板基层 3.软膜吊顶 4.软膜内部灯株等综合考虑 5.软膜周边收口装饰线条综合考虑 6.所有选材、施工工序、工艺需满足设计、使用功能、行业规范及施工规范要求 | m2 | 1.44
214 | 011304002034 | 开条形灯孔 | 1.风口材料品种、规格开条形灯孔； 2.安装加固定方式 镀锌方管加固。 | m | 6.2
215 | 011304002035 | 检修口制作安装 | 1.检修口制作安装 2.450*450mm 3.所有选材、施工工序、工艺需满足设计、使用功能、行业规范及施工规范要求 | 个 | 1
216 | 010904002019 | 楼（地）面涂膜防水 | 1.2.0厚聚合物水泥基防水涂料，2-3遍 2.制作R角满足防水工艺要求，综合考虑防水保护层 | m2 | 1.65
217 | 010903002017 | 墙面涂膜防水 | 1.防水膜品种:JS防水层 | m2 | 4.5
本页小计
合 计
未来软件编制
表-08
分部分项工程和单价措施项目清单与计价表
工程名称：装饰工程 | [5 empty] | 第37页 共64页
序 号 | 项目编码 | 项目名称 | 项目特征描述 | 计量 单位 | 工程量 | 金 额(元)
[6 empty] | 综合单价 | 合价 | 其中
暂估价
218 | 010807001007 | 金属窗 | 1.框、扇材质:铝合金型材 2.门窗高度自行勘察现场，根据建设单位要求，根据现场情况安装平开窗或推拉窗，综合考虑安装电动开闭器装置 3.安装纱窗，纱窗形式及材质需经过建设单位确认后，采购实施安装 4.含五金配件等 5.断桥隔热，钢化玻璃5+12+5 6.尺寸：详见图纸 7.满足建设单位及设计单位要求 8.所有选材、施工工序、工艺需满足设计、使用功能、行业规范及施工规范要求 | m2 | 5.43
|  | 综合诊室7 |  |  | 1
219 | 011102001022 | 大理石楼面门槛 | 1.20mm厚黑金沙人造石门槛 2.素水泥浆结合层一道(内掺建筑胶) 3.最薄处20厚C20细石混凝土找坡层抹平 4.30厚1:3干硬性水泥砂浆 5.石材面倒角磨边投标单位综合考虑 6.所有选材、施工工序、工艺需满足设计、使用功能、行业规范及施工规范要求 | m2 | 0.1
220 | 011103003012 | 地胶地板 SBR-01 | 同质透芯地胶铺贴(选样) 1.同质透芯地胶铺贴(选样) 2.配套胶粘剂粘结 3.自流平 4.C20细石混凝土（厚度满足铺贴需求，综合考虑，结算不应厚度调整单价） 5.素水泥浆结合层一道 6.满足建设单位及设计单位要求 7.所有选材、施工工序、工艺需满足设计、使用功能、行业规范及施工规范要求 | m2 | 8.07
本页小计
合 计
未来软件编制
表-08
分部分项工程和单价措施项目清单与计价表
工程名称：装饰工程 | [5 empty] | 第38页 共64页
序 号 | 项目编码 | 项目名称 | 项目特征描述 | 计量 单位 | 工程量 | 金 额(元)
[6 empty] | 综合单价 | 合价 | 其中
暂估价
221 | 011207001033 | 白色瓦楞钢板 | 1.M6螺栓固定墙体，具体满足建设单位及设计单位要求 2.竖向50x50x4镀锌方通，横向副龙骨 ，竖向间距及横向间距根据设计图纸要求，具体满足建设单位及设计单位要求 3.2.0mm厚型材，龙骨支撑件（M5*40螺杆），成品挂件等施工要求，具体满足建设单位及设计单位要求 4.不区分墙柱面，含圆弧面，含灯槽开槽，详细做法参设计图纸 5.所有选材、施工工序、工艺需满足设计、使用功能、行业规范及施工规范要求 6.白色瓦楞钢板（ALP-01） | m2 | 22.89
222 | 011105006024 | 不锈钢踢脚线 | 1.H=60mm高 2.1.2mm厚304不锈钢踢脚（MT-01) 3.凸出墙面骨架基层综合考虑，配套金属扣件 4.所有选材、施工工序、工艺需满足设计、使用功能、行业规范及施工规范要求 | m | 10.82
223 | 011302001037 | 铝板吊平顶 | 1.天棚吊筋H=750mmΦ8 2.铝板配套吊顶龙骨 3.白色蜂窝铝板（样式、厚度及材质满足建设单位及设计单位要求） 4.龙骨及铝板定制、造型及材质等满足建设单位及设计单位要求 5.所有选材、施工工序、工艺需满足设计、使用功能、行业规范及施工规范要求 | m2 | 6.63
224 | 010810002009 | 窗帘盒 | 窗帘盒（展开面满足建设单位及设计要求） 1.骨架基础 2.18mm厚阻燃板基层 3.白色蜂窝铝板 4.龙骨及铝板定制、造型及材质等满足建设单位及设计单位要求 5.所有选材、施工工序、工艺需满足设计、使用功能、行业规范及施工规范要求 | m | 1.94
225 | 011302001038 | 软膜吊顶 | 1.轻钢龙骨同周边吊顶龙骨 2.18mm厚阻燃板基层 3.软膜吊顶 4.软膜内部灯株等综合考虑 5.软膜周边收口装饰线条综合考虑 6.所有选材、施工工序、工艺需满足设计、使用功能、行业规范及施工规范要求 | m2 | 1.44
本页小计
合 计
未来软件编制
表-08
分部分项工程和单价措施项目清单与计价表
工程名称：装饰工程 | [5 empty] | 第39页 共64页
序 号 | 项目编码 | 项目名称 | 项目特征描述 | 计量 单位 | 工程量 | 金 额(元)
[6 empty] | 综合单价 | 合价 | 其中
暂估价
226 | 011304002036 | 开条形灯孔 | 1.风口材料品种、规格开条形灯孔； 2.安装加固定方式 镀锌方管加固。 | m | 6.3
227 | 011304002037 | 检修口制作安装 | 1.检修口制作安装 2.450*450mm 3.所有选材、施工工序、工艺需满足设计、使用功能、行业规范及施工规范要求 | 个 | 1
228 | 011210003009 | 成品10mm厚防火玻璃隔断 | 1.成品10mm厚防火玻璃隔断 2.下部1000mm高矮墙轻质（另计），上1000mm以上10mm钢化防火玻璃 3.综合考虑隔断上部骨架固定费用及预埋U型槽等费用 4.满足建设单位及设计单位要求 5.所有选材、施工工序、工艺需满足设计、使用功能、行业规范及施工规范要求 | m2 | 8.54
229 | 010904002020 | 楼（地）面涂膜防水 | 1.2.0厚聚合物水泥基防水涂料，2-3遍 2.制作R角满足防水工艺要求，综合考虑防水保护层 | m2 | 1.16
230 | 010903002018 | 墙面涂膜防水 | 1.防水膜品种:JS防水层 | m2 | 3.18
231 | 010807001008 | 金属窗 | 1.框、扇材质:铝合金型材 2.门窗高度自行勘察现场，根据建设单位要求，根据现场情况安装平开窗或推拉窗，综合考虑安装电动开闭器装置 3.安装纱窗，纱窗形式及材质需经过建设单位确认后，采购实施安装 4.含五金配件等 5.断桥隔热，钢化玻璃5+12+5 6.尺寸：详见图纸 7.满足建设单位及设计单位要求 8.所有选材、施工工序、工艺需满足设计、使用功能、行业规范及施工规范要求 | m2 | 5.43
|  | 医废暂存间 |  |  | 1
232 | 011102003026 | 块料楼地面 CT-01 | 1.800*800瓷砖（CT-01)铺实拍平,缝隙处理（满足建设单位要求） 2.素水泥浆结合层一道(内掺建筑胶) 3.最薄处20厚C20细石混凝土找坡层抹平 4.30厚1:3干硬性水泥砂浆 5.所有选材、施工工序、工艺需满足设计、使用功能、行业规范及施工规范要求 | m2 | 0.62
本页小计
合 计
未来软件编制
表-08
分部分项工程和单价措施项目清单与计价表
工程名称：装饰工程 | [5 empty] | 第40页 共64页
序 号 | 项目编码 | 项目名称 | 项目特征描述 | 计量 单位 | 工程量 | 金 额(元)
[6 empty] | 综合单价 | 合价 | 其中
暂估价
233 | 011207001047 | 白色瓦楞钢板 | 1.M6螺栓固定墙体，具体满足建设单位及设计单位要求 2.竖向50x50x4镀锌方通，横向副龙骨 ，竖向间距及横向间距根据设计图纸要求，具体满足建设单位及设计单位要求 3.2.0mm厚型材，龙骨支撑件（M5*40螺杆），成品挂件等施工要求，具体满足建设单位及设计单位要求 4.不区分墙柱面，含圆弧面，含灯槽开槽，详细做法参设计图纸 5.所有选材、施工工序、工艺需满足设计、使用功能、行业规范及施工规范要求 6.白色瓦楞钢板（ALP-01） | m2 | 8.24
234 | 011105006036 | 不锈钢踢脚线 | 1.H=60mm高 2.1.2mm厚304不锈钢踢脚（MT-01) 3.凸出墙面骨架基层综合考虑，配套金属扣件 4.所有选材、施工工序、工艺需满足设计、使用功能、行业规范及施工规范要求 | m | 2.38
235 | 011302001053 | 铝板吊平顶 | 1.天棚吊筋H=750mmΦ8 2.铝板配套吊顶龙骨 3.白色蜂窝铝板（样式、厚度及材质满足建设单位及设计单位要求） 4.龙骨及铝板定制、造型及材质等满足建设单位及设计单位要求 5.所有选材、施工工序、工艺需满足设计、使用功能、行业规范及施工规范要求 | m2 | 0.62
236 | 011304002052 | 开筒灯孔 | 1.开筒灯孔 | 个 | 1
237 | 010802001069 | 黑色不锈钢门套 | 1.1.2厚304黑色不锈钢门套 2.阻燃板基层 3.不锈钢折边综合考虑 4.所有选材、施工工序、工艺需满足设计、使用功能、行业规范及施工规范要求 | m2 | 1.16
238 | 010802001070 | 门带套 | 1.门框材质 满足建设单位及设计单位要求 2.门扇材质 满足建设单位及设计单位要求 3.包含所有五金配件，含门套 4.满足建设单位及设计单位要求 5.所有选材、施工工序、工艺需满足设计、使用功能、行业规范及施工规范要求 | m2 | 1.92
239 | 010904002029 | 楼（地）面涂膜防水 | 1.2.0厚聚合物水泥基防水涂料，2-3遍 2.制作R角满足防水工艺要求，综合考虑防水保护层 | m2 | 0.62
本页小计
合 计
未来软件编制
表-08
分部分项工程和单价措施项目清单与计价表
工程名称：装饰工程 | [5 empty] | 第41页 共64页
序 号 | 项目编码 | 项目名称 | 项目特征描述 | 计量 单位 | 工程量 | 金 额(元)
[6 empty] | 综合单价 | 合价 | 其中
暂估价
240 | 010903002027 | 墙面涂膜防水 | 1.防水膜品种:JS防水层 | m2 | 3.57
|  | 综合诊室8 |  |  | 1
241 | 011102001023 | 大理石楼面门槛 | 1.20mm厚黑金沙人造石门槛 2.素水泥浆结合层一道(内掺建筑胶) 3.最薄处20厚C20细石混凝土找坡层抹平 4.30厚1:3干硬性水泥砂浆 5.石材面倒角磨边投标单位综合考虑 6.所有选材、施工工序、工艺需满足设计、使用功能、行业规范及施工规范要求 | m2 | 0.11
242 | 011103003019 | 地胶地板 SBR-01 | 同质透芯地胶铺贴(选样) 1.同质透芯地胶铺贴(选样) 2.配套胶粘剂粘结 3.自流平 4.C20细石混凝土（厚度满足铺贴需求，综合考虑，结算不应厚度调整单价） 5.素水泥浆结合层一道 6.满足建设单位及设计单位要求 7.所有选材、施工工序、工艺需满足设计、使用功能、行业规范及施工规范要求 | m2 | 10.26
243 | 011207001048 | 白色瓦楞钢板 | 1.M6螺栓固定墙体，具体满足建设单位及设计单位要求 2.竖向50x50x4镀锌方通，横向副龙骨 ，竖向间距及横向间距根据设计图纸要求，具体满足建设单位及设计单位要求 3.2.0mm厚型材，龙骨支撑件（M5*40螺杆），成品挂件等施工要求，具体满足建设单位及设计单位要求 4.不区分墙柱面，含圆弧面，含灯槽开槽，详细做法参设计图纸 5.所有选材、施工工序、工艺需满足设计、使用功能、行业规范及施工规范要求 6.白色瓦楞钢板（ALP-01） | m2 | 36.9
244 | 011105006037 | 不锈钢踢脚线 | 1.H=60mm高 2.1.2mm厚304不锈钢踢脚（MT-01) 3.凸出墙面骨架基层综合考虑，配套金属扣件 4.所有选材、施工工序、工艺需满足设计、使用功能、行业规范及施工规范要求 | m | 11.04
本页小计
合 计
未来软件编制
表-08
分部分项工程和单价措施项目清单与计价表
工程名称：装饰工程 | [5 empty] | 第42页 共64页
序 号 | 项目编码 | 项目名称 | 项目特征描述 | 计量 单位 | 工程量 | 金 额(元)
[6 empty] | 综合单价 | 合价 | 其中
暂估价
245 | 011302001054 | 铝板吊平顶 | 1.天棚吊筋H=750mmΦ8 2.铝板配套吊顶龙骨 3.白色蜂窝铝板（样式、厚度及材质满足建设单位及设计单位要求） 4.龙骨及铝板定制、造型及材质等满足建设单位及设计单位要求 5.所有选材、施工工序、工艺需满足设计、使用功能、行业规范及施工规范要求 | m2 | 7.8
246 | 011302001055 | 软膜吊顶 | 1.轻钢龙骨同周边吊顶龙骨 2.18mm厚阻燃板基层 3.软膜吊顶 4.软膜内部灯株等综合考虑 5.软膜周边收口装饰线条综合考虑 6.所有选材、施工工序、工艺需满足设计、使用功能、行业规范及施工规范要求 | m2 | 2.46
247 | 011304002053 | 检修口制作安装 | 1.检修口制作安装 2.450*450mm 3.所有选材、施工工序、工艺需满足设计、使用功能、行业规范及施工规范要求 | 个 | 1
248 | 010904002030 | 楼（地）面涂膜防水 | 1.2.0厚聚合物水泥基防水涂料，2-3遍 2.制作R角满足防水工艺要求，综合考虑防水保护层 | m2 | 0.61
249 | 010903002028 | 墙面涂膜防水 | 1.防水膜品种:JS防水层 | m2 | 1.74
250 | 010802001074 | 黑色不锈钢门套 | 1.1.2厚304黑色不锈钢门套 2.阻燃板基层 3.不锈钢折边综合考虑 4.所有选材、施工工序、工艺需满足设计、使用功能、行业规范及施工规范要求 | m2 | 1.12
251 | 010802001075 | 门带套 | 1.门框材质 满足建设单位及设计单位要求 2.门扇材质 满足建设单位及设计单位要求 3.包含所有五金配件，含门套 4.满足建设单位及设计单位要求 5.所有选材、施工工序、工艺需满足设计、使用功能、行业规范及施工规范要求 | m2 | 2.59
252 | 010802001076 | 医用手术室脚控移门 | 1.门尺寸900mm*3200mm，医用手术室脚控移门 2. 移门支架及轨道含在内，综合考虑，门扇材质满足要求 3.骨架固定方式满足建设单位及设计单位要求 | 樘 | 1
|  | 医生通道 |  |  | 1
本页小计
合 计
未来软件编制
表-08
分部分项工程和单价措施项目清单与计价表
工程名称：装饰工程 | [5 empty] | 第43页 共64页
序 号 | 项目编码 | 项目名称 | 项目特征描述 | 计量 单位 | 工程量 | 金 额(元)
[6 empty] | 综合单价 | 合价 | 其中
暂估价
253 | 011102001024 | 大理石楼面门槛 | 1.20mm厚黑金沙人造石门槛 2.素水泥浆结合层一道(内掺建筑胶) 3.最薄处20厚C20细石混凝土找坡层抹平 4.30厚1:3干硬性水泥砂浆 5.石材面倒角磨边投标单位综合考虑 6.所有选材、施工工序、工艺需满足设计、使用功能、行业规范及施工规范要求 | m2 | 0.16
254 | 011103003013 | 地胶地板 SBR-01 | 同质透芯地胶铺贴(选样) 1.同质透芯地胶铺贴(选样) 2.配套胶粘剂粘结 3.自流平 4.C20细石混凝土（厚度满足铺贴需求，综合考虑，结算不应厚度调整单价） 5.素水泥浆结合层一道 6.满足建设单位及设计单位要求 7.所有选材、施工工序、工艺需满足设计、使用功能、行业规范及施工规范要求 | m2 | 4.37
255 | 011207001034 | 白色瓦楞钢板 | 1.M6螺栓固定墙体，具体满足建设单位及设计单位要求 2.竖向50x50x4镀锌方通，横向副龙骨 ，竖向间距及横向间距根据设计图纸要求，具体满足建设单位及设计单位要求 3.2.0mm厚型材，龙骨支撑件（M5*40螺杆），成品挂件等施工要求，具体满足建设单位及设计单位要求 4.不区分墙柱面，含圆弧面，含灯槽开槽，详细做法参设计图纸 5.所有选材、施工工序、工艺需满足设计、使用功能、行业规范及施工规范要求 6.白色瓦楞钢板（ALP-01） | m2 | 28.4
256 | 011105006025 | 不锈钢踢脚线 | 1.H=60mm高 2.1.2mm厚304不锈钢踢脚（MT-01) 3.凸出墙面骨架基层综合考虑，配套金属扣件 4.所有选材、施工工序、工艺需满足设计、使用功能、行业规范及施工规范要求 | m | 8.48
本页小计
合 计
未来软件编制
表-08
分部分项工程和单价措施项目清单与计价表
工程名称：装饰工程 | [5 empty] | 第44页 共64页
序 号 | 项目编码 | 项目名称 | 项目特征描述 | 计量 单位 | 工程量 | 金 额(元)
[6 empty] | 综合单价 | 合价 | 其中
暂估价
257 | 011302001039 | 铝板吊平顶 | 1.天棚吊筋H=750mmΦ8 2.铝板配套吊顶龙骨 3.白色蜂窝铝板（样式、厚度及材质满足建设单位及设计单位要求） 4.龙骨及铝板定制、造型及材质等满足建设单位及设计单位要求 5.所有选材、施工工序、工艺需满足设计、使用功能、行业规范及施工规范要求 | m2 | 4.37
258 | 011304002054 | 开筒灯孔 | 1.开筒灯孔 | 个 | 3
259 | 010904002021 | 楼（地）面涂膜防水 | 1.2.0厚聚合物水泥基防水涂料，2-3遍 2.制作R角满足防水工艺要求，综合考虑防水保护层 | m2 | 0.66
260 | 010903002019 | 墙面涂膜防水 | 1.防水膜品种:JS防水层 | m2 | 1.65
261 | 010802001071 | 黑色不锈钢门套 | 1.1.2厚304黑色不锈钢门套 2.阻燃板基层 3.不锈钢折边综合考虑 4.所有选材、施工工序、工艺需满足设计、使用功能、行业规范及施工规范要求 | m2 | 1.12
262 | 010802001072 | 门带套 | 1.门框材质 满足建设单位及设计单位要求 2.门扇材质 满足建设单位及设计单位要求 3.包含所有五金配件，含门套 4.满足建设单位及设计单位要求 5.所有选材、施工工序、工艺需满足设计、使用功能、行业规范及施工规范要求 | m2 | 1.87
263 | 010802001073 | 医用手术室脚控移门 | 1.门尺寸810mm*3200mm，医用手术室脚控移门 2. 移门支架及轨道含在内，综合考虑，门扇材质满足要求 3.骨架固定方式满足建设单位及设计单位要求 | 樘 | 1
|  | 综合诊室9 |  |  | 1
264 | 011102001025 | 大理石楼面门槛 | 1.20mm厚黑金沙人造石门槛 2.素水泥浆结合层一道(内掺建筑胶) 3.最薄处20厚C20细石混凝土找坡层抹平 4.30厚1:3干硬性水泥砂浆 5.石材面倒角磨边投标单位综合考虑 6.所有选材、施工工序、工艺需满足设计、使用功能、行业规范及施工规范要求 | m2 | 0.09
本页小计
合 计
未来软件编制
表-08
分部分项工程和单价措施项目清单与计价表
工程名称：装饰工程 | [5 empty] | 第45页 共64页
序 号 | 项目编码 | 项目名称 | 项目特征描述 | 计量 单位 | 工程量 | 金 额(元)
[6 empty] | 综合单价 | 合价 | 其中
暂估价
265 | 011103003020 | 地胶地板 SBR-01 | 同质透芯地胶铺贴(选样) 1.同质透芯地胶铺贴(选样) 2.配套胶粘剂粘结 3.自流平 4.C20细石混凝土（厚度满足铺贴需求，综合考虑，结算不应厚度调整单价） 5.素水泥浆结合层一道 6.满足建设单位及设计单位要求 7.所有选材、施工工序、工艺需满足设计、使用功能、行业规范及施工规范要求 | m2 | 9.52
266 | 011207001049 | 白色瓦楞钢板 | 1.M6螺栓固定墙体，具体满足建设单位及设计单位要求 2.竖向50x50x4镀锌方通，横向副龙骨 ，竖向间距及横向间距根据设计图纸要求，具体满足建设单位及设计单位要求 3.2.0mm厚型材，龙骨支撑件（M5*40螺杆），成品挂件等施工要求，具体满足建设单位及设计单位要求 4.不区分墙柱面，含圆弧面，含灯槽开槽，详细做法参设计图纸 5.所有选材、施工工序、工艺需满足设计、使用功能、行业规范及施工规范要求 6.白色瓦楞钢板（ALP-01） | m2 | 38.91
267 | 011105006038 | 不锈钢踢脚线 | 1.H=60mm高 2.1.2mm厚304不锈钢踢脚（MT-01) 3.凸出墙面骨架基层综合考虑，配套金属扣件 4.所有选材、施工工序、工艺需满足设计、使用功能、行业规范及施工规范要求 | m | 11.94
268 | 011302001056 | 铝板吊平顶 | 1.天棚吊筋H=750mmΦ8 2.铝板配套吊顶龙骨 3.白色蜂窝铝板（样式、厚度及材质满足建设单位及设计单位要求） 4.龙骨及铝板定制、造型及材质等满足建设单位及设计单位要求 5.所有选材、施工工序、工艺需满足设计、使用功能、行业规范及施工规范要求 | m2 | 7.3
269 | 011302001057 | 软膜吊顶 | 1.轻钢龙骨同周边吊顶龙骨 2.18mm厚阻燃板基层 3.软膜吊顶 4.软膜内部灯株等综合考虑 5.软膜周边收口装饰线条综合考虑 6.所有选材、施工工序、工艺需满足设计、使用功能、行业规范及施工规范要求 | m2 | 2.22
本页小计
合 计
未来软件编制
表-08
分部分项工程和单价措施项目清单与计价表
工程名称：装饰工程 | [5 empty] | 第46页 共64页
序 号 | 项目编码 | 项目名称 | 项目特征描述 | 计量 单位 | 工程量 | 金 额(元)
[6 empty] | 综合单价 | 合价 | 其中
暂估价
270 | 011304002056 | 检修口制作安装 | 1.检修口制作安装 2.450*450mm 3.所有选材、施工工序、工艺需满足设计、使用功能、行业规范及施工规范要求 | 个 | 1
271 | 010904002031 | 楼（地）面涂膜防水 | 1.2.0厚聚合物水泥基防水涂料，2-3遍 2.制作R角满足防水工艺要求，综合考虑防水保护层 | m2 | 1.33
272 | 010903002029 | 墙面涂膜防水 | 1.防水膜品种:JS防水层 | m2 | 4.17
273 | 010802001077 | 黑色不锈钢门套 | 1.1.2厚304黑色不锈钢门套 2.阻燃板基层 3.不锈钢折边综合考虑 4.所有选材、施工工序、工艺需满足设计、使用功能、行业规范及施工规范要求 | m2 | 1.14
274 | 010802001078 | 门带套 | 1.门框材质 满足建设单位及设计单位要求 2.门扇材质 满足建设单位及设计单位要求 3.包含所有五金配件，含门套 4.满足建设单位及设计单位要求 5.所有选材、施工工序、工艺需满足设计、使用功能、行业规范及施工规范要求 | m2 | 1.92
|  | 灌模间 |  |  | 1
275 | 011102001026 | 大理石楼面门槛 | 1.20mm厚黑金沙人造石门槛 2.素水泥浆结合层一道(内掺建筑胶) 3.最薄处20厚C20细石混凝土找坡层抹平 4.30厚1:3干硬性水泥砂浆 5.石材面倒角磨边投标单位综合考虑 6.所有选材、施工工序、工艺需满足设计、使用功能、行业规范及施工规范要求 | m2 | 0.16
276 | 011103003021 | 地胶地板 SBR-01 | 同质透芯地胶铺贴(选样) 1.同质透芯地胶铺贴(选样) 2.配套胶粘剂粘结 3.自流平 4.C20细石混凝土（厚度满足铺贴需求，综合考虑，结算不应厚度调整单价） 5.素水泥浆结合层一道 6.满足建设单位及设计单位要求 7.所有选材、施工工序、工艺需满足设计、使用功能、行业规范及施工规范要求 | m2 | 2.76
本页小计
合 计
未来软件编制
表-08
分部分项工程和单价措施项目清单与计价表
工程名称：装饰工程 | [5 empty] | 第47页 共64页
序 号 | 项目编码 | 项目名称 | 项目特征描述 | 计量 单位 | 工程量 | 金 额(元)
[6 empty] | 综合单价 | 合价 | 其中
暂估价
277 | 011207001050 | 白色瓦楞钢板 | 1.M6螺栓固定墙体，具体满足建设单位及设计单位要求 2.竖向50x50x4镀锌方通，横向副龙骨 ，竖向间距及横向间距根据设计图纸要求，具体满足建设单位及设计单位要求 3.2.0mm厚型材，龙骨支撑件（M5*40螺杆），成品挂件等施工要求，具体满足建设单位及设计单位要求 4.不区分墙柱面，含圆弧面，含灯槽开槽，详细做法参设计图纸 5.所有选材、施工工序、工艺需满足设计、使用功能、行业规范及施工规范要求 6.白色瓦楞钢板（ALP-01） | m2 | 19.58
278 | 011105006039 | 不锈钢踢脚线 | 1.H=60mm高 2.1.2mm厚304不锈钢踢脚（MT-01) 3.凸出墙面骨架基层综合考虑，配套金属扣件 4.所有选材、施工工序、工艺需满足设计、使用功能、行业规范及施工规范要求 | m | 6.12
279 | 011302001058 | 铝板吊平顶 | 1.天棚吊筋H=750mmΦ8 2.铝板配套吊顶龙骨 3.白色蜂窝铝板（样式、厚度及材质满足建设单位及设计单位要求） 4.龙骨及铝板定制、造型及材质等满足建设单位及设计单位要求 5.所有选材、施工工序、工艺需满足设计、使用功能、行业规范及施工规范要求 | m2 | 2.76
280 | 011304002057 | 开筒灯孔 | 1.开筒灯孔 | 个 | 1
281 | 010904002032 | 楼（地）面涂膜防水 | 1.2.0厚聚合物水泥基防水涂料，2-3遍 2.制作R角满足防水工艺要求，综合考虑防水保护层 | m2 | 0.44
282 | 010903002030 | 墙面涂膜防水 | 1.防水膜品种:JS防水层 | m2 | 1.46
283 | 010802001079 | 黑色不锈钢门套 | 1.1.2厚304黑色不锈钢门套 2.阻燃板基层 3.不锈钢折边综合考虑 4.所有选材、施工工序、工艺需满足设计、使用功能、行业规范及施工规范要求 | m2 | 1.12
284 | 010802001081 | 移门 | 1.门尺寸800mm*3200mm，移门 2. 移门支架及轨道含在内，综合考虑，门扇材质满足要求 3.骨架固定方式满足建设单位及设计单位要求 | 樘 | 1
|  | 综合诊室10 |  |  | 1
本页小计
合 计
未来软件编制
表-08
分部分项工程和单价措施项目清单与计价表
工程名称：装饰工程 | [5 empty] | 第48页 共64页
序 号 | 项目编码 | 项目名称 | 项目特征描述 | 计量 单位 | 工程量 | 金 额(元)
[6 empty] | 综合单价 | 合价 | 其中
暂估价
285 | 011102001027 | 大理石楼面门槛 | 1.20mm厚黑金沙人造石门槛 2.素水泥浆结合层一道(内掺建筑胶) 3.最薄处20厚C20细石混凝土找坡层抹平 4.30厚1:3干硬性水泥砂浆 5.石材面倒角磨边投标单位综合考虑 6.所有选材、施工工序、工艺需满足设计、使用功能、行业规范及施工规范要求 | m2 | 0.11
286 | 011103003014 | 地胶地板 SBR-01 | 同质透芯地胶铺贴(选样) 1.同质透芯地胶铺贴(选样) 2.配套胶粘剂粘结 3.自流平 4.C20细石混凝土（厚度满足铺贴需求，综合考虑，结算不应厚度调整单价） 5.素水泥浆结合层一道 6.满足建设单位及设计单位要求 7.所有选材、施工工序、工艺需满足设计、使用功能、行业规范及施工规范要求 | m2 | 9.45
287 | 011207001035 | 白色瓦楞钢板 | 1.M6螺栓固定墙体，具体满足建设单位及设计单位要求 2.竖向50x50x4镀锌方通，横向副龙骨 ，竖向间距及横向间距根据设计图纸要求，具体满足建设单位及设计单位要求 3.2.0mm厚型材，龙骨支撑件（M5*40螺杆），成品挂件等施工要求，具体满足建设单位及设计单位要求 4.不区分墙柱面，含圆弧面，含灯槽开槽，详细做法参设计图纸 5.所有选材、施工工序、工艺需满足设计、使用功能、行业规范及施工规范要求 6.白色瓦楞钢板（ALP-01） | m2 | 39.84
288 | 011105006026 | 不锈钢踢脚线 | 1.H=60mm高 2.1.2mm厚304不锈钢踢脚（MT-01) 3.凸出墙面骨架基层综合考虑，配套金属扣件 4.所有选材、施工工序、工艺需满足设计、使用功能、行业规范及施工规范要求 | m | 11.2
本页小计
合 计
未来软件编制
表-08
分部分项工程和单价措施项目清单与计价表
工程名称：装饰工程 | [5 empty] | 第49页 共64页
序 号 | 项目编码 | 项目名称 | 项目特征描述 | 计量 单位 | 工程量 | 金 额(元)
[6 empty] | 综合单价 | 合价 | 其中
暂估价
289 | 011302001041 | 铝板吊平顶 | 1.天棚吊筋H=750mmΦ8 2.铝板配套吊顶龙骨 3.白色蜂窝铝板（样式、厚度及材质满足建设单位及设计单位要求） 4.龙骨及铝板定制、造型及材质等满足建设单位及设计单位要求 5.所有选材、施工工序、工艺需满足设计、使用功能、行业规范及施工规范要求 | m2 | 8.01
290 | 011302001042 | 软膜吊顶 | 1.轻钢龙骨同周边吊顶龙骨 2.18mm厚阻燃板基层 3.软膜吊顶 4.软膜内部灯株等综合考虑 5.软膜周边收口装饰线条综合考虑 6.所有选材、施工工序、工艺需满足设计、使用功能、行业规范及施工规范要求 | m2 | 1.44
291 | 011304002040 | 开条形灯孔 | 1.风口材料品种、规格开条形灯孔； 2.安装加固定方式 镀锌方管加固。 | m | 6.43
292 | 011304002041 | 检修口制作安装 | 1.检修口制作安装 2.450*450mm 3.所有选材、施工工序、工艺需满足设计、使用功能、行业规范及施工规范要求 | 个 | 1
293 | 011210003011 | 成品10mm厚防火玻璃隔断 | 1.成品10mm厚防火玻璃隔断 2.下部1000mm高矮墙轻质（另计），上1000mm以上10mm钢化防火玻璃 3.综合考虑隔断上部骨架固定费用及预埋U型槽等费用 4.满足建设单位及设计单位要求 5.所有选材、施工工序、工艺需满足设计、使用功能、行业规范及施工规范要求 | m2 | 6.6
294 | 010904002022 | 楼（地）面涂膜防水 | 1.2.0厚聚合物水泥基防水涂料，2-3遍 2.制作R角满足防水工艺要求，综合考虑防水保护层 | m2 | 1.1
295 | 010903002020 | 墙面涂膜防水 | 1.防水膜品种:JS防水层 | m2 | 3
296 | 010810002013 | 窗帘盒 | 窗帘盒（展开面满足建设单位及设计要求） 1.骨架基础 2.18mm厚阻燃板基层 3.白色蜂窝铝板 4.龙骨及铝板定制、造型及材质等满足建设单位及设计单位要求 5.所有选材、施工工序、工艺需满足设计、使用功能、行业规范及施工规范要求 | m | 4.27
本页小计
合 计
未来软件编制
表-08
分部分项工程和单价措施项目清单与计价表
工程名称：装饰工程 | [5 empty] | 第50页 共64页
序 号 | 项目编码 | 项目名称 | 项目特征描述 | 计量 单位 | 工程量 | 金 额(元)
[6 empty] | 综合单价 | 合价 | 其中
暂估价
297 | 010807001012 | 金属窗 | 1.框、扇材质:铝合金型材 2.门窗高度自行勘察现场，根据建设单位要求，根据现场情况安装平开窗或推拉窗，综合考虑安装电动开闭器装置 3.安装纱窗，纱窗形式及材质需经过建设单位确认后，采购实施安装 4.含五金配件等 5.断桥隔热，钢化玻璃5+12+5 6.尺寸：详见图纸 7.满足建设单位及设计单位要求 8.所有选材、施工工序、工艺需满足设计、使用功能、行业规范及施工规范要求 | m2 | 9.27
|  | 综合诊室11 |  |  | 1
298 | 011102001028 | 大理石楼面门槛 | 1.20mm厚黑金沙人造石门槛 2.素水泥浆结合层一道(内掺建筑胶) 3.最薄处20厚C20细石混凝土找坡层抹平 4.30厚1:3干硬性水泥砂浆 5.石材面倒角磨边投标单位综合考虑 6.所有选材、施工工序、工艺需满足设计、使用功能、行业规范及施工规范要求 | m2 | 0.12
299 | 011103003015 | 地胶地板 SBR-01 | 同质透芯地胶铺贴(选样) 1.同质透芯地胶铺贴(选样) 2.配套胶粘剂粘结 3.自流平 4.C20细石混凝土（厚度满足铺贴需求，综合考虑，结算不应厚度调整单价） 5.素水泥浆结合层一道 6.满足建设单位及设计单位要求 7.所有选材、施工工序、工艺需满足设计、使用功能、行业规范及施工规范要求 | m2 | 10.35
本页小计
合 计
未来软件编制
表-08
分部分项工程和单价措施项目清单与计价表
工程名称：装饰工程 | [5 empty] | 第51页 共64页
序 号 | 项目编码 | 项目名称 | 项目特征描述 | 计量 单位 | 工程量 | 金 额(元)
[6 empty] | 综合单价 | 合价 | 其中
暂估价
300 | 011207001036 | 白色瓦楞钢板 | 1.M6螺栓固定墙体，具体满足建设单位及设计单位要求 2.竖向50x50x4镀锌方通，横向副龙骨 ，竖向间距及横向间距根据设计图纸要求，具体满足建设单位及设计单位要求 3.2.0mm厚型材，龙骨支撑件（M5*40螺杆），成品挂件等施工要求，具体满足建设单位及设计单位要求 4.不区分墙柱面，含圆弧面，含灯槽开槽，详细做法参设计图纸 5.所有选材、施工工序、工艺需满足设计、使用功能、行业规范及施工规范要求 6.白色瓦楞钢板（ALP-01） | m2 | 39.24
301 | 011105006027 | 不锈钢踢脚线 | 1.H=60mm高 2.1.2mm厚304不锈钢踢脚（MT-01) 3.凸出墙面骨架基层综合考虑，配套金属扣件 4.所有选材、施工工序、工艺需满足设计、使用功能、行业规范及施工规范要求 | m | 12.45
302 | 011302001043 | 铝板吊平顶 | 1.天棚吊筋H=750mmΦ8 2.铝板配套吊顶龙骨 3.白色蜂窝铝板（样式、厚度及材质满足建设单位及设计单位要求） 4.龙骨及铝板定制、造型及材质等满足建设单位及设计单位要求 5.所有选材、施工工序、工艺需满足设计、使用功能、行业规范及施工规范要求 | m2 | 8.91
303 | 011302001044 | 软膜吊顶 | 1.轻钢龙骨同周边吊顶龙骨 2.18mm厚阻燃板基层 3.软膜吊顶 4.软膜内部灯株等综合考虑 5.软膜周边收口装饰线条综合考虑 6.所有选材、施工工序、工艺需满足设计、使用功能、行业规范及施工规范要求 | m2 | 1.44
304 | 011304002043 | 检修口制作安装 | 1.检修口制作安装 2.450*450mm 3.所有选材、施工工序、工艺需满足设计、使用功能、行业规范及施工规范要求 | 个 | 1
本页小计
合 计
未来软件编制
表-08
分部分项工程和单价措施项目清单与计价表
工程名称：装饰工程 | [5 empty] | 第52页 共64页
序 号 | 项目编码 | 项目名称 | 项目特征描述 | 计量 单位 | 工程量 | 金 额(元)
[6 empty] | 综合单价 | 合价 | 其中
暂估价
305 | 011210003012 | 成品10mm厚防火玻璃隔断 | 1.成品10mm厚防火玻璃隔断 2.下部1000mm高矮墙轻质（另计），上1000mm以上10mm钢化防火玻璃 3.综合考虑隔断上部骨架固定费用及预埋U型槽等费用 4.满足建设单位及设计单位要求 5.所有选材、施工工序、工艺需满足设计、使用功能、行业规范及施工规范要求 | m2 | 3.08
306 | 010904002023 | 楼（地）面涂膜防水 | 1.2.0厚聚合物水泥基防水涂料，2-3遍 2.制作R角满足防水工艺要求，综合考虑防水保护层 | m2 | 1.08
307 | 010903002021 | 墙面涂膜防水 | 1.防水膜品种:JS防水层 | m2 | 2.94
|  | 卫生间及负压间 |  |  | 1
308 | 010401003003 | 蹲坑地台 | 1.砖品种、规格、强度等级:标准砖 2.墙体类型:蹲坑地台 3.砂浆强度等级、配合比:水泥M7.5 | m3 | 0.24
309 | 011102001015 | 大理石楼面门槛 | 1.20mm厚黑金沙人造石门槛 2.素水泥浆结合层一道(内掺建筑胶) 3.最薄处20厚C20细石混凝土找坡层抹平 4.30厚1:3干硬性水泥砂浆 5.石材面倒角磨边投标单位综合考虑 6.所有选材、施工工序、工艺需满足设计、使用功能、行业规范及施工规范要求 | m2 | 0.08
310 | 011102003020 | 块料楼地面 CT-02 | 1.400*400卫生间地砖（CT-02)铺实拍平,缝隙处理（满足建设单位要求） 2.素水泥浆结合层一道(内掺建筑胶) 3.最薄处20厚C20细石混凝土找坡层抹平 4.30厚1:3干硬性水泥砂浆 5.满足建设单位及设计单位要求 6.所有选材、施工工序、工艺需满足设计、使用功能、行业规范及施工规范要求 | m2 | 3.58
本页小计
合 计
未来软件编制
表-08
分部分项工程和单价措施项目清单与计价表
工程名称：装饰工程 | [5 empty] | 第53页 共64页
序 号 | 项目编码 | 项目名称 | 项目特征描述 | 计量 单位 | 工程量 | 金 额(元)
[6 empty] | 综合单价 | 合价 | 其中
暂估价
311 | 011204003003 | 块料墙面 400*800卫生间墙面瓷砖 | 1.墙面专用粘结剂，400*800卫生间墙面瓷砖 2.15mm厚水泥砂浆找平层（综合考虑） 3.涂刷界面剂 4.满足建设单位及设计单位要求 5.所有选材、施工工序、工艺需满足设计、使用功能、行业规范及施工规范要求 | m2 | 22.72
312 | 011302001047 | 铝扣板吊顶 | 1.吊顶形式、吊杆规格、高度：全丝杆吊筋，吊杆规格及高度综合考虑保证质量 2.龙骨材料种类、规格、中距：铝合金T型龙骨，间距300*300 3.面层材料品种、规格：300*300*1mm铝扣板 4.满足建设单位及设计单位要求 5.所有选材、施工工序、工艺需满足设计、使用功能、行业规范及施工规范要求 | m2 | 3.58
313 | 010802001050 | 黑色不锈钢门套 | 1.1.2厚304黑色不锈钢门套 2.阻燃板基层 3.不锈钢折边综合考虑 4.所有选材、施工工序、工艺需满足设计、使用功能、行业规范及施工规范要求 | m2 | 1.12
314 | 010802001051 | 门带套 | 1.门框材质 满足建设单位及设计单位要求 2.门扇材质 满足建设单位及设计单位要求 3.包含所有五金配件，含门套 4.满足建设单位及设计单位要求 5.所有选材、施工工序、工艺需满足设计、使用功能、行业规范及施工规范要求 | m2 | 1.92
315 | 010904002025 | 楼（地）面涂膜防水 | 1.2.0厚聚合物水泥基防水涂料，2-3遍 2.制作R角满足防水工艺要求，综合考虑防水保护层 | m2 | 3.58
316 | 010903002023 | 墙面涂膜防水 | 1.防水膜品种:JS防水层 | m2 | 12
317 | 010802001082 | 移门 | 1.门尺寸1150mm*2800mm，移门 2. 移门支架及轨道含在内，综合考虑，门扇材质满足要求 3.骨架固定方式满足建设单位及设计单位要求 | 樘 | 1
|  | 正压间 |  |  | 1
本页小计
合 计
未来软件编制
表-08
分部分项工程和单价措施项目清单与计价表
工程名称：装饰工程 | [5 empty] | 第54页 共64页
序 号 | 项目编码 | 项目名称 | 项目特征描述 | 计量 单位 | 工程量 | 金 额(元)
[6 empty] | 综合单价 | 合价 | 其中
暂估价
318 | 011102001017 | 大理石楼面门槛 | 1.20mm厚黑金沙人造石门槛 2.素水泥浆结合层一道(内掺建筑胶) 3.最薄处20厚C20细石混凝土找坡层抹平 4.30厚1:3干硬性水泥砂浆 5.石材面倒角磨边投标单位综合考虑 6.所有选材、施工工序、工艺需满足设计、使用功能、行业规范及施工规范要求 | m2 | 0.08
319 | 011102003036 | 块料楼地面 CT-01 | 1.800*800瓷砖（CT-01)铺实拍平,缝隙处理（满足建设单位要求） 2.素水泥浆结合层一道(内掺建筑胶) 3.最薄处20厚C20细石混凝土找坡层抹平 4.30厚1:3干硬性水泥砂浆 5.所有选材、施工工序、工艺需满足设计、使用功能、行业规范及施工规范要求 | m2 | 1.85
320 | 011207001040 | 白色瓦楞钢板 | 1.M6螺栓固定墙体，具体满足建设单位及设计单位要求 2.竖向50x50x4镀锌方通，横向副龙骨 ，竖向间距及横向间距根据设计图纸要求，具体满足建设单位及设计单位要求 3.2.0mm厚型材，龙骨支撑件（M5*40螺杆），成品挂件等施工要求，具体满足建设单位及设计单位要求 4.不区分墙柱面，含圆弧面，含灯槽开槽，详细做法参设计图纸 5.所有选材、施工工序、工艺需满足设计、使用功能、行业规范及施工规范要求 6.白色瓦楞钢板（ALP-01） | m2 | 12.36
321 | 011105006031 | 不锈钢踢脚线 | 1.H=60mm高 2.1.2mm厚304不锈钢踢脚（MT-01) 3.凸出墙面骨架基层综合考虑，配套金属扣件 4.所有选材、施工工序、工艺需满足设计、使用功能、行业规范及施工规范要求 | m | 4.3
322 | 011302001049 | 铝板吊平顶 | 1.天棚吊筋H=750mmΦ8 2.铝板配套吊顶龙骨 3.白色蜂窝铝板（样式、厚度及材质满足建设单位及设计单位要求） 4.龙骨及铝板定制、造型及材质等满足建设单位及设计单位要求 5.所有选材、施工工序、工艺需满足设计、使用功能、行业规范及施工规范要求 | m2 | 1.85
本页小计
合 计
未来软件编制
表-08
分部分项工程和单价措施项目清单与计价表
工程名称：装饰工程 | [5 empty] | 第55页 共64页
序 号 | 项目编码 | 项目名称 | 项目特征描述 | 计量 单位 | 工程量 | 金 额(元)
[6 empty] | 综合单价 | 合价 | 其中
暂估价
323 | 011304002048 | 开筒灯孔 | 1.开筒灯孔 | 个 | 1
324 | 010904002027 | 楼（地）面涂膜防水 | 1.2.0厚聚合物水泥基防水涂料，2-3遍 2.制作R角满足防水工艺要求，综合考虑防水保护层 | m2 | 1.68
325 | 010903002025 | 墙面涂膜防水 | 1.防水膜品种:JS防水层 | m2 | 6.11
326 | 010802003005 | 正压间暗门 | 1.门代号及洞口尺寸：正压暗门； 2.含铰链及其他五金等所有材料费及安装费、运输费； 3.具体详见图纸； 4.所有选材、施工工序、工艺需满足设计、使用功能、行业规范及施工规范要求。 | 樘 | 1
|  | 机电间 |  |  | 1
327 | 011102001020 | 大理石楼面门槛 | 1.20mm厚黑金沙人造石门槛 2.素水泥浆结合层一道(内掺建筑胶) 3.最薄处20厚C20细石混凝土找坡层抹平 4.30厚1:3干硬性水泥砂浆 5.石材面倒角磨边投标单位综合考虑 6.所有选材、施工工序、工艺需满足设计、使用功能、行业规范及施工规范要求 | m2 | 0.07
328 | 011102003035 | 块料楼地面 CT-01 | 1.800*800瓷砖（CT-01)铺实拍平,缝隙处理（满足建设单位要求） 2.素水泥浆结合层一道(内掺建筑胶) 3.最薄处20厚C20细石混凝土找坡层抹平 4.30厚1:3干硬性水泥砂浆 5.所有选材、施工工序、工艺需满足设计、使用功能、行业规范及施工规范要求 | m2 | 0.72
329 | 011302001059 | 铝板吊平顶 | 1.天棚吊筋H=750mmΦ8 2.铝板配套吊顶龙骨 3.白色蜂窝铝板（样式、厚度及材质满足建设单位及设计单位要求） 4.龙骨及铝板定制、造型及材质等满足建设单位及设计单位要求 5.所有选材、施工工序、工艺需满足设计、使用功能、行业规范及施工规范要求 | m2 | 0.72
330 | 011304002058 | 开筒灯孔 | 1.开筒灯孔 | 个 | 1
本页小计
合 计
未来软件编制
表-08
分部分项工程和单价措施项目清单与计价表
工程名称：装饰工程 | [5 empty] | 第56页 共64页
序 号 | 项目编码 | 项目名称 | 项目特征描述 | 计量 单位 | 工程量 | 金 额(元)
[6 empty] | 综合单价 | 合价 | 其中
暂估价
331 | 011207001051 | 白色瓦楞钢板 | 1.M6螺栓固定墙体，具体满足建设单位及设计单位要求 2.竖向50x50x4镀锌方通，横向副龙骨 ，竖向间距及横向间距根据设计图纸要求，具体满足建设单位及设计单位要求 3.2.0mm厚型材，龙骨支撑件（M5*40螺杆），成品挂件等施工要求，具体满足建设单位及设计单位要求 4.不区分墙柱面，含圆弧面，含灯槽开槽，详细做法参设计图纸 5.所有选材、施工工序、工艺需满足设计、使用功能、行业规范及施工规范要求 6.白色瓦楞钢板（ALP-01） | m2 | 7.96
332 | 011105006040 | 不锈钢踢脚线 | 1.H=60mm高 2.1.2mm厚304不锈钢踢脚（MT-01) 3.凸出墙面骨架基层综合考虑，配套金属扣件 4.所有选材、施工工序、工艺需满足设计、使用功能、行业规范及施工规范要求 | m | 2.75
333 | 010904002033 | 楼（地）面涂膜防水 | 1.2.0厚聚合物水泥基防水涂料，2-3遍 2.制作R角满足防水工艺要求，综合考虑防水保护层 | m2 | 0.72
334 | 010903002031 | 墙面涂膜防水 | 1.防水膜品种:JS防水层 | m2 | 4.26
335 | 010802003006 | 机电间暗门 | 1.门代号及洞口尺寸：机电间暗门； 2.含铰链及其他五金等所有材料费及安装费、运输费； 3.具体详见图纸； 4.所有选材、施工工序、工艺需满足设计、使用功能、行业规范及施工规范要求。 | 樘 | 1
|  | 清洗室 |  |  | 1
336 | 011102001018 | 大理石楼面门槛 | 1.20mm厚黑金沙人造石门槛 2.素水泥浆结合层一道(内掺建筑胶) 3.最薄处20厚C20细石混凝土找坡层抹平 4.30厚1:3干硬性水泥砂浆 5.石材面倒角磨边投标单位综合考虑 6.所有选材、施工工序、工艺需满足设计、使用功能、行业规范及施工规范要求 | m2 | 0.09
本页小计
合 计
未来软件编制
表-08
分部分项工程和单价措施项目清单与计价表
工程名称：装饰工程 | [5 empty] | 第57页 共64页
序 号 | 项目编码 | 项目名称 | 项目特征描述 | 计量 单位 | 工程量 | 金 额(元)
[6 empty] | 综合单价 | 合价 | 其中
暂估价
337 | 011102003027 | 块料楼地面 CT-01 | 1.800*800瓷砖（CT-01)铺实拍平,缝隙处理（满足建设单位要求） 2.素水泥浆结合层一道(内掺建筑胶) 3.最薄处20厚C20细石混凝土找坡层抹平 4.30厚1:3干硬性水泥砂浆 5.所有选材、施工工序、工艺需满足设计、使用功能、行业规范及施工规范要求 | m2 | 5.57
338 | 011207001041 | 白色瓦楞钢板 | 1.M6螺栓固定墙体，具体满足建设单位及设计单位要求 2.竖向50x50x4镀锌方通，横向副龙骨 ，竖向间距及横向间距根据设计图纸要求，具体满足建设单位及设计单位要求 3.2.0mm厚型材，龙骨支撑件（M5*40螺杆），成品挂件等施工要求，具体满足建设单位及设计单位要求 4.不区分墙柱面，含圆弧面，含灯槽开槽，详细做法参设计图纸 5.所有选材、施工工序、工艺需满足设计、使用功能、行业规范及施工规范要求 6.白色瓦楞钢板（ALP-01） | m2 | 13.88
339 | 011105006032 | 不锈钢踢脚线 | 1.H=60mm高 2.1.2mm厚304不锈钢踢脚（MT-01) 3.凸出墙面骨架基层综合考虑，配套金属扣件 4.所有选材、施工工序、工艺需满足设计、使用功能、行业规范及施工规范要求 | m | 7.49
340 | 011302001050 | 铝板吊平顶 | 1.天棚吊筋H=750mmΦ8 2.铝板配套吊顶龙骨 3.白色蜂窝铝板（样式、厚度及材质满足建设单位及设计单位要求） 4.龙骨及铝板定制、造型及材质等满足建设单位及设计单位要求 5.所有选材、施工工序、工艺需满足设计、使用功能、行业规范及施工规范要求 | m2 | 5.57
341 | 011304002049 | 开筒灯孔 | 1.开筒灯孔 | 个 | 1
342 | 010802001083 | 黑色不锈钢门套 | 1.1.2厚304黑色不锈钢门套 2.阻燃板基层 3.不锈钢折边综合考虑 4.所有选材、施工工序、工艺需满足设计、使用功能、行业规范及施工规范要求 | m2 | 1.12
本页小计
合 计
未来软件编制
表-08
分部分项工程和单价措施项目清单与计价表
工程名称：装饰工程 | [5 empty] | 第58页 共64页
序 号 | 项目编码 | 项目名称 | 项目特征描述 | 计量 单位 | 工程量 | 金 额(元)
[6 empty] | 综合单价 | 合价 | 其中
暂估价
343 | 010802001084 | 移门 | 1.门尺寸880mm*2000mm，移门 2. 移门支架及轨道含在内，综合考虑，门扇材质满足要求 3.骨架固定方式满足建设单位及设计单位要求 | 樘 | 1
344 | 011210003013 | 成品10mm厚防火玻璃隔断 | 1.成品10mm厚防火玻璃隔断 2.下部1000mm高矮墙轻质（另计），上1000mm以上10mm钢化防火玻璃 3.综合考虑隔断上部骨架固定费用及预埋U型槽等费用 4.满足建设单位及设计单位要求 5.所有选材、施工工序、工艺需满足设计、使用功能、行业规范及施工规范要求 | m2 | 1.4
345 | 010904002034 | 楼（地）面涂膜防水 | 1.2.0厚聚合物水泥基防水涂料，2-3遍 2.制作R角满足防水工艺要求，综合考虑防水保护层 | m2 | 1.37
346 | 010903002032 | 墙面涂膜防水 | 1.防水膜品种:JS防水层 | m2 | 3.48
|  | 打包消毒室 |  |  | 1
347 | 011102003028 | 块料楼地面 CT-01 | 1.800*800瓷砖（CT-01)铺实拍平,缝隙处理（满足建设单位要求） 2.素水泥浆结合层一道(内掺建筑胶) 3.最薄处20厚C20细石混凝土找坡层抹平 4.30厚1:3干硬性水泥砂浆 5.所有选材、施工工序、工艺需满足设计、使用功能、行业规范及施工规范要求 | m2 | 5.38
348 | 011207001052 | 白色瓦楞钢板 | 1.M6螺栓固定墙体，具体满足建设单位及设计单位要求 2.竖向50x50x4镀锌方通，横向副龙骨 ，竖向间距及横向间距根据设计图纸要求，具体满足建设单位及设计单位要求 3.2.0mm厚型材，龙骨支撑件（M5*40螺杆），成品挂件等施工要求，具体满足建设单位及设计单位要求 4.不区分墙柱面，含圆弧面，含灯槽开槽，详细做法参设计图纸 5.所有选材、施工工序、工艺需满足设计、使用功能、行业规范及施工规范要求 6.白色瓦楞钢板（ALP-01） | m2 | 11.12
本页小计
合 计
未来软件编制
表-08
分部分项工程和单价措施项目清单与计价表
工程名称：装饰工程 | [5 empty] | 第59页 共64页
序 号 | 项目编码 | 项目名称 | 项目特征描述 | 计量 单位 | 工程量 | 金 额(元)
[6 empty] | 综合单价 | 合价 | 其中
暂估价
349 | 011105006041 | 不锈钢踢脚线 | 1.H=60mm高 2.1.2mm厚304不锈钢踢脚（MT-01) 3.凸出墙面骨架基层综合考虑，配套金属扣件 4.所有选材、施工工序、工艺需满足设计、使用功能、行业规范及施工规范要求 | m | 8.12
350 | 011302001060 | 铝板吊平顶 | 1.天棚吊筋H=750mmΦ8 2.铝板配套吊顶龙骨 3.白色蜂窝铝板（样式、厚度及材质满足建设单位及设计单位要求） 4.龙骨及铝板定制、造型及材质等满足建设单位及设计单位要求 5.所有选材、施工工序、工艺需满足设计、使用功能、行业规范及施工规范要求 | m2 | 5.29
351 | 011304002059 | 开筒灯孔 | 1.开筒灯孔 | 个 | 1
352 | 010802001085 | 黑色不锈钢门套 | 1.1.2厚304黑色不锈钢门套 2.阻燃板基层 3.不锈钢折边综合考虑 4.所有选材、施工工序、工艺需满足设计、使用功能、行业规范及施工规范要求 | m2 | 1.12
353 | 010904002035 | 楼（地）面涂膜防水 | 1.2.0厚聚合物水泥基防水涂料，2-3遍 2.制作R角满足防水工艺要求，综合考虑防水保护层 | m2 | 5.29
354 | 010903002033 | 墙面涂膜防水 | 1.防水膜品种:JS防水层 | m2 | 8.34
355 | 010807001014 | 金属观察窗 | 1.框、扇材质:铝合金型材 2.含五金配件等 3.观察窗材质及形式满足建设单位要求 4.尺寸：详见图纸 5.满足建设单位及设计单位要求 6.所有选材、施工工序、工艺需满足设计、使用功能、行业规范及施工规范要求 | m2 | 2.16
|  | 无菌室 |  |  | 1
356 | 011102001029 | 大理石楼面门槛 | 1.20mm厚黑金沙人造石门槛 2.素水泥浆结合层一道(内掺建筑胶) 3.最薄处20厚C20细石混凝土找坡层抹平 4.30厚1:3干硬性水泥砂浆 5.石材面倒角磨边投标单位综合考虑 6.所有选材、施工工序、工艺需满足设计、使用功能、行业规范及施工规范要求 | m2 | 0.08
本页小计
合 计
未来软件编制
表-08
分部分项工程和单价措施项目清单与计价表
工程名称：装饰工程 | [5 empty] | 第60页 共64页
序 号 | 项目编码 | 项目名称 | 项目特征描述 | 计量 单位 | 工程量 | 金 额(元)
[6 empty] | 综合单价 | 合价 | 其中
暂估价
357 | 011102003029 | 块料楼地面 CT-01 | 1.800*800瓷砖（CT-01)铺实拍平,缝隙处理（满足建设单位要求） 2.素水泥浆结合层一道(内掺建筑胶) 3.最薄处20厚C20细石混凝土找坡层抹平 4.30厚1:3干硬性水泥砂浆 5.所有选材、施工工序、工艺需满足设计、使用功能、行业规范及施工规范要求 | m2 | 3.54
358 | 011207001053 | 白色瓦楞钢板 | 1.M6螺栓固定墙体，具体满足建设单位及设计单位要求 2.竖向50x50x4镀锌方通，横向副龙骨 ，竖向间距及横向间距根据设计图纸要求，具体满足建设单位及设计单位要求 3.2.0mm厚型材，龙骨支撑件（M5*40螺杆），成品挂件等施工要求，具体满足建设单位及设计单位要求 4.不区分墙柱面，含圆弧面，含灯槽开槽，详细做法参设计图纸 5.所有选材、施工工序、工艺需满足设计、使用功能、行业规范及施工规范要求 6.白色瓦楞钢板（ALP-01） | m2 | 14.32
359 | 011105006042 | 不锈钢踢脚线 | 1.H=60mm高 2.1.2mm厚304不锈钢踢脚（MT-01) 3.凸出墙面骨架基层综合考虑，配套金属扣件 4.所有选材、施工工序、工艺需满足设计、使用功能、行业规范及施工规范要求 | m | 7.16
360 | 011302001061 | 铝板吊平顶 | 1.天棚吊筋H=750mmΦ8 2.铝板配套吊顶龙骨 3.白色蜂窝铝板（样式、厚度及材质满足建设单位及设计单位要求） 4.龙骨及铝板定制、造型及材质等满足建设单位及设计单位要求 5.所有选材、施工工序、工艺需满足设计、使用功能、行业规范及施工规范要求 | m2 | 3.54
361 | 011304002060 | 开筒灯孔 | 1.开筒灯孔 | 个 | 1
362 | 010802001086 | 黑色不锈钢门套 | 1.1.2厚304黑色不锈钢门套 2.阻燃板基层 3.不锈钢折边综合考虑 4.所有选材、施工工序、工艺需满足设计、使用功能、行业规范及施工规范要求 | m2 | 0.96
本页小计
合 计
未来软件编制
表-08
分部分项工程和单价措施项目清单与计价表
工程名称：装饰工程 | [5 empty] | 第61页 共64页
序 号 | 项目编码 | 项目名称 | 项目特征描述 | 计量 单位 | 工程量 | 金 额(元)
[6 empty] | 综合单价 | 合价 | 其中
暂估价
363 | 010802001087 | 门带套 | 1.门框材质 满足建设单位及设计单位要求 2.门扇材质 满足建设单位及设计单位要求 3.包含所有五金配件，含门套 4.满足建设单位及设计单位要求 5.所有选材、施工工序、工艺需满足设计、使用功能、行业规范及施工规范要求 | m2 | 1.76
364 | 010904002036 | 楼（地）面涂膜防水 | 1.2.0厚聚合物水泥基防水涂料，2-3遍 2.制作R角满足防水工艺要求，综合考虑防水保护层 | m2 | 3.54
365 | 010903002034 | 墙面涂膜防水 | 1.防水膜品种:JS防水层 | m2 | 10.74
|  | 休息区办公室 |  |  | 1
366 | 011103003018 | 地胶地板 SBR-01 | 同质透芯地胶铺贴(选样) 1.同质透芯地胶铺贴(选样) 2.配套胶粘剂粘结 3.自流平 4.满足建设单位及设计单位要求 5.所有选材、施工工序、工艺需满足设计、使用功能、行业规范及施工规范要求 | m2 | 20.84
367 | 011207001043 | 白色瓦楞钢板 | 1.M6螺栓固定墙体，具体满足建设单位及设计单位要求 2.竖向50x50x4镀锌方通，横向副龙骨 ，竖向间距及横向间距根据设计图纸要求，具体满足建设单位及设计单位要求 3.2.0mm厚型材，龙骨支撑件（M5*40螺杆），成品挂件等施工要求，具体满足建设单位及设计单位要求 4.不区分墙柱面，含圆弧面，含灯槽开槽，详细做法参设计图纸 5.所有选材、施工工序、工艺需满足设计、使用功能、行业规范及施工规范要求 6.白色瓦楞钢板（ALP-01） | m2 | 43.81
368 | 011407002005 | 原顶白色无机涂料 | 1.部位：原顶白色无机涂料 1.刮腻子要求：满刮三遍腻子 2.喷刷乳胶漆品种、喷刷遍数：刷三遍乳胶漆 | m2 | 15.84
369 | 011105006034 | 不锈钢踢脚线 | 1.H=60mm高 2.1.2mm厚304不锈钢踢脚（MT-01) 3.凸出墙面骨架基层综合考虑，配套金属扣件 4.所有选材、施工工序、工艺需满足设计、使用功能、行业规范及施工规范要求 | m | 23.06
本页小计
合 计
未来软件编制
表-08
分部分项工程和单价措施项目清单与计价表
工程名称：装饰工程 | [5 empty] | 第62页 共64页
序 号 | 项目编码 | 项目名称 | 项目特征描述 | 计量 单位 | 工程量 | 金 额(元)
[6 empty] | 综合单价 | 合价 | 其中
暂估价
370 | 010802001062 | 黑色不锈钢门套 | 1.1.2厚304黑色不锈钢门套 2.阻燃板基层 3.不锈钢折边综合考虑 4.所有选材、施工工序、工艺需满足设计、使用功能、行业规范及施工规范要求 | m2 | 1.41
371 | 010802001088 | 门带套 | 1.门框材质 满足建设单位及设计单位要求 2.门扇材质 满足建设单位及设计单位要求 3.包含所有五金配件，含门套 4.满足建设单位及设计单位要求 5.所有选材、施工工序、工艺需满足设计、使用功能、行业规范及施工规范要求 | m2 | 1.56
|  | 墙体改造 |  |  | 1
372 | 010402001001 | 砌块墙 | 1.砌块品种、规格、强度等级 多孔砖 2.多孔1砖墙 240×240×115(M5混合砂浆)预拌(干) | m3 | 39.67
373 | 011201001001 | 墙面一般抹灰 | 1.墙体类型 砌块墙 2.20mm厚混合砂浆找平 | m2 | 793.4
374 | 010503004001 | 圈梁 | 1.混凝土强度等级 C20 | m3 | 1.59
375 | 010502002001 | 构造柱 | 1.构造柱(C20非泵送预拌砼) | m3 | 0.42
376 | 010515001001 | 现浇构件钢筋 | 1、钢筋种类、规格：HRB400，Φ≤12 | t | 0.25
377 | 011210006002 | 包封管道及柱子 | 包封管道及柱子 1.75系列轻钢龙骨隔墙 2.12mm厚纸面石膏板 3.50mm厚岩棉，100kg/m3 4.具体做法详见图纸 | m2 | 3.2
|  | 拆除工程 |  |  | 1
378 | 011601001001 | 拆除 | 土建工程、装饰工程、安装工程所有需拆除项目，包括但不限于以下内容：一、拆除要求： 1.砌体拆除的高度、截面尺寸（含门窗洞口等所有开洞）：满足图纸施工要求，砌体材质、砌体表面附着物等由投标人自行踏勘现场，综合考虑； 2.所有需拆除的块料面层（墙面、楼地面）厚度：包括粘贴层、防水层等，表面满足出新要求，块料面层尺寸、厚度：投标人踏勘现场，综合考虑； 3.砼及钢筋砼等（含所有开洞）：投标人应当综合考虑砼标号、设置规范，钢筋敲出等情况，综合考虑报价； 4.铲除内墙面涂料或油漆：铲除厚度：铲除后要满足墙体出新要求，投标人自行踏勘现场，综合考虑报价； | m2 | 375.27
本页小计
合 计
未来软件编制
表-08
分部分项工程和单价措施项目清单与计价表
工程名称：装饰工程 | [5 empty] | 第63页 共64页
序 号 | 项目编码 | 项目名称 | 项目特征描述 | 计量 单位 | 工程量 | 金 额(元)
[6 empty] | 综合单价 | 合价 | 其中
暂估价
5.墙面粉刷层的铲除：表面附着物、粉刷层砂浆品种、标号、厚度等由投标人踏勘现场综合考虑；铲除清理标准应当满足新装修要求； 6.拆除墙面装饰板面层及基层，拆除后要求满足墙体出新要求，投标人自行踏勘现场，综合考虑报价； 7.拆除天棚吊顶基层、面层等所有内容，拆除后要求满足甲方及设计出新要求，投标人自行踏勘现场，综合考虑报价； 8.拆除零星钢构件：包括角钢、方管等，投标人自行踏勘现场，综合考虑报价； 9.门窗拆除：拆除包括门窗框、扇，带亮窗、门套、配件等所有，拆除后满足改造要求，室内高度、门洞口尺寸：具体尺寸参见设计图纸；投标人自行踏勘现场，综合不同尺寸、开启方向、材料规格等因素统一考虑报价； 10.电气系统拆除（含桥架、电管、电线、电缆、配电箱、面板、灯具及固定铁件等），具体材质、数量等由投标人自行勘察现场，综合考虑报价； 11.给排水系统拆除（含原给排水管道、洁具、阀门、水表、固定铁件等），具体材质、数量等由投标人自行勘察现场，综合考虑报价； 二、建筑垃圾处置：拆除垃圾及时清理下楼、统一袋装，集中指定地点堆放。废弃料品种、运距：应包括垃圾现场转运、垃圾处置车辆运输费用、保洁费用、渣土费、土场费用、再生资源利用处置费及其他所有相关费用：本项目招标人不回收拆除后废旧物资，由投标人统一考虑回收，投标人应充分勘察现场，综合考虑报价。 三、地面凿除满足管道布置 四、本项拆除报价是在投标人充分勘察现场，考虑相应成品保护，对照图纸基础上，综合考虑所有拆除项目的相关一切工作内容，单价包干，工程量按实际装饰建筑面积计算，结算不做任何调整。
379 | 011601001002 | 家具搬移 | 1.现场现有可移动家具由投标单位统一搬运至园区内甲方指定地点 2.投标单位报价时综合考虑家具的保护费用、上下楼费用及现场电梯等设施的保护费用在单价内，结算不做调整 | 项 | 1
本页小计
合 计
未来软件编制
表-08
分部分项工程和单价措施项目清单与计价表
工程名称：装饰工程 | [5 empty] | 第64页 共64页
序 号 | 项目编码 | 项目名称 | 项目特征描述 | 计量 单位 | 工程量 | 金 额(元)
[6 empty] | 综合单价 | 合价 | 其中
暂估价
|  | 其它 |  |  | 1
380 | 011602001001 | 破损台阶拆除 | 1.破损台阶拆除 2.包括不限于台阶区域的混凝土斜坡对下沉部位的台阶进行拆除等影响整体美观部位的台阶面层及基层进行拆除 3.投标单位自行勘察现场，拆除范围、厚度、拆除措、拆除难度及施工界面充分考虑 | m2 | 10.55
381 | 011102001030 | 出入口台阶修复 | 1.出入口台阶修复（含残疾人坡道） 2.砌筑砖台阶，具体做法满足建设单位及现场需求 3.花岗岩台阶铺贴（材质参考现场材质） | m2 | 10.55
382 | 011503001001 | 台阶区域新制作不锈钢栏杆 | 1.台阶区域新制作不锈钢栏杆 2.栏杆基座（如有，参考业主现场交底），此部分费用综合包含在投标报价中 3.栏杆安装位置参考原栏杆，投标单位勘察现场 | m | 4
383 | 011102001031 | 外墙沉降缝修复 | 1.外墙沉降缝修复 2.砖砌基础，面层粉刷，涂刷外墙涂料（验收同原外墙颜色），保证不空鼓，下沉，具体做法满足建设单位及现场需求 | m | 24
384 | 010803001001 | 金属卷帘（闸）门(符合安防新规范) | 1.金属卷帘（闸）门(符合安防新规范)及安装，轨道暗埋(含槽钢加固)，符合物防最新规定的等级要求，并提供各项检测报告 2.结算时按卷帘展开面积决算，卷帘包厢不单独计算 3.含卷帘门防盗锁(符合安防新规范)。 | m2 | 21.76
385 | 011508004002 | LOGO发光字体 | 1.LOGO发光字体 2.导医台及候诊区 | 项 | 2
分部分项合计
386 | 031301017001 | 脚手架搭拆 | 1.脚手架搭拆 | 项 | 1
单价措施合计
本页小计
合 计
未来软件编制
表-08

## 4.2表-11 总价措施项目清单与计价表
总价措施项目清单与计价表
工程名称：装饰工程 |  |  |  | 标段： |  |  | 第1页 共3页
序号 | 项目编码 | 项 目 名 称 | 计算基础 | 费率(%) | 金额(元) | 调整 费率(%) |  | 调整后 金额(元) | 备注
1 | 011707001001 | 安全文明施工
1.1 | 1.1 | 基本费 | 分部分项清单合价+单价措施清单合价-分部分项除税工程设备费-单价措施除税工程设备费 | 1.7 |  |  |  |  | 不取费时将“费率”置0；
1.2 | 1.2 | 增加费 | 分部分项清单合价+单价措施清单合价-分部分项除税工程设备费-单价措施除税工程设备费 | 0 |  |  |  |  | 1星0.4%/2星0.44%/3星0.48%
1.3 | 1.3 | 扬尘污染防治增加费 | 分部分项清单合价+单价措施清单合价-分部分项除税工程设备费-单价措施除税工程设备费 | 0.22
2 | 011707002001 | 夜间施工 | 分部分项清单合价+单价措施清单合价-分部分项除税工程设备费-单价措施除税工程设备费 | [5 empty] | 0～0.1%
3 | 011707003001 | 非夜间施工照明 | 分部分项清单合价+单价措施清单合价-分部分项除税工程设备费-单价措施除税工程设备费 | [5 empty] | 0.2%
4 | 011707005001 | 冬雨季施工 | 分部分项清单合价+单价措施清单合价-分部分项除税工程设备费-单价措施除税工程设备费 | [5 empty] | 0.05～0.1%
未来软件编制
表-11
总价措施项目清单与计价表
工程名称：装饰工程 |  |  |  | 标段： |  |  | 第2页 共3页
序号 | 项目编码 | 项 目 名 称 | 计算基础 | 费率(%) | 金额(元) | 调整 费率(%) |  | 调整后 金额(元) | 备注
5 | 011707006001 | 地上、地下设施、建筑物的临时保护设施 | 分部分项清单合价+单价措施清单合价-分部分项除税工程设备费-单价措施除税工程设备费
6 | 011707007001 | 已完成工程及设备保护 | 分部分项清单合价+单价措施清单合价-分部分项除税工程设备费-单价措施除税工程设备费 | [5 empty] | 0～0.1%
7 | 011707008001 | 临时设施 | 分部分项清单合价+单价措施清单合价-分部分项除税工程设备费-单价措施除税工程设备费 | [5 empty] | 0.3～1.3%
8 | 011707009001 | 赶工措施 | 分部分项清单合价+单价措施清单合价-分部分项除税工程设备费-单价措施除税工程设备费 | [5 empty] | 0.5～2.2%
9 | 011707010001 | 工程按质论价 | 分部分项清单合价+单价措施清单合价-分部分项除税工程设备费-单价措施除税工程设备费 | 0 |  |  |  |  | 市优0.8%/省优1.1%/国优专业1.2%/国优1.3%
10 | 011707011001 | 住宅分户验收 | 分部分项清单合价+单价措施清单合价-分部分项除税工程设备费-单价措施除税工程设备费 | [5 empty] | 0.1%
未来软件编制
表-11
总价措施项目清单与计价表
工程名称：装饰工程 |  |  |  | 标段： |  |  | 第3页 共3页
序号 | 项目编码 | 项 目 名 称 | 计算基础 | 费率(%) | 金额(元) | 调整 费率(%) |  | 调整后 金额(元) | 备注
11 | 011707012001 | 建筑工人实名制费用 | 分部分项清单合价+单价措施清单合价-分部分项除税工程设备费-单价措施除税工程设备费 | [5 empty] | 0.03%
12 | 011707015001 | 智慧工地费用 | 分部分项清单合价+单价措施清单合价-分部分项除税工程设备费-单价措施除税工程设备费 | [5 empty] | 0.04～0.08%
合 计
未来软件编制
表-11

## 4.3表-12 其他项目清单与计价汇总表
其他项目清单与计价汇总表
工程名称：装饰工程 |  | 标段： |  | 第1页 共1页
序号 | 项 目 名 称 | 金额(元) | 结算金额(元) |  | 备注
1 | 暂列金额 | 45000.00 |  |  | 明细详见表-12-1
2 | 暂估价 | 0.00
2.1 | 材料(工程设备)暂估价 | — |  |  | 明细详见表-12-2
2.2 | 专业工程暂估价 | 0.00 |  |  | 明细详见表-12-3
3 | 计日工 |  |  |  | 明细详见表-12-4
4 | 总承包服务费 |  |  |  | 明细详见表-12-5
合 计 |  |  |  |  | —
未来软件编制
表-12

## 4.4表-12-1暂列金额明细表
暂列金额明细表
工程名称：装饰工程 |  | 标段： |  | 第1页 共1页
序号 | 项 目 名 称 | 计量单位 | 暂定金额(元) |  | 备注
1 | 暂列金额 | 元 | 45000.00
合 计 |  |  | 45000.00 |  | —
未来软件编制
表-12-1

## 4.5表-12-2 材料(工程设备)暂估单价及调整表
材料(工程设备)暂估单价及调整表
工程名称：装饰工程 | [5 empty] | 标段： |  |  |  | 第1页 共1页
序号 | 材料编码 | 材料(工程设备)名称、规格、型号 | 计量 单位 | 数量 |  |  | 暂估(元) |  | 确认(元) |  |  | 差额±(元) |  | 备注
|  |  |  | 投标 | 确认 |  | 单价 | 合价 | 单价 |  | 合价 | 单价 | 合价
合 计
未来软件编制
表-12-2

## 4.6表-12-3 专业工程暂估价及结算价表
专业工程暂估价及结算价表
工程名称：装饰工程 |  |  | 标段： |  | 第1页 共1页
序号 | 工程名称 | 工程内容 | 暂估金额(元) | 结算金额(元) |  | 差额±(元) | 备注
合 计 |  |  | 0.00 |  |  |  | —
未来软件编制
表-12-3

## 4.7表-12-4 计日工表
计 日 工 表
工程名称：装饰工程 |  |  |  | 标段： |  | 第1页 共1页
编号 | 项目名称 | 单位 | 暂定数量 | 实际数量 | 综合单价 (元) | 合价(元)
[6 empty] | 暂定 | 实际
一 | 人工
人工小计
二 | 材料
材料小计
三 | 施工机械
施工机械小计
四、企业管理费和利润
总 计
未来软件编制
表-12-4

## 4.8表-12-5 总承包服务费计价表
总承包服务费计价表
工程名称：装饰工程 |  |  |  | 标段： |  | 第1页 共1页
序号 | 项 目 名 称 | 项目价值(元) | 服务内容 |  | 计算基础 | 费率(%) | 金额(元)
| 合 计 | — | — |  |  | —
未来软件编制
表-12-5

## 4.9表-13 规费、税金项目计价表
规费、税金项目计价表
工程名称：装饰工程 |  |  | 标段： |  |  | 第1页 共1页
序号 | 项 目 名 称 | 计算基础 |  | 计算基数(元) | 计算费率(%) |  | 金额(元)
1 | 规费 | 分部分项工程费+措施项目费+其他项目费-除税工程设备费 |  |  | 100
1.1 | 社会保险费 |  |  |  | 2.4
1.2 | 住房公积金 |  |  |  | 0.42
1.3 | 环境保护税 |  |  |  | 0.1
2 | 税金 | 分部分项工程费+措施项目费+其他项目费+规费-(甲供材料费+甲供设备费)/1.01 |  |  | 9
合 计
未来软件编制
表-13

## 4.10表-20 发包人提供材料和工程设备一览表
发包人提供材料和工程设备一览表
工程名称：装饰工程 |  |  |  |  | 标段： |  |  | 第1页 共1页
序号 | 材料编码 | 材料(工程设备)名称、规格、型号 | 单位 | 数量 |  | 单价(元) | 合价(元) |  | 交货 方式 | 送达 地点 | 备注
合 计
未来软件编制
表-20

## 6.1表-08 分部分项工程和单价措施项目清单与计价表
分部分项工程和单价措施项目清单与计价表
工程名称：强电改造 | [5 empty] | 第1页 共3页
序 号 | 项目编码 | 项目名称 | 项目特征描述 | 计量 单位 | 工程量 | 金 额(元)
[6 empty] | 综合单价 | 合价 | 其中
暂估价
|  | 强电系统 |  |  | 1
1 | 030404017001 | 配电箱 | 1.名称:AL1配电箱（含元器件成套设备） 2.型号:非标（定制） 3.无端子外部接线综合考虑 4.安装方式:挂墙安装 5.其他未述事项:详见配电箱系统图 | 台 | 1
2 | 030404017002 | 配电箱 | 1.名称:AL2配电箱（含元器件成套设备） 2.型号:非标（定制） 3.无端子外部接线综合考虑 4.安装方式:挂墙安装 5.其他未述事项:详见配电箱系统图 | 台 | 1
3 | 030404034002 | 单联单控开关 | 1.名称:单联单控开关 2.规格:~220V,10A 3.暗盒预埋综合考虑 4.满足建设单位及设计要求 | 个 | 14
4 | 030404034003 | 双联单控开关 | 1.名称:双联单控开关 2.规格:~220V,10A 3.暗盒预埋综合考虑 4.满足建设单位及设计要求 | 个 | 5
5 | 030404034004 | 三联单控开关 | 1.名称:三联单控开关 2.规格:~220V,10A 3.暗盒预埋综合考虑 4.满足建设单位及设计要求 | 个 | 9
6 | 030404035003 | 单相五眼插座 | 1.名称:单相五眼插座 2.规格:~220V,10A，安全型 3.暗盒预埋综合考虑 4.满足建设单位及设计要求 | 个 | 257
7 | 030404035001 | 防水插座 | 1.名称:防水插座 2.规格:220V 10A 安全型 3.安装方式:满足安装要求 3.暗盒预埋综合考虑 4.满足建设单位及设计要求 | 个 | 22
8 | 030404035002 | 插座 | 1.名称:地面插座 2.规格:220V 10A 安全型 3.安装方式:满足安装要求 4.暗盒预埋综合考虑 5.满足建设单位及设计要求 | 个 | 35
9 | 030408001002 | 电力电缆WDZB-YJY-5*4 | 1.名称：电力电缆 2.型号：WDZB-YJY-5*4 3.材质：铜芯 4.敷设方式、部位：桥架、穿管敷设 5.详见图纸要求 | m | 55.75
本页小计
合 计
未来软件编制
表-08
分部分项工程和单价措施项目清单与计价表
工程名称：强电改造 | [5 empty] | 第2页 共3页
序 号 | 项目编码 | 项目名称 | 项目特征描述 | 计量 单位 | 工程量 | 金 额(元)
[6 empty] | 综合单价 | 合价 | 其中
暂估价
10 | 030411001010 | 配管SC25 | 1.名称：电气配管 2.规格：SC25 3.配置形式：暗配 4.含开补槽 5.详见图纸要求 | m | 42.55
11 | 030411001006 | 配管 | 1.名称:电线管 2.材质:JDG管 3.规格:JDG25 4.配置形式:吊顶/暗配 5.含开补槽 6.详见图纸要求 | m | 367.99
12 | 030411001011 | 配管JDG20 | 1.名称：电气配管 2.规格：JDG20 3.配置形式：暗配 4.配置形式:吊顶/暗配 5.含开补槽 6.详见图纸要求 | m | 927.55
13 | 030411003001 | 桥架 | 1.名称:金属桥架 2.规格:200*100 | m | 54.58
14 | 030413001001 | 桥架支吊架制作、安装 | 1.名称：桥架支吊架 2.规格：型钢(综合) 3.除锈、防腐要求：除锈后刷红丹防锈漆二道，调合漆二道 | kg | 163.74
15 | 030408008001 | 桥架穿结构防火封堵 | 1.名称：桥架穿结构防火封堵 2.规格：XQJ-C-200×100mm 3.部位：穿越墙体、楼板、防火分区 4.方式：防火隔板、阻火包、防火泥组合封堵；满足消防部门竣工验收要求 | 处 | 3
16 | 030406005001 | 风机盘管检查接线 | 1.名称：风机盘管检查接线 2.规格：按设计 | 台 | 23
17 | 030406009001 | 微型电机检查接线 | 1.名称：微型电机检查接线 2.规格：0.75KW内 3.启动方式：按设计 | 台 | 10
18 | 030406005002 | 交流电机检查接线 | 1.名称：交流电机检查接线 2.规格：3KW内 3.启动方式：按设计 | 台 | 12
19 | 030406005003 | 交流电机检查接线 | 1.名称：交流电机检查接线 2.规格：30KW内 3.启动方式：按设计 | 台 | 8
20 | 030411004005 | 配线 | 1.名称：管内穿线 2.型号：WDZB-BYJ-2.5mm2 3.详见图纸要求 | m | 3349.85
21 | 030411004003 | 配线 | 1.名称:配线 2.配线形式:管内穿线综合考虑 3.型号:WDZB-BYJ-4mm2 | m | 892.31
22 | 030411004009 | 配线 | 1.名称：线槽配线 2.型号：WDZB-BYJ-2.5mm2 3.详见图纸要求 | m | 1094.82
本页小计
合 计
未来软件编制
表-08
分部分项工程和单价措施项目清单与计价表
工程名称：强电改造 | [5 empty] | 第3页 共3页
序 号 | 项目编码 | 项目名称 | 项目特征描述 | 计量 单位 | 工程量 | 金 额(元)
[6 empty] | 综合单价 | 合价 | 其中
暂估价
23 | 030411004010 | 配线 | 1.名称：线槽配线 2.型号：WDZB-BYJ-4mm2 3.详见图纸要求 | m | 956.09
24 | 030411004011 | 配线 | 1.名称：线槽配线 2.型号：WDZB-BYJ-6mm2 3.详见图纸要求 | m | 57.84
25 | 030411006003 | 电源接线预留 | 1.名称:电源接线预留 | 个 | 14
26 | 030412004002 | 100mm宽定制加宽线性灯 | 1.名称:100mm宽定制加宽线性灯（线盒综合考虑） 2.含配套驱动器 3.满足建设单位及设计要求 | m | 32.66
27 | 030412004003 | 嵌入式筒灯 LED | 1.名称:嵌入式筒灯（参数详见图纸）（线盒综合考虑） 2.满足建设单位及设计要求 | 套 | 79
28 | 030412005001 | 吸顶灯 | 1.普通吸顶灯（参数详见图纸）（线盒综合考虑） 2.满足建设单位及设计要求 | 套 | 22
29 | 030412001001 | 硅胶线性灯 | 1.名称 硅胶线性灯 2.规格 满足建设单位及设计单位要求 3.类型 吸顶安装 | m | 105.12
30 | 030412004004 | 定制吊灯 | 1.名称：定制吊灯（线盒综合考虑） 2.规格：参数详见图纸 3.满足建设单位及设计要求 | 套 | 1
31 | 030412004005 | 定制吊装无影灯 | 1.名称：吊装无影灯（线盒综合考虑） 2.规格：参数详见图纸 3.满足建设单位及设计要求 | 套 | 2
32 | 030414002001 | 送配电装置系统 | 1.名称:1kV以下交流供电系统调试(综合) | 项 | 1
33 | 030404017003 | 原配电箱及进线电缆改造 | 1.原配电箱及进线电缆改造 2.投标单位勘察现场综合考虑 | 项 | 1
34 | 031002001002 | 桥架抗震支架 | 1.名称：抗震支架：电气、给排水、消防等综合考虑 2.类型：成套型 3.形式：横向、纵向及横纵复核型支吊架 4.详见设计图纸满足相关规范要求，按实结算 | m2 | 370
分部分项合计
35 | 031301017001 | 脚手架搭拆 | 1.脚手架搭拆 | 项 | 1
单价措施合计
本页小计
合 计
未来软件编制
表-08

## 6.2表-11 总价措施项目清单与计价表
总价措施项目清单与计价表
工程名称：强电改造 |  |  |  | 标段： |  |  | 第1页 共3页
序号 | 项目编码 | 项 目 名 称 | 计算基础 | 费率(%) | 金额(元) | 调整 费率(%) |  | 调整后 金额(元) | 备注
1 | 031302001001 | 安全文明施工
1.1 | 1.1 | 基本费 | 分部分项清单合价+单价措施清单合价-分部分项除税工程设备费-单价措施除税工程设备费 | 1.5 |  |  |  |  | 不取费时将“费率”置0；
1.2 | 1.2 | 增加费 | 分部分项清单合价+单价措施清单合价-分部分项除税工程设备费-单价措施除税工程设备费 | 0 |  |  |  |  | 1星0.3%/2星0.33%/3星0.36%
1.3 | 1.3 | 扬尘污染防治增加费 | 分部分项清单合价+单价措施清单合价-分部分项除税工程设备费-单价措施除税工程设备费 | 0.21
2 | 031302002001 | 夜间施工 | 分部分项清单合价+单价措施清单合价-分部分项除税工程设备费-单价措施除税工程设备费 | [5 empty] | 0～0.1%
3 | 031302003001 | 非夜间施工照明 | 分部分项清单合价+单价措施清单合价-分部分项除税工程设备费-单价措施除税工程设备费 | [5 empty] | 0.30%
4 | 031302005001 | 冬雨季施工 | 分部分项清单合价+单价措施清单合价-分部分项除税工程设备费-单价措施除税工程设备费 | [5 empty] | 0.05～0.1%
未来软件编制
表-11
总价措施项目清单与计价表
工程名称：强电改造 |  |  |  | 标段： |  |  | 第2页 共3页
序号 | 项目编码 | 项 目 名 称 | 计算基础 | 费率(%) | 金额(元) | 调整 费率(%) |  | 调整后 金额(元) | 备注
5 | 031302006001 | 已完成工程及设备保护 | 分部分项清单合价+单价措施清单合价-分部分项除税工程设备费-单价措施除税工程设备费 | [5 empty] | 0～0.05%
6 | 031302008001 | 临时设施 | 分部分项清单合价+单价措施清单合价-分部分项除税工程设备费-单价措施除税工程设备费 | [5 empty] | 0.6～1.6%
7 | 031302009001 | 赶工措施 | 分部分项清单合价+单价措施清单合价-分部分项除税工程设备费-单价措施除税工程设备费 | [5 empty] | 0.5～2.1%
8 | 031302010001 | 工程按质论价 | 分部分项清单合价+单价措施清单合价-分部分项除税工程设备费-单价措施除税工程设备费 | 0 |  |  |  |  | 市优0.8%/省优1.1%/国优专业1.2%/国优1.3%
9 | 031302011001 | 住宅分户验收 | 分部分项清单合价+单价措施清单合价-分部分项除税工程设备费-单价措施除税工程设备费 | [5 empty] | 0.10%
10 | 031302012001 | 建筑工人实名制费用 | 分部分项清单合价+单价措施清单合价-分部分项除税工程设备费-单价措施除税工程设备费 | [5 empty] | 0.03%
未来软件编制
表-11
总价措施项目清单与计价表
工程名称：强电改造 |  |  |  | 标段： |  |  | 第3页 共3页
序号 | 项目编码 | 项 目 名 称 | 计算基础 | 费率(%) | 金额(元) | 调整 费率(%) |  | 调整后 金额(元) | 备注
11 | 031302015001 | 智慧工地费用 | 分部分项清单合价+单价措施清单合价-分部分项除税工程设备费-单价措施除税工程设备费 | [5 empty] | 0.04～0.08%
合 计
未来软件编制
表-11

## 6.3表-12 其他项目清单与计价汇总表
其他项目清单与计价汇总表
工程名称：强电改造 |  | 标段： |  | 第1页 共1页
序号 | 项 目 名 称 | 金额(元) | 结算金额(元) |  | 备注
1 | 暂列金额 | 0.00 |  |  | 明细详见表-12-1
2 | 暂估价 | 0.00
2.1 | 材料(工程设备)暂估价 | — |  |  | 明细详见表-12-2
2.2 | 专业工程暂估价 | 0.00 |  |  | 明细详见表-12-3
3 | 计日工 |  |  |  | 明细详见表-12-4
4 | 总承包服务费 |  |  |  | 明细详见表-12-5
合 计 |  |  |  |  | —
未来软件编制
表-12

## 6.4表-12-1暂列金额明细表
暂列金额明细表
工程名称：强电改造 |  | 标段： |  | 第1页 共1页
序号 | 项 目 名 称 | 计量单位 | 暂定金额(元) |  | 备注
合 计 |  |  | 0.00 |  | —
未来软件编制
表-12-1

## 6.5表-12-2 材料(工程设备)暂估单价及调整表
材料(工程设备)暂估单价及调整表
工程名称：强电改造 | [5 empty] | 标段： |  |  |  | 第1页 共1页
序号 | 材料编码 | 材料(工程设备)名称、规格、型号 | 计量 单位 | 数量 |  |  | 暂估(元) |  | 确认(元) |  |  | 差额±(元) |  | 备注
|  |  |  | 投标 | 确认 |  | 单价 | 合价 | 单价 |  | 合价 | 单价 | 合价
合 计
未来软件编制
表-12-2

## 6.6表-12-3 专业工程暂估价及结算价表
专业工程暂估价及结算价表
工程名称：强电改造 |  |  | 标段： |  | 第1页 共1页
序号 | 工程名称 | 工程内容 | 暂估金额(元) | 结算金额(元) |  | 差额±(元) | 备注
合 计 |  |  | 0.00 |  |  |  | —
未来软件编制
表-12-3

## 6.7表-12-4 计日工表
计 日 工 表
工程名称：强电改造 |  |  |  | 标段： |  | 第1页 共1页
编号 | 项目名称 | 单位 | 暂定数量 | 实际数量 | 综合单价 (元) | 合价(元)
[6 empty] | 暂定 | 实际
一 | 人工
人工小计
二 | 材料
材料小计
三 | 施工机械
施工机械小计
四、企业管理费和利润
总 计
未来软件编制
表-12-4

## 6.8表-12-5 总承包服务费计价表
总承包服务费计价表
工程名称：强电改造 |  |  |  | 标段： |  | 第1页 共1页
序号 | 项 目 名 称 | 项目价值(元) | 服务内容 |  | 计算基础 | 费率(%) | 金额(元)
| 合 计 | — | — |  |  | —
未来软件编制
表-12-5

## 6.9表-13 规费、税金项目计价表
规费、税金项目计价表
工程名称：强电改造 |  |  | 标段： |  |  | 第1页 共1页
序号 | 项 目 名 称 | 计算基础 |  | 计算基数(元) | 计算费率(%) |  | 金额(元)
1 | 规费 | 分部分项工程费+措施项目费+其他项目费-除税工程设备费 |  |  | 100
1.1 | 社会保险费 |  |  |  | 2.4
1.2 | 住房公积金 |  |  |  | 0.42
1.3 | 环境保护税 |  |  |  | 0.1
2 | 税金 | 分部分项工程费+措施项目费+其他项目费+规费-(甲供材料费+甲供设备费)/1.01 |  |  | 9
合 计
未来软件编制
表-13

## 6.10表-20 发包人提供材料和工程设备一览表
发包人提供材料和工程设备一览表
工程名称：强电改造 |  |  |  |  | 标段： |  |  | 第1页 共1页
序号 | 材料编码 | 材料(工程设备)名称、规格、型号 | 单位 | 数量 |  | 单价(元) | 合价(元) |  | 交货 方式 | 送达 地点 | 备注
合 计
未来软件编制
表-20

## 7.1表-08 分部分项工程和单价措施项目清单与计价表
分部分项工程和单价措施项目清单与计价表
工程名称：给排水改造 | [5 empty] | 第1页 共5页
序 号 | 项目编码 | 项目名称 | 项目特征描述 | 计量 单位 | 工程量 | 金 额(元)
[6 empty] | 综合单价 | 合价 | 其中
暂估价
|  | 给水系统 |  |  | 1
1 | 031001006004 | 塑料管 | 1.安装部位:室内 2.介质:给水 3.材质、规格:PPRDN50 4.连接形式:热熔 5.压力试验及吹、洗设计要求:按设计要求 | m | 48.08
2 | 031001006005 | 塑料管 | 1.安装部位:室内 2.介质:给水 3.材质、规格:PPRDN40 4.连接形式:热熔 5.压力试验及吹、洗设计要求:按设计要求 | m | 32.09
3 | 031001006006 | 塑料管 | 1.安装部位:室内 2.介质:给水 3.材质、规格:PPRDN32 4.连接形式:热熔 5.压力试验及吹、洗设计要求:按设计要求 | m | 9.6
4 | 031001006007 | 塑料管 | 1.安装部位:室内 2.介质:给水 3.材质、规格:PPRDN25 4.连接形式:热熔 5.压力试验及吹、洗设计要求:按设计要求 | m | 69.5
5 | 031001006008 | 塑料管 | 1.安装部位:室内 2.介质:给水 3.材质、规格:PPRDN20 4.连接形式:热熔 5.压力试验及吹、洗设计要求:按设计要求 | m | 33.36
6 | 031001006010 | 塑料管 | 1.安装部位:室内 2.介质:给水 3.材质、规格:PPRDN15 4.连接形式:热熔 5.压力试验及吹、洗设计要求:按设计要求 | m | 104.02
7 | 031003001001 | 自动排气阀 | 1.类型:自动排气阀 2.规格、压力等级:DN20 3.连接形式:螺纹连接 4.其他未述事项按设计图纸及相关规范要求 | 个 | 4
8 | 031003001002 | 阀门 | 1.类型:减压阀、止回阀 2.材质:铜芯 3.规格、压力等级:DN50 4.连接形式:螺纹连接 5.其他未述事项按设计图纸及相关规范要求 | 个 | 2
本页小计
合 计
未来软件编制
表-08
分部分项工程和单价措施项目清单与计价表
工程名称：给排水改造 | [5 empty] | 第2页 共5页
序 号 | 项目编码 | 项目名称 | 项目特征描述 | 计量 单位 | 工程量 | 金 额(元)
[6 empty] | 综合单价 | 合价 | 其中
暂估价
9 | 031003001003 | 螺纹阀门 | 1.类型:减压阀、止回阀 2.材质:铜芯 3.规格、压力等级:DN15 4.连接形式:螺纹连接 5.其他未述事项按设计图纸及相关规范要求 | 个 | 27
10 | 031003013003 | 水表配套 | 1.水表配套 2.型号、规格:水表流量计等配套 3.连接形式:螺纹连接 4.其他未述事项按设计图纸及相关规范要求 | 组 | 2
11 | 031002001001 | 镀锌型钢管道支架 | 1.名称：管道支架制作、安装 2.材质：镀锌型钢(综合) 3.与管道接触配套橡胶垫 | kg | 72.46
|  | 纯水、正压、负压管道系统 |  |  | 1
12 | 031001003006 | 不锈钢管 | 1.安装部位:室内 2.介质:给水 3.材质、规格:不锈钢金属管DN32 4.连接形式:卡压连接 5.压力试验及吹、洗设计要求:满足设计要求 6.其他未述事项按设计图纸及相关规范要求 | m | 15.39
13 | 031001003007 | 不锈钢管 | 1.安装部位:室内 2.介质:给水 3.材质、规格:不锈钢金属管DN25 4.连接形式:卡压连接 5.含配件 6.压力试验及吹、洗设计要求:满足设计要求 7.其他未述事项按设计图纸及相关规范要求 | m | 32.23
14 | 031001003008 | 不锈钢管 | 1.安装部位:室内 2.介质:给水 3.材质、规格:不锈钢金属管DN20 4.连接形式:卡压连接 5.含配件 6.压力试验及吹、洗设计要求:满足设计要求 7.其他未述事项按设计图纸及相关规范要求 | m | 15.24
15 | 031001003009 | 不锈钢管 | 1.安装部位:室内 2.介质:给水 3.材质、规格:不锈钢金属管DN15 4.连接形式:卡压连接 5.含配件 6.压力试验及吹、洗设计要求:满足设计要求 7.其他未述事项按设计图纸及相关规范要求 | m | 10.34
本页小计
合 计
未来软件编制
表-08
分部分项工程和单价措施项目清单与计价表
工程名称：给排水改造 | [5 empty] | 第3页 共5页
序 号 | 项目编码 | 项目名称 | 项目特征描述 | 计量 单位 | 工程量 | 金 额(元)
[6 empty] | 综合单价 | 合价 | 其中
暂估价
16 | 031003013004 | 水表配套 | 1.水表配套 2.型号、规格:DN25水表流量计等配套 3.连接形式:螺纹连接 4.其他未述事项按设计图纸及相关规范要求 | 组 | 2
17 | 031006012002 | 正压设备管道 | 1.正压设备管道敷设 2.管道布置线路开槽等综合考虑 3.满足建设单位及设计单位要求 | 项 | 1
18 | 031006012003 | 负压设备管道 | 1.负压设备管道 2.管道布置线路开槽等综合考虑 3.满足建设单位及设计单位要求 | 项 | 1
|  | 排水系统 |  |  | 1
19 | 031001006015 | 排水管DN150 | 1.安装部位:室内 2.介质:排水、通气 3.材质、规格:PPI2040防音管D150 4.连接形式:螺母挤压带止水翼密封圈接头连接 5.压力试验及吹、洗设计要求:灌水试验 | m | 37.37
20 | 031001006012 | 排水管DN100 | 1.安装部位:室内 2.介质:排水、通气 3.材质、规格:PPI2040防音管DN100 4.连接形式:螺母挤压带止水翼密封圈接头连接 5.压力试验及吹、洗设计要求:灌水试验 | m | 101.66
21 | 031001006016 | 排水管DN75 | 1.安装部位:室内 2.介质:排水、通气 3.材质、规格:PPI2040防音管DN75 4.连接形式:螺母挤压带止水翼密封圈接头连接，综合考虑通气帽等 5.压力试验及吹、洗设计要求:灌水试验 | m | 134.02
22 | 031004014001 | 给、排水附（配）件 | 1.型号、规格:地漏DN50 | 个 | 12
23 | 031004006002 | 蹲式大便器 | 1.规格、类型:蹲式大便器（含相关配件） 2.所有选材、施工工序、工艺需满足设计、使用功能、行业规范及施工规范要求 | 组 | 2
24 | 031004007001 | 小便器 | 1.规格、类型:小便器 2.组装形式:感应式（自带存水弯） 3.所有选材、施工工序、工艺需满足设计、使用功能、行业规范及施工规范要求 | 组 | 1
本页小计
合 计
未来软件编制
表-08
分部分项工程和单价措施项目清单与计价表
工程名称：给排水改造 | [5 empty] | 第4页 共5页
序 号 | 项目编码 | 项目名称 | 项目特征描述 | 计量 单位 | 工程量 | 金 额(元)
[6 empty] | 综合单价 | 合价 | 其中
暂估价
25 | 031004003001 | 诊室小厨宝 | 1.规格、类型:诊室小厨宝 2.组装形式:诊室洗脸盆处 3.配件:含配套软接、角阀等配件 | 组 | 10
26 | 031004003002 | 候诊区洗脸盆 | 1.规格、类型:候诊区洗脸盆含密闭陶瓷感应式冲洗水嘴 2.组装形式:候诊区洗脸盆 3.配件:恒温混水阀，含软接、角阀等配件 | 组 | 2
27 | 031004003003 | 处置室洗脸盆 | 1.规格、类型:处置室洗脸盆含密闭陶瓷感应式冲洗水嘴 2.组装形式:处置室洗脸盆 3.配件:恒温混水阀，含软接、角阀等配件 | 组 | 1
28 | 031004003004 | 示教室洗脸盆 | 1.规格、类型:示教室洗脸盆含密闭陶瓷感应式冲洗水嘴 2.组装形式:示教室洗脸盆 3.配件:恒温混水阀，含软接、角阀等配件 | 组 | 1
29 | 031004003005 | 休息区洗脸盆 | 1.规格、类型:休息区洗脸盆含密闭陶瓷感应式冲洗水嘴 2.组装形式:休息区洗脸盆 3.配件:恒温混水阀，含软接、角阀等配件 | 组 | 1
30 | 031004008001 | 医用拖布池 | 1.规格、类型:医用拖布池含龙头 | 组 | 2
31 | 031004008002 | 生活拖布池 | 1.规格、类型:生活拖布池含龙头 | 组 | 2
32 | 031004014002 | 清扫口DN50 | 1.材质 清扫口 2.型号、规格 DN50 | 个 | 6
|  | A 其它 |  |  | 1
33 | 030404017001 | 给排水系统进出户及管道预埋开槽修复 | 1.给排水系统进出户及管道预埋开槽修复 2.利用原建筑介入的市政官网 3.室外部分土方开挖回填 4.综合考虑阀门、水表、开洞及套管等相关费用 5.投标单位勘察现场综合考虑 | 项 | 1
34 | 031006012001 | 污水处理器设备 | 1.污水处理器设备 2.泵等相关配套综合考虑 3.满足建设单位及设计单位要求 | 套 | 2
本页小计
合 计
未来软件编制
表-08
分部分项工程和单价措施项目清单与计价表
工程名称：给排水改造 | [5 empty] | 第5页 共5页
序 号 | 项目编码 | 项目名称 | 项目特征描述 | 计量 单位 | 工程量 | 金 额(元)
[6 empty] | 综合单价 | 合价 | 其中
暂估价
35 | 031006012004 | 医用清洗纯水设备 | 1.医用清洗纯水设备 2.进水水源城市自来水，水温5-45℃,水压0.2-0.5Mpa,TDS<300ppm 3.制水量：100L/H 4.产水水质：电导率≤15μs/cm@25℃;微生物/菌落总数<10cfu/100ml（满足口腔诊疗用水标准） 5.电源：220V/50Hz;功率：350W-500W 6.主机尺寸：长x宽×高(690mm×630mm×1280mm);重量：120kg 7.泵等相关配套综合考虑 8.满足建设单位及设计单位要求 | 套 | 1
36 | 031006012005 | 医用清洗纯水设备 | 1.医用清洗纯水设备 2.进水水源城市自来水，水温5-45℃,水压0.2-0.5Mpa,TDS<300ppm 3.制水量：150L/H 4.产水水质：电导率≤15μs/cm@25℃;微生物/菌落总数<10cfu/100ml（满足口腔诊疗用水标准） 5.电源：220V/50Hz;功率：350W-500W 6.主机尺寸：长x宽×高(690mm×630mm×1280mm);重量：120kg 7.泵等相关配套综合考虑 8.满足建设单位及设计单位要求 | 套 | 1
分部分项合计
37 | 031301017001 | 脚手架搭拆 | 1.脚手架搭拆 | 项 | 1
单价措施合计
本页小计
合 计
未来软件编制
表-08

## 7.2表-11 总价措施项目清单与计价表
总价措施项目清单与计价表
工程名称：给排水改造 |  |  |  | 标段： |  |  | 第1页 共3页
序号 | 项目编码 | 项 目 名 称 | 计算基础 | 费率(%) | 金额(元) | 调整 费率(%) |  | 调整后 金额(元) | 备注
1 | 031302001001 | 安全文明施工
1.1 | 1.1 | 基本费 | 分部分项清单合价+单价措施清单合价-分部分项除税工程设备费-单价措施除税工程设备费 | 1.5 |  |  |  |  | 不取费时将“费率”置0；
1.2 | 1.2 | 增加费 | 分部分项清单合价+单价措施清单合价-分部分项除税工程设备费-单价措施除税工程设备费 | 0 |  |  |  |  | 1星0.3%/2星0.33%/3星0.36%
1.3 | 1.3 | 扬尘污染防治增加费 | 分部分项清单合价+单价措施清单合价-分部分项除税工程设备费-单价措施除税工程设备费 | 0.21
2 | 031302002001 | 夜间施工 | 分部分项清单合价+单价措施清单合价-分部分项除税工程设备费-单价措施除税工程设备费 | [5 empty] | 0～0.1%
3 | 031302003001 | 非夜间施工照明 | 分部分项清单合价+单价措施清单合价-分部分项除税工程设备费-单价措施除税工程设备费 | [5 empty] | 0.30%
4 | 031302005001 | 冬雨季施工 | 分部分项清单合价+单价措施清单合价-分部分项除税工程设备费-单价措施除税工程设备费 | [5 empty] | 0.05～0.1%
未来软件编制
表-11
总价措施项目清单与计价表
工程名称：给排水改造 |  |  |  | 标段： |  |  | 第2页 共3页
序号 | 项目编码 | 项 目 名 称 | 计算基础 | 费率(%) | 金额(元) | 调整 费率(%) |  | 调整后 金额(元) | 备注
5 | 031302006001 | 已完成工程及设备保护 | 分部分项清单合价+单价措施清单合价-分部分项除税工程设备费-单价措施除税工程设备费 | [5 empty] | 0～0.05%
6 | 031302008001 | 临时设施 | 分部分项清单合价+单价措施清单合价-分部分项除税工程设备费-单价措施除税工程设备费 | [5 empty] | 0.6～1.6%
7 | 031302009001 | 赶工措施 | 分部分项清单合价+单价措施清单合价-分部分项除税工程设备费-单价措施除税工程设备费 | [5 empty] | 0.5～2.1%
8 | 031302010001 | 工程按质论价 | 分部分项清单合价+单价措施清单合价-分部分项除税工程设备费-单价措施除税工程设备费 | 0 |  |  |  |  | 市优0.8%/省优1.1%/国优专业1.2%/国优1.3%
9 | 031302011001 | 住宅分户验收 | 分部分项清单合价+单价措施清单合价-分部分项除税工程设备费-单价措施除税工程设备费 | [5 empty] | 0.10%
10 | 031302012001 | 建筑工人实名制费用 | 分部分项清单合价+单价措施清单合价-分部分项除税工程设备费-单价措施除税工程设备费 | [5 empty] | 0.03%
未来软件编制
表-11
总价措施项目清单与计价表
工程名称：给排水改造 |  |  |  | 标段： |  |  | 第3页 共3页
序号 | 项目编码 | 项 目 名 称 | 计算基础 | 费率(%) | 金额(元) | 调整 费率(%) |  | 调整后 金额(元) | 备注
11 | 031302015001 | 智慧工地费用 | 分部分项清单合价+单价措施清单合价-分部分项除税工程设备费-单价措施除税工程设备费 | [5 empty] | 0.04～0.08%
合 计
未来软件编制
表-11

## 7.3表-12 其他项目清单与计价汇总表
其他项目清单与计价汇总表
工程名称：给排水改造 |  | 标段： |  | 第1页 共1页
序号 | 项 目 名 称 | 金额(元) | 结算金额(元) |  | 备注
1 | 暂列金额 | 0.00 |  |  | 明细详见表-12-1
2 | 暂估价 | 0.00
2.1 | 材料(工程设备)暂估价 | — |  |  | 明细详见表-12-2
2.2 | 专业工程暂估价 | 0.00 |  |  | 明细详见表-12-3
3 | 计日工 |  |  |  | 明细详见表-12-4
4 | 总承包服务费 |  |  |  | 明细详见表-12-5
合 计 |  |  |  |  | —
未来软件编制
表-12

## 7.4表-12-1暂列金额明细表
暂列金额明细表
工程名称：给排水改造 |  | 标段： |  | 第1页 共1页
序号 | 项 目 名 称 | 计量单位 | 暂定金额(元) |  | 备注
合 计 |  |  | 0.00 |  | —
未来软件编制
表-12-1

## 7.5表-12-2 材料(工程设备)暂估单价及调整表
材料(工程设备)暂估单价及调整表
工程名称：给排水改造 | [5 empty] | 标段： |  |  |  | 第1页 共1页
序号 | 材料编码 | 材料(工程设备)名称、规格、型号 | 计量 单位 | 数量 |  |  | 暂估(元) |  | 确认(元) |  |  | 差额±(元) |  | 备注
|  |  |  | 投标 | 确认 |  | 单价 | 合价 | 单价 |  | 合价 | 单价 | 合价
合 计
未来软件编制
表-12-2

## 7.6表-12-3 专业工程暂估价及结算价表
专业工程暂估价及结算价表
工程名称：给排水改造 |  |  | 标段： |  | 第1页 共1页
序号 | 工程名称 | 工程内容 | 暂估金额(元) | 结算金额(元) |  | 差额±(元) | 备注
合 计 |  |  | 0.00 |  |  |  | —
未来软件编制
表-12-3

## 7.7表-12-4 计日工表
计 日 工 表
工程名称：给排水改造 |  |  |  | 标段： |  | 第1页 共1页
编号 | 项目名称 | 单位 | 暂定数量 | 实际数量 | 综合单价 (元) | 合价(元)
[6 empty] | 暂定 | 实际
一 | 人工
人工小计
二 | 材料
材料小计
三 | 施工机械
施工机械小计
四、企业管理费和利润
总 计
未来软件编制
表-12-4

## 7.8表-12-5 总承包服务费计价表
总承包服务费计价表
工程名称：给排水改造 |  |  |  | 标段： |  | 第1页 共1页
序号 | 项 目 名 称 | 项目价值(元) | 服务内容 |  | 计算基础 | 费率(%) | 金额(元)
| 合 计 | — | — |  |  | —
未来软件编制
表-12-5

## 7.9表-13 规费、税金项目计价表
规费、税金项目计价表
工程名称：给排水改造 |  |  | 标段： |  |  | 第1页 共1页
序号 | 项 目 名 称 | 计算基础 |  | 计算基数(元) | 计算费率(%) |  | 金额(元)
1 | 规费 | 分部分项工程费+措施项目费+其他项目费-除税工程设备费 |  |  | 100
1.1 | 社会保险费 |  |  |  | 2.4
1.2 | 住房公积金 |  |  |  | 0.42
1.3 | 环境保护税 |  |  |  | 0.1
2 | 税金 | 分部分项工程费+措施项目费+其他项目费+规费-(甲供材料费+甲供设备费)/1.01 |  |  | 9
合 计
未来软件编制
表-13

## 7.10表-20 发包人提供材料和工程设备一览表
发包人提供材料和工程设备一览表
工程名称：给排水改造 |  |  |  |  | 标段： |  |  | 第1页 共1页
序号 | 材料编码 | 材料(工程设备)名称、规格、型号 | 单位 | 数量 |  | 单价(元) | 合价(元) |  | 交货 方式 | 送达 地点 | 备注
合 计
未来软件编制
表-20

## 8.1表-08 分部分项工程和单价措施项目清单与计价表
分部分项工程和单价措施项目清单与计价表
工程名称：弱电改造 | [5 empty] | 第1页 共1页
序 号 | 项目编码 | 项目名称 | 项目特征描述 | 计量 单位 | 工程量 | 金 额(元)
[6 empty] | 综合单价 | 合价 | 其中
暂估价
|  | 综合布线系统 |  |  | 1
1 | 030411003002 | 150x100mm弱电金属线槽 | 1.名称:150x100mm弱电金属线槽 2.规格:150*100 | m | 52.26
2 | 030411001001 | 配管 | 1.名称:电线管 2.材质:PC管 3.规格:PC20 4.配置形式:吊顶/暗配 | m | 551.14
3 | 030502005001 | UTP.6 | 1.名称:CAT.6 4Pair UT 2.管内 3.详见图纸及设计方案 | m | 519.6
4 | 030502005003 | UTP.6 | 1.名称:CAT.6 4Pair UT 2.线槽 3.详见图纸及设计方案 | m | 675.81
5 | 030411004002 | 配线RVS-2*1.5mm2 | 1.配线形式:管内穿线 2.型号:RVS-2*1.5mm2 3.材质:铜芯 4.配线部位:砖混凝土结构 | m | 34.85
6 | 030411004003 | 配线RVS-2*1.5mm2 | 1.名称：线槽配线 2.型号：RVS-2*1.5mm2 3.详见图纸要求 | m | 12.31
|  | A 其它 |  |  | 1
7 | 030404017002 | 弱电进行线缆改造 | 1.弱电进行线缆改造 2.两个诊区分别位于两栋建筑，设置网络主机位于8栋7号建筑内，需从该建筑弱电机柜敷设网络线路至5栋8号建筑内，此处施工需破除小区门面房区域广场大理石道板，进行挖掘，按照物业要求当天晚间施工，确保一夜施工完成，此项费用投标单位综合考虑，结算不作调整 3.投标单位勘察现场综合考虑 | 项 | 1
8 | 030611002001 | 智能水表 | 1.名称 智能水表 2.满足建设单位和设计单位要求 | 个 | 1
9 | 030611002002 | 智能电表 | 1.名称 智能电表 2.满足建设单位和设计单位要求 | 个 | 1
分部分项合计
10 | 031301017001 | 脚手架搭拆 | 1.脚手架搭拆 | 项 | 1
单价措施合计
本页小计
合 计
未来软件编制
表-08

## 8.2表-11 总价措施项目清单与计价表
总价措施项目清单与计价表
工程名称：弱电改造 |  |  |  | 标段： |  |  | 第1页 共3页
序号 | 项目编码 | 项 目 名 称 | 计算基础 | 费率(%) | 金额(元) | 调整 费率(%) |  | 调整后 金额(元) | 备注
1 | 031302001001 | 安全文明施工
1.1 | 1.1 | 基本费 | 分部分项清单合价+单价措施清单合价-分部分项除税工程设备费-单价措施除税工程设备费 | 1.5 |  |  |  |  | 不取费时将“费率”置0；
1.2 | 1.2 | 增加费 | 分部分项清单合价+单价措施清单合价-分部分项除税工程设备费-单价措施除税工程设备费 | 0 |  |  |  |  | 1星0.3%/2星0.33%/3星0.36%
1.3 | 1.3 | 扬尘污染防治增加费 | 分部分项清单合价+单价措施清单合价-分部分项除税工程设备费-单价措施除税工程设备费 | 0.21
2 | 031302002001 | 夜间施工 | 分部分项清单合价+单价措施清单合价-分部分项除税工程设备费-单价措施除税工程设备费 | [5 empty] | 0～0.1%
3 | 031302003001 | 非夜间施工照明 | 分部分项清单合价+单价措施清单合价-分部分项除税工程设备费-单价措施除税工程设备费 | [5 empty] | 0.30%
4 | 031302005001 | 冬雨季施工 | 分部分项清单合价+单价措施清单合价-分部分项除税工程设备费-单价措施除税工程设备费 | [5 empty] | 0.05～0.1%
未来软件编制
表-11
总价措施项目清单与计价表
工程名称：弱电改造 |  |  |  | 标段： |  |  | 第2页 共3页
序号 | 项目编码 | 项 目 名 称 | 计算基础 | 费率(%) | 金额(元) | 调整 费率(%) |  | 调整后 金额(元) | 备注
5 | 031302006001 | 已完成工程及设备保护 | 分部分项清单合价+单价措施清单合价-分部分项除税工程设备费-单价措施除税工程设备费 | [5 empty] | 0～0.05%
6 | 031302008001 | 临时设施 | 分部分项清单合价+单价措施清单合价-分部分项除税工程设备费-单价措施除税工程设备费 | [5 empty] | 0.6～1.6%
7 | 031302009001 | 赶工措施 | 分部分项清单合价+单价措施清单合价-分部分项除税工程设备费-单价措施除税工程设备费 | [5 empty] | 0.5～2.1%
8 | 031302010001 | 工程按质论价 | 分部分项清单合价+单价措施清单合价-分部分项除税工程设备费-单价措施除税工程设备费 | 0 |  |  |  |  | 市优0.8%/省优1.1%/国优专业1.2%/国优1.3%
9 | 031302011001 | 住宅分户验收 | 分部分项清单合价+单价措施清单合价-分部分项除税工程设备费-单价措施除税工程设备费 | [5 empty] | 0.10%
10 | 031302012001 | 建筑工人实名制费用 | 分部分项清单合价+单价措施清单合价-分部分项除税工程设备费-单价措施除税工程设备费 | [5 empty] | 0.03%
未来软件编制
表-11
总价措施项目清单与计价表
工程名称：弱电改造 |  |  |  | 标段： |  |  | 第3页 共3页
序号 | 项目编码 | 项 目 名 称 | 计算基础 | 费率(%) | 金额(元) | 调整 费率(%) |  | 调整后 金额(元) | 备注
11 | 031302015001 | 智慧工地费用 | 分部分项清单合价+单价措施清单合价-分部分项除税工程设备费-单价措施除税工程设备费 | [5 empty] | 0.04～0.08%
合 计
未来软件编制
表-11

## 8.3表-12 其他项目清单与计价汇总表
其他项目清单与计价汇总表
工程名称：弱电改造 |  | 标段： |  | 第1页 共1页
序号 | 项 目 名 称 | 金额(元) | 结算金额(元) |  | 备注
1 | 暂列金额 | 0.00 |  |  | 明细详见表-12-1
2 | 暂估价 | 0.00
2.1 | 材料(工程设备)暂估价 | — |  |  | 明细详见表-12-2
2.2 | 专业工程暂估价 | 0.00 |  |  | 明细详见表-12-3
3 | 计日工 |  |  |  | 明细详见表-12-4
4 | 总承包服务费 |  |  |  | 明细详见表-12-5
合 计 |  |  |  |  | —
未来软件编制
表-12

## 8.4表-12-1暂列金额明细表
暂列金额明细表
工程名称：弱电改造 |  | 标段： |  | 第1页 共1页
序号 | 项 目 名 称 | 计量单位 | 暂定金额(元) |  | 备注
合 计 |  |  | 0.00 |  | —
未来软件编制
表-12-1

## 8.5表-12-2 材料(工程设备)暂估单价及调整表
材料(工程设备)暂估单价及调整表
工程名称：弱电改造 | [5 empty] | 标段： |  |  |  | 第1页 共1页
序号 | 材料编码 | 材料(工程设备)名称、规格、型号 | 计量 单位 | 数量 |  |  | 暂估(元) |  | 确认(元) |  |  | 差额±(元) |  | 备注
|  |  |  | 投标 | 确认 |  | 单价 | 合价 | 单价 |  | 合价 | 单价 | 合价
合 计
未来软件编制
表-12-2

## 8.6表-12-3 专业工程暂估价及结算价表
专业工程暂估价及结算价表
工程名称：弱电改造 |  |  | 标段： |  | 第1页 共1页
序号 | 工程名称 | 工程内容 | 暂估金额(元) | 结算金额(元) |  | 差额±(元) | 备注
合 计 |  |  | 0.00 |  |  |  | —
未来软件编制
表-12-3

## 8.7表-12-4 计日工表
计 日 工 表
工程名称：弱电改造 |  |  |  | 标段： |  | 第1页 共1页
编号 | 项目名称 | 单位 | 暂定数量 | 实际数量 | 综合单价 (元) | 合价(元)
[6 empty] | 暂定 | 实际
一 | 人工
人工小计
二 | 材料
材料小计
三 | 施工机械
施工机械小计
四、企业管理费和利润
总 计
未来软件编制
表-12-4

## 8.8表-12-5 总承包服务费计价表
总承包服务费计价表
工程名称：弱电改造 |  |  |  | 标段： |  | 第1页 共1页
序号 | 项 目 名 称 | 项目价值(元) | 服务内容 |  | 计算基础 | 费率(%) | 金额(元)
| 合 计 | — | — |  |  | —
未来软件编制
表-12-5

## 8.9表-13 规费、税金项目计价表
规费、税金项目计价表
工程名称：弱电改造 |  |  | 标段： |  |  | 第1页 共1页
序号 | 项 目 名 称 | 计算基础 |  | 计算基数(元) | 计算费率(%) |  | 金额(元)
1 | 规费 | 分部分项工程费+措施项目费+其他项目费-除税工程设备费 |  |  | 100
1.1 | 社会保险费 |  |  |  | 2.4
1.2 | 住房公积金 |  |  |  | 0.42
1.3 | 环境保护税 |  |  |  | 0.1
2 | 税金 | 分部分项工程费+措施项目费+其他项目费+规费-(甲供材料费+甲供设备费)/1.01 |  |  | 9
合 计
未来软件编制
表-13

## 8.10表-20 发包人提供材料和工程设备一览表
发包人提供材料和工程设备一览表
工程名称：弱电改造 |  |  |  |  | 标段： |  |  | 第1页 共1页
序号 | 材料编码 | 材料(工程设备)名称、规格、型号 | 单位 | 数量 |  | 单价(元) | 合价(元) |  | 交货 方式 | 送达 地点 | 备注
合 计
未来软件编制
表-20

## 9.1表-08 分部分项工程和单价措施项目清单与计价表
分部分项工程和单价措施项目清单与计价表
工程名称：消防改造 | [5 empty] | 第1页 共2页
序 号 | 项目编码 | 项目名称 | 项目特征描述 | 计量 单位 | 工程量 | 金 额(元)
[6 empty] | 综合单价 | 合价 | 其中
暂估价
|  | 应急照明系统 |  |  | 1
1 | 030411001003 | 配管 | 1.名称:焊接钢管 2.材质:SC 3.规格:SC20 4.配置形式:暗配 | m | 296.66
2 | 030411004007 | 配线 | 1.名称:配线 2.配线形式:吊顶、暗敷综合考虑 3.型号:WDZN-BYJ2.5 | m | 889.98
3 | 030412004004 | 疏散标志灯 | 1.名称:疏散标志灯 2.型号:DC36V 1W A型 3.规格:巡检、常亮、频闪 4.安装形式:门框上方0.15m壁挂 | 套 | 1
4 | 030412004001 | 安全出口标志灯 | 1.名称:安全出口标志灯 2.型号:DC36V 1W A型 3.规格:巡检、常亮、频闪 4.安装形式:门框上方0.15m壁挂 | 套 | 4
5 | 030412004002 | 楼层标志灯 | 1.名称:楼层标志灯 2.型号:参数详见图纸 3.规格:巡检、常亮、频闪 4.安装形式:门框上方0.15m壁挂 | 套 | 4
6 | 030412004005 | 疏散指示灯(单向，双向) | 1.名称:疏散指示灯(单向，双向) 2.型号:参数详见图纸 3.规格:巡检、常亮、频闪 4.安装形式:底距地0.5m壁挂 | 套 | 9
7 | 030412004006 | 双面多信息复合标志灯 | 1.名称:双面多信息复合标志灯 2.型号:参数详见图纸 3.规格:巡检、常亮、频闪 4.安装形式:底距地2.6m吊装 | 套 | 3
8 | 030412004009 | 应急照明壁装灯 | 1.名称:应急照明壁装灯 2.规格:参数详见图纸 3.安装形式:底距地2.5m壁挂 4.:详见图纸要求 | 套 | 5
9 | 030412004010 | 应急照明吸顶灯 | 1.名称:应急照明吸顶灯 2.规格:参数详见图纸 3.安装形式:壁装 4.:详见图纸要求 | 套 | 10
10 | 030413001001 | 明配电管支架制作、安装 | 1.名称：明配电管支架制作、安装 2.材质：型钢(综合) 3.防腐要求：除锈后刷防锈漆二道，调和漆二道 | kg | 59
11 | 030408010001 | 明配电管刷防火涂料 | 1.名称：明配电管刷防火涂料防护层 2.材质：丙烯酸乳胶防火涂料 3.要求：厚0.5mm/2.0h | m2 | 18.59
|  | 消火栓系统 |  |  | 1
本页小计
合 计
未来软件编制
表-08
分部分项工程和单价措施项目清单与计价表
工程名称：消防改造 | [5 empty] | 第2页 共2页
序 号 | 项目编码 | 项目名称 | 项目特征描述 | 计量 单位 | 工程量 | 金 额(元)
[6 empty] | 综合单价 | 合价 | 其中
暂估价
12 | 030901002001 | 消火栓钢管 | 1.安装部位:室内 2.材质、规格:内外壁热浸镀锌钢管DN100 3.连接形式:沟槽连接(含管件) 4.压力试验及冲洗设计要求:按设计要求 5.管道标识设计要求:按设计要求 | m | 43.67
13 | 030901002002 | 消火栓钢管 | 1.安装部位:室内 2.材质、规格:内外壁热浸镀锌钢管DN65 3.连接形式:沟槽连接（含管件） 4.压力试验及冲洗设计要求:按设计要求 5.管道标识设计要求:按设计要求 | m | 96.54
14 | 030901010001 | 室内消火栓 | 1.安装方式:消火栓箱 2.型号、规格:减压稳压型消火栓(参见14S202-13) 3.附件材质、规格:箱内配置DN65栓口一只，DN19衬胶水带一条（25m），DN65水枪一只，消防按钮一只及消防软管卷盘一套 | 套 | 4
15 | 031003003001 | 焊接法兰阀门 | 1.类型:蝶阀 2.规格、压力等级:DN100 | 个 | 4
16 | 030901013001 | 灭火器 | 1.灭火器型号:MF/ABC5，保护半径15m 2.每层过道放3个箱子，每个箱子里面装2个灭火器 3.满足学校设计要求 | 组 | 2
17 | 030901008002 | 螺纹末端试水装置 | 1.名称：末端试水装置 2.规格：DN25 3.连接方式：螺纹 | 组 | 2
18 | 031001006001 | UPVC管 | 1.安装部位:室内 2.介质:排水 3.材质、规格:UPVC管De75 4.连接形式:承插粘结 5.阻火圈设计要求:按设计要求 6.压力试验及吹、洗设计要求:按设计要求 | m | 5.22
|  | A 其它 |  |  | 1
19 | 030905002001 | 水灭火控制装置调试 | 1.名称：水灭火控制装置调试 2.类型：与原有系统的对接、调试；满足系统总体的消防验收要求 | 系统 | 1
20 | 030404017002 | 消防系统进户管道处理 | 1.消防系统进户管道处理 2.综合考虑管道支架、管沟土方、穿墙套管及管道防腐内容 3.投标单位勘察现场综合考虑 | 项 | 1
分部分项合计
21 | 031301017001 | 脚手架搭拆 | 1.脚手架搭拆 | 项 | 1
单价措施合计
本页小计
合 计
未来软件编制
表-08

## 9.2表-11 总价措施项目清单与计价表
总价措施项目清单与计价表
工程名称：消防改造 |  |  |  | 标段： |  |  | 第1页 共3页
序号 | 项目编码 | 项 目 名 称 | 计算基础 | 费率(%) | 金额(元) | 调整 费率(%) |  | 调整后 金额(元) | 备注
1 | 031302001001 | 安全文明施工
1.1 | 1.1 | 基本费 | 分部分项清单合价+单价措施清单合价-分部分项除税工程设备费-单价措施除税工程设备费 | 1.5 |  |  |  |  | 不取费时将“费率”置0；
1.2 | 1.2 | 增加费 | 分部分项清单合价+单价措施清单合价-分部分项除税工程设备费-单价措施除税工程设备费 | 0 |  |  |  |  | 1星0.3%/2星0.33%/3星0.36%
1.3 | 1.3 | 扬尘污染防治增加费 | 分部分项清单合价+单价措施清单合价-分部分项除税工程设备费-单价措施除税工程设备费 | 0.21
2 | 031302002001 | 夜间施工 | 分部分项清单合价+单价措施清单合价-分部分项除税工程设备费-单价措施除税工程设备费 | [5 empty] | 0～0.1%
3 | 031302003001 | 非夜间施工照明 | 分部分项清单合价+单价措施清单合价-分部分项除税工程设备费-单价措施除税工程设备费 | [5 empty] | 0.30%
4 | 031302005001 | 冬雨季施工 | 分部分项清单合价+单价措施清单合价-分部分项除税工程设备费-单价措施除税工程设备费 | [5 empty] | 0.05～0.1%
未来软件编制
表-11
总价措施项目清单与计价表
工程名称：消防改造 |  |  |  | 标段： |  |  | 第2页 共3页
序号 | 项目编码 | 项 目 名 称 | 计算基础 | 费率(%) | 金额(元) | 调整 费率(%) |  | 调整后 金额(元) | 备注
5 | 031302006001 | 已完成工程及设备保护 | 分部分项清单合价+单价措施清单合价-分部分项除税工程设备费-单价措施除税工程设备费 | [5 empty] | 0～0.05%
6 | 031302008001 | 临时设施 | 分部分项清单合价+单价措施清单合价-分部分项除税工程设备费-单价措施除税工程设备费 | [5 empty] | 0.6～1.6%
7 | 031302009001 | 赶工措施 | 分部分项清单合价+单价措施清单合价-分部分项除税工程设备费-单价措施除税工程设备费 | [5 empty] | 0.5～2.1%
8 | 031302010001 | 工程按质论价 | 分部分项清单合价+单价措施清单合价-分部分项除税工程设备费-单价措施除税工程设备费 | 0 |  |  |  |  | 市优0.8%/省优1.1%/国优专业1.2%/国优1.3%
9 | 031302011001 | 住宅分户验收 | 分部分项清单合价+单价措施清单合价-分部分项除税工程设备费-单价措施除税工程设备费 | [5 empty] | 0.10%
10 | 031302012001 | 建筑工人实名制费用 | 分部分项清单合价+单价措施清单合价-分部分项除税工程设备费-单价措施除税工程设备费 | [5 empty] | 0.03%
未来软件编制
表-11
总价措施项目清单与计价表
工程名称：消防改造 |  |  |  | 标段： |  |  | 第3页 共3页
序号 | 项目编码 | 项 目 名 称 | 计算基础 | 费率(%) | 金额(元) | 调整 费率(%) |  | 调整后 金额(元) | 备注
11 | 031302015001 | 智慧工地费用 | 分部分项清单合价+单价措施清单合价-分部分项除税工程设备费-单价措施除税工程设备费 | [5 empty] | 0.04～0.08%
合 计
未来软件编制
表-11

## 9.3表-12 其他项目清单与计价汇总表
其他项目清单与计价汇总表
工程名称：消防改造 |  | 标段： |  | 第1页 共1页
序号 | 项 目 名 称 | 金额(元) | 结算金额(元) |  | 备注
1 | 暂列金额 | 0.00 |  |  | 明细详见表-12-1
2 | 暂估价 | 0.00
2.1 | 材料(工程设备)暂估价 | — |  |  | 明细详见表-12-2
2.2 | 专业工程暂估价 | 0.00 |  |  | 明细详见表-12-3
3 | 计日工 |  |  |  | 明细详见表-12-4
4 | 总承包服务费 |  |  |  | 明细详见表-12-5
合 计 |  |  |  |  | —
未来软件编制
表-12

## 9.4表-12-1暂列金额明细表
暂列金额明细表
工程名称：消防改造 |  | 标段： |  | 第1页 共1页
序号 | 项 目 名 称 | 计量单位 | 暂定金额(元) |  | 备注
合 计 |  |  | 0.00 |  | —
未来软件编制
表-12-1

## 9.5表-12-2 材料(工程设备)暂估单价及调整表
材料(工程设备)暂估单价及调整表
工程名称：消防改造 | [5 empty] | 标段： |  |  |  | 第1页 共1页
序号 | 材料编码 | 材料(工程设备)名称、规格、型号 | 计量 单位 | 数量 |  |  | 暂估(元) |  | 确认(元) |  |  | 差额±(元) |  | 备注
|  |  |  | 投标 | 确认 |  | 单价 | 合价 | 单价 |  | 合价 | 单价 | 合价
合 计
未来软件编制
表-12-2

## 9.6表-12-3 专业工程暂估价及结算价表
专业工程暂估价及结算价表
工程名称：消防改造 |  |  | 标段： |  | 第1页 共1页
序号 | 工程名称 | 工程内容 | 暂估金额(元) | 结算金额(元) |  | 差额±(元) | 备注
合 计 |  |  | 0.00 |  |  |  | —
未来软件编制
表-12-3

## 9.7表-12-4 计日工表
计 日 工 表
工程名称：消防改造 |  |  |  | 标段： |  | 第1页 共1页
编号 | 项目名称 | 单位 | 暂定数量 | 实际数量 | 综合单价 (元) | 合价(元)
[6 empty] | 暂定 | 实际
一 | 人工
人工小计
二 | 材料
材料小计
三 | 施工机械
施工机械小计
四、企业管理费和利润
总 计
未来软件编制
表-12-4

## 9.8表-12-5 总承包服务费计价表
总承包服务费计价表
工程名称：消防改造 |  |  |  | 标段： |  | 第1页 共1页
序号 | 项 目 名 称 | 项目价值(元) | 服务内容 |  | 计算基础 | 费率(%) | 金额(元)
| 合 计 | — | — |  |  | —
未来软件编制
表-12-5

## 9.9表-13 规费、税金项目计价表
规费、税金项目计价表
工程名称：消防改造 |  |  | 标段： |  |  | 第1页 共1页
序号 | 项 目 名 称 | 计算基础 |  | 计算基数(元) | 计算费率(%) |  | 金额(元)
1 | 规费 | 分部分项工程费+措施项目费+其他项目费-除税工程设备费 |  |  | 100
1.1 | 社会保险费 |  |  |  | 2.4
1.2 | 住房公积金 |  |  |  | 0.42
1.3 | 环境保护税 |  |  |  | 0.1
2 | 税金 | 分部分项工程费+措施项目费+其他项目费+规费-(甲供材料费+甲供设备费)/1.01 |  |  | 9
合 计
未来软件编制
表-13

## 9.10表-20 发包人提供材料和工程设备一览表
发包人提供材料和工程设备一览表
工程名称：消防改造 |  |  |  |  | 标段： |  |  | 第1页 共1页
序号 | 材料编码 | 材料(工程设备)名称、规格、型号 | 单位 | 数量 |  | 单价(元) | 合价(元) |  | 交货 方式 | 送达 地点 | 备注
合 计
未来软件编制
表-20

## 10.1表-08 分部分项工程和单价措施项目清单与计价表
分部分项工程和单价措施项目清单与计价表
工程名称：暖通工程 | [5 empty] | 第1页 共5页
序 号 | 项目编码 | 项目名称 | 项目特征描述 | 计量 单位 | 工程量 | 金 额(元)
[6 empty] | 综合单价 | 合价 | 其中
暂估价
|  | C 排风 |  |  | 1
1 | 030404033001 | 排气扇BLD-150 | 1.名称:排气扇BLD-150 2.规格:150m3/h,150pa,0.03kw | 台 | 13
2 | 030702001014 | 通风管道 | 1.材质 满足建设单位及设计单位要求，综合考虑支架 2.形状 满足设计及规范要求 3.规格 含保温等 4.板材厚度 满足设计要求 5.接口形式 满足设计要求 | m2 | 4.33
3 | 030703007006 | 防雨百叶120x120 | 1.名称:防雨百叶120*120 | 个 | 5
4 | 030703007007 | 防雨百叶 500*250 | 1.名称:防雨百叶 500*250 | 个 | 1
|  | C 新风 |  |  | 1
5 | 030701010002 | 全热交换器 | 1.全热交换器 2.型号:VAM1000 风量:1000m3/h 静压:160Pa 温度交换率:制冷64%%,制热76%% 功率:725W,220v 3.满足建设单位及设计单位要求 | 台 | 2
6 | 030702001008 | 通风管道 | 1.材质 满足建设单位及设计单位要求，综合考虑支架 2.形状 满足设计及规范要求 3.规格 含保温等 4.板材厚度 满足设计要求 5.接口形式 满足设计要求 | m2 | 8.66
7 | 030702001009 | 通风管道 | 1.材质 满足建设单位及设计单位要求，综合考虑支架 2.形状 满足设计及规范要求 3.规格 含保温等 4.板材厚度 满足设计要求 5.接口形式 满足设计要求 | m2 | 29.5
8 | 030703019003 | 风管软接 | 1.名称:风管软接 2.材质:防火（难燃B级）保温软接头 | m2 | 2.26
9 | 030703007008 | 百叶风口 200X200 | 1.名称:百叶风口 200X200 | 个 | 3
10 | 030703007009 | 百叶风口 400*300 | 1.名称:百叶风口 400*300 | 个 | 2
11 | 030703007010 | 百叶风口 150*150 | 1.名称:百叶风口 150*150 | 个 | 4
12 | 030703007011 | 百叶风口 250*250 | 1.名称:百叶风口 250*250 | 个 | 1
13 | 030703007012 | 百叶风口 500*250 | 1.名称:百叶风口 500*250 | 个 | 2
本页小计
合 计
未来软件编制
表-08
分部分项工程和单价措施项目清单与计价表
工程名称：暖通工程 | [5 empty] | 第2页 共5页
序 号 | 项目编码 | 项目名称 | 项目特征描述 | 计量 单位 | 工程量 | 金 额(元)
[6 empty] | 综合单价 | 合价 | 其中
暂估价
14 | 031003003001 | 蝶阀DN150 | 1.类型: 蝶阀 2.规格、压力等级:DN150 3.连接形式:法兰连接 4.含法兰 5.详见图纸要求 | 个 | 3
|  | C 空调 |  |  | 1
15 | 030701003001 | 多联式空调室外机 | 1.多联式空调室外机 型号：MDV-285W/DSN1-FIT(E1) 规格：制冷量:28.5kw;制热量:31.5kw 功率: 6.82/6.87kw,380v 冷媒:R410A 2.含配套基础、20mm橡胶减震垫等 3.满足建设单位及设计单位要求 | 台 | 1
16 | 030701003002 | 多联式空调室外机 | 1.多联式空调室外机 型号：MDV-260W/DSN1-FIT(E1) 规格：制冷量:26.0kw;制热量:27.0kw 功率: 5.41/5.79kw,380v 冷媒:R410A 2.含配套基础、20mm橡胶减震垫等 3.满足建设单位及设计单位要求 | 台 | 1
17 | 030701003003 | 多联机室内机 | 1.多联机室内机 型号:MDV-D15Q4 制冷量:1.5kw 制热量:1.8kw 风量:340m/h 功率:24w 2.标配冷凝水提升泵 3.含配套支架、控制开关、信号线等 4.满足建设单位及设计单位要求 | 台 | 2
18 | 030701003004 | 多联机室内机 | 1.多联机室内机 型号:MDV-D22Q4 制冷量:2.2kw 制热量:2.6kw 风量:370m/h 功率:25w 2.标配冷凝水提升泵 3.含配套支架、控制开关、信号线等 4.满足建设单位及设计单位要求 | 台 | 11
19 | 030701003006 | 多联机室内机 | 1.多联机室内机 型号:MDV-D25Q4 制冷量:2.5kw 制热量:2.8kw 风量:460m/h 功率:31w 2.标配冷凝水提升泵 3.含配套支架、控制开关、信号线等 4.满足建设单位及设计单位要求 | 台 | 4
本页小计
合 计
未来软件编制
表-08
分部分项工程和单价措施项目清单与计价表
工程名称：暖通工程 | [5 empty] | 第3页 共5页
序 号 | 项目编码 | 项目名称 | 项目特征描述 | 计量 单位 | 工程量 | 金 额(元)
[6 empty] | 综合单价 | 合价 | 其中
暂估价
20 | 030701003009 | 多联机室内机 | 型号:MDV-D28Q4 制冷量:2.8kw 制热量:3.2kw 风量:750m/h 功率:80w 2.标配冷凝水提升泵 3.含配套支架、控制开关、信号线等 4.满足建设单位及设计单位要求 | 台 | 1
21 | 030701003007 | 多联机室内机 | 1.多联机室内机 型号:MDV-D36Q4 制冷量:3.6kw 制热量:4.0kw 风量:800m/h 功率:80w 2.标配冷凝水提升泵 3.含配套支架、控制开关、信号线等 4.满足建设单位及设计单位要求 | 台 | 4
22 | 030701003008 | 多联机室内机 | 1.多联机室内机 型号：MDV-D71Q4 制冷量:7.1kw 制热量:8.0kw 风量:1000m/h 功率:100w 2.标配冷凝水提升泵 3.含配套支架、控制开关、信号线等 4.满足建设单位及设计单位要求 | 台 | 1
23 | 031001004008 | 冷媒铜管 | 1.材质 优质铜管(含管件) 2.连接方式 焊接 3.规格 φ6.4*0.8 4.压力试验、吹扫、清洗设计要求 按设备说明要求 5.含冷媒剂R410A | m | 23.53
24 | 031001004009 | 冷媒铜管 | 1.材质 优质铜管(含管件) 2.连接方式 焊接 3.规格 φ9.5*0.8 4.压力试验、吹扫、清洗设计要求 按设备说明要求 5.含冷媒剂R410A | m | 21.98
25 | 031001004010 | 冷媒铜管 | 1.材质 优质铜管(含管件) 2.连接方式 焊接 3.规格 φ12.7*1.0 4.压力试验、吹扫、清洗设计要求 按设备说明要求 5.含冷媒剂R410A | m | 26.53
本页小计
合 计
未来软件编制
表-08
分部分项工程和单价措施项目清单与计价表
工程名称：暖通工程 | [5 empty] | 第4页 共5页
序 号 | 项目编码 | 项目名称 | 项目特征描述 | 计量 单位 | 工程量 | 金 额(元)
[6 empty] | 综合单价 | 合价 | 其中
暂估价
26 | 031001004011 | 冷媒铜管 | 1.材质 优质铜管(含管件) 2.连接方式 焊接 3.规格 φ15.9*1.0 4.压力试验、吹扫、清洗设计要求 按设备说明要求 5.含冷媒剂R410A | m | 19.02
27 | 031001004012 | 冷媒铜管 | 1.材质 优质铜管(含管件) 2.连接方式 焊接 3.规格 φ19.1*1.0 4.压力试验、吹扫、清洗设计要求 按设备说明要求 5.含冷媒剂R410A | m | 1.98
28 | 031001004013 | 冷媒铜管 | 1.材质 优质铜管(含管件) 2.连接方式 焊接 3.规格 φ22.2*1.2 4.压力试验、吹扫、清洗设计要求 按设备说明要求 5.含冷媒剂R410A | m | 7.29
29 | 031001004014 | 冷媒铜管 | 1.材质 优质铜管(含管件) 2.连接方式 焊接 3.规格 φ28.6*1.2 4.压力试验、吹扫、清洗设计要求 按设备说明要求 5.含冷媒剂R410A | m | 8.22
30 | 031001004015 | 冷媒铜管 | 1.材质 优质铜管(含管件) 2.连接方式 焊接 3.规格 φ31.8*1.2 4.压力试验、吹扫、清洗设计要求 按设备说明要求 5.含冷媒剂R410A | m | 1.11
31 | 031001004016 | 冷媒管分歧头 | 1.冷媒管分歧头 | 项 | 1
32 | 031001006006 | 塑料管 | 1.安装部位 室内 2.介质 空调冷凝水 3.规格、压力等级 PVC-U聚乙烯管DN25 4.连接形式 承插连接 5.压力试验及吹、洗设计要求 压力试验、吹扫、冲洗 6. 管件、U型弯制作、安装 | m | 98.86
33 | 031001006007 | 塑料管 | 1.安装部位 室内 2.介质 空调冷凝水 3.规格、压力等级 PVC-U聚乙烯管DN32 4.连接形式 承插连接 5.压力试验及吹、洗设计要求 压力试验、吹扫、冲洗 6. 管件、U型弯制作、安装 | m | 10.17
本页小计
合 计
未来软件编制
表-08
分部分项工程和单价措施项目清单与计价表
工程名称：暖通工程 | [5 empty] | 第5页 共5页
序 号 | 项目编码 | 项目名称 | 项目特征描述 | 计量 单位 | 工程量 | 金 额(元)
[6 empty] | 综合单价 | 合价 | 其中
暂估价
34 | 030701003010 | 1P分体空调 | 1.名称:1P分体空调，含安装支架 2.规格:制冷/热量:2.6/3.8kW，制冷/热功率:0.69/0.80kW，电源:220V/50Hz 3.含室内外机 4.含所有管线（含室内外机连接控制线配管、配、冷媒铜管、冷凝水管）、辅料等 5.含支吊架 6.内机位置及外机位置，投标方现场察看实际情况，结合图纸深化，并符合及满足甲方要求。 | 台 | 4
|  | C 抗震支架 |  |  | 1
35 | 031002001002 | 抗震支架 | 1.抗震支架 | kg | 100
分部分项合计
36 | 031301017001 | 脚手架搭拆 | 1.脚手架搭拆 | 项 | 1
单价措施合计
本页小计
合 计
未来软件编制
表-08

## 10.2表-11 总价措施项目清单与计价表
总价措施项目清单与计价表
工程名称：暖通工程 |  |  |  | 标段： |  |  | 第1页 共3页
序号 | 项目编码 | 项 目 名 称 | 计算基础 | 费率(%) | 金额(元) | 调整 费率(%) |  | 调整后 金额(元) | 备注
1 | 031302001001 | 安全文明施工
1.1 | 1.1 | 基本费 | 分部分项清单合价+单价措施清单合价-分部分项除税工程设备费-单价措施除税工程设备费 | 1.5 |  |  |  |  | 不取费时将“费率”置0；
1.2 | 1.2 | 增加费 | 分部分项清单合价+单价措施清单合价-分部分项除税工程设备费-单价措施除税工程设备费 | 0 |  |  |  |  | 1星0.3%/2星0.33%/3星0.36%
1.3 | 1.3 | 扬尘污染防治增加费 | 分部分项清单合价+单价措施清单合价-分部分项除税工程设备费-单价措施除税工程设备费 | 0.21
2 | 031302002001 | 夜间施工 | 分部分项清单合价+单价措施清单合价-分部分项除税工程设备费-单价措施除税工程设备费 | [5 empty] | 0～0.1%
3 | 031302003001 | 非夜间施工照明 | 分部分项清单合价+单价措施清单合价-分部分项除税工程设备费-单价措施除税工程设备费 | [5 empty] | 0.30%
4 | 031302005001 | 冬雨季施工 | 分部分项清单合价+单价措施清单合价-分部分项除税工程设备费-单价措施除税工程设备费 | [5 empty] | 0.05～0.1%
未来软件编制
表-11
总价措施项目清单与计价表
工程名称：暖通工程 |  |  |  | 标段： |  |  | 第2页 共3页
序号 | 项目编码 | 项 目 名 称 | 计算基础 | 费率(%) | 金额(元) | 调整 费率(%) |  | 调整后 金额(元) | 备注
5 | 031302006001 | 已完成工程及设备保护 | 分部分项清单合价+单价措施清单合价-分部分项除税工程设备费-单价措施除税工程设备费 | [5 empty] | 0～0.05%
6 | 031302008001 | 临时设施 | 分部分项清单合价+单价措施清单合价-分部分项除税工程设备费-单价措施除税工程设备费 | [5 empty] | 0.6～1.6%
7 | 031302009001 | 赶工措施 | 分部分项清单合价+单价措施清单合价-分部分项除税工程设备费-单价措施除税工程设备费 | [5 empty] | 0.5～2.1%
8 | 031302010001 | 工程按质论价 | 分部分项清单合价+单价措施清单合价-分部分项除税工程设备费-单价措施除税工程设备费 | 0 |  |  |  |  | 市优0.8%/省优1.1%/国优专业1.2%/国优1.3%
9 | 031302011001 | 住宅分户验收 | 分部分项清单合价+单价措施清单合价-分部分项除税工程设备费-单价措施除税工程设备费 | [5 empty] | 0.10%
10 | 031302012001 | 建筑工人实名制费用 | 分部分项清单合价+单价措施清单合价-分部分项除税工程设备费-单价措施除税工程设备费 | [5 empty] | 0.03%
未来软件编制
表-11
总价措施项目清单与计价表
工程名称：暖通工程 |  |  |  | 标段： |  |  | 第3页 共3页
序号 | 项目编码 | 项 目 名 称 | 计算基础 | 费率(%) | 金额(元) | 调整 费率(%) |  | 调整后 金额(元) | 备注
11 | 031302015001 | 智慧工地费用 | 分部分项清单合价+单价措施清单合价-分部分项除税工程设备费-单价措施除税工程设备费 | [5 empty] | 0.04～0.08%
合 计
未来软件编制
表-11

## 10.3表-12 其他项目清单与计价汇总表
其他项目清单与计价汇总表
工程名称：暖通工程 |  | 标段： |  | 第1页 共1页
序号 | 项 目 名 称 | 金额(元) | 结算金额(元) |  | 备注
1 | 暂列金额 | 0.00 |  |  | 明细详见表-12-1
2 | 暂估价 | 0.00
2.1 | 材料(工程设备)暂估价 | — |  |  | 明细详见表-12-2
2.2 | 专业工程暂估价 | 0.00 |  |  | 明细详见表-12-3
3 | 计日工 |  |  |  | 明细详见表-12-4
4 | 总承包服务费 |  |  |  | 明细详见表-12-5
合 计 |  |  |  |  | —
未来软件编制
表-12

## 10.4表-12-1暂列金额明细表
暂列金额明细表
工程名称：暖通工程 |  | 标段： |  | 第1页 共1页
序号 | 项 目 名 称 | 计量单位 | 暂定金额(元) |  | 备注
合 计 |  |  | 0.00 |  | —
未来软件编制
表-12-1

## 10.5表-12-2 材料(工程设备)暂估单价及调整表
材料(工程设备)暂估单价及调整表
工程名称：暖通工程 | [5 empty] | 标段： |  |  |  | 第1页 共1页
序号 | 材料编码 | 材料(工程设备)名称、规格、型号 | 计量 单位 | 数量 |  |  | 暂估(元) |  | 确认(元) |  |  | 差额±(元) |  | 备注
|  |  |  | 投标 | 确认 |  | 单价 | 合价 | 单价 |  | 合价 | 单价 | 合价
1 | 50 | 多联机室内机 MDV-D28Q4 | 台 |  |  |  | 2800
2 | 50@1 | 多联机室内机 MDV-D25Q4 | 台 |  |  |  | 2500
3 | 50@2 | 多联机室内机 MDV-D36Q4 | 台 |  |  |  | 3600
4 | 50@3 | 多联机室内机 MDV-D71Q4 | 台 |  |  |  | 5200
5 | 50@4 | 多联机室内机 MDV-D15Q4 | 台 |  |  |  | 1500
6 | 50@5 | 多联机室内机 MDV-D22Q4 | 台 |  |  |  | 2200
7 | 50030101 | 多联式空调室外机 MDV-285W/DSN1-FIT(E1) | 台 |  |  |  | 8000
8 | 50030101@1 | 多联式空调室外机 MDV-260W/DSN1-FIT(E1) | 台 |  |  |  | 6800
9 | 50030101@2 | 全热交换器 VAM1000 | 台 |  |  |  | 5323.74
10 | 50030101@3 | 1P分体空调 含配套所有 | 台 |  |  |  | 2000
合 计
未来软件编制
表-12-2

## 10.6表-12-3 专业工程暂估价及结算价表
专业工程暂估价及结算价表
工程名称：暖通工程 |  |  | 标段： |  | 第1页 共1页
序号 | 工程名称 | 工程内容 | 暂估金额(元) | 结算金额(元) |  | 差额±(元) | 备注
合 计 |  |  | 0.00 |  |  |  | —
未来软件编制
表-12-3

## 10.7表-12-4 计日工表
计 日 工 表
工程名称：暖通工程 |  |  |  | 标段： |  | 第1页 共1页
编号 | 项目名称 | 单位 | 暂定数量 | 实际数量 | 综合单价 (元) | 合价(元)
[6 empty] | 暂定 | 实际
一 | 人工
人工小计
二 | 材料
材料小计
三 | 施工机械
施工机械小计
四、企业管理费和利润
总 计
未来软件编制
表-12-4

## 10.8表-12-5 总承包服务费计价表
总承包服务费计价表
工程名称：暖通工程 |  |  |  | 标段： |  | 第1页 共1页
序号 | 项 目 名 称 | 项目价值(元) | 服务内容 |  | 计算基础 | 费率(%) | 金额(元)
| 合 计 | — | — |  |  | —
未来软件编制
表-12-5

## 10.9表-13 规费、税金项目计价表
规费、税金项目计价表
工程名称：暖通工程 |  |  | 标段： |  |  | 第1页 共1页
序号 | 项 目 名 称 | 计算基础 |  | 计算基数(元) | 计算费率(%) |  | 金额(元)
1 | 规费 | 分部分项工程费+措施项目费+其他项目费-除税工程设备费 |  |  | 100
1.1 | 社会保险费 |  |  |  | 2.4
1.2 | 住房公积金 |  |  |  | 0.42
1.3 | 环境保护税 |  |  |  | 0.1
2 | 税金 | 分部分项工程费+措施项目费+其他项目费+规费-(甲供材料费+甲供设备费)/1.01 |  |  | 9
合 计
未来软件编制
表-13

## 10.10表-20 发包人提供材料和工程设备一览表
发包人提供材料和工程设备一览表
工程名称：暖通工程 |  |  |  |  | 标段： |  |  | 第1页 共1页
序号 | 材料编码 | 材料(工程设备)名称、规格、型号 | 单位 | 数量 |  | 单价(元) | 合价(元) |  | 交货 方式 | 送达 地点 | 备注
合 计
未来软件编制
表-20