## 1.1封-1 招标工程量清单封面
| 2025年南京市第三十九中学暑期维修改造项目 |  | 工程
招标工程量清单
招 标 人：
（单位盖章）
造价咨询人：
（单位盖章）
2025年06月30日
封-1

## 2.1表-03 单项工程汇总表(南京地铁招标专用)
单项工程汇总表
工程名称：2025年南京市第三十九中学暑期维修改造项目 |  |  |  |  | 第1页 共1页
序号 | 单位工程名称 | 金额(元) | 其中:(元)
|  |  | 暂估价 | 安全文明施工费 |  | 规费
1 | 土建部分 |  | 0.00
2 | 安装部分 |  | 0.00
合 计 |  |  | 0.00
未来软件编制 |  |  |  |  | 2025年7月14日
表-03

## 3.1表-04 单位工程汇总表(南京地铁招标专用)
单位工程汇总表
工程名称：土建部分 |  | 标段： |  | 第1页 共1页
序号 | 汇 总 内 容 |  | 金额(元) |  | 其中:暂估价(元)
1 | 分部分项工程
1.1 | 人工费
1.2 | 材料费
1.3 | 施工机具使用费
1.4 | 企业管理费
1.5 | 利润
2 | 措施项目
2.1 | 单价措施项目费
2.2 | 总价措施项目费
2.2.1 | 其中：安全文明施工措施费
3 | 其他项目
3.1 | 其中：暂列金额 |  | 55000.00
3.2 | 其中：专业工程暂估价 |  | 0.00
3.3 | 其中：计日工
3.4 | 其中：总承包服务费
4 | 规费
5 | 税金
合 计
未来软件编制 |  |  |  | 2025年7月14日
表-04

## 3.2表-08 分部分项工程和单价措施项目清单与计价表
分部分项工程和单价措施项目清单与计价表
工程名称：土建部分 | [5 empty] | 第1页 共11页
序 号 | 项目编码 | 项目名称 | 项目特征描述 | 计量 单位 | 工程量 | 金 额(元)
[6 empty] | 综合单价 | 合价 | 其中
暂估价
|  | A 录播教室 |  |  | 1
1 | 011606003001 | 拆除 | 1.原顶面矿棉板吊顶拆除； 2.原有教室靠墙柜体拆除； 其他未述事项详见图纸及规范要求. | 项 | 1
2 | 011407002001 | 原始顶喷刷涂料 | 顶面喷灰色乳胶漆，均匀喷涂三遍； 其他未述事项详见图纸及规范要求. | m2 | 106
3 | 011302002001 | 新建铝方通吊顶 | 40*80mm白色铝方通吊顶； 其他未述事项详见图纸及规范要求. | m2 | 96.5
4 | 011207001001 | 墙面装饰板 | 吸音板墙面装饰，木龙骨基层找平处理； 其他未述事项详见图纸及规范要求. | m2 | 87
5 | 010810001001 | 窗帘 | 1.布艺窗帘、阻燃、遮光，轨道安装。 2.H:2800mm 3.其他未述事项详见图纸及规范要求. | m | 22
6 | 011105006001 | 金属踢脚线 | 6cm高黑钛金不锈钢材质； 其他未述事项详见图纸及规范要求. | m | 41
7 | 010103002001 | 垃圾外运 | 1.废弃料品种:拆除所产生的全部建筑垃圾 2.投标人根据现场情况自行考虑运输方式、运距、搬运，消纳等并包含在报价中 | 项 | 1
|  | A.1 音乐教室1 |  |  | 1
8 | 011606002001 | 原墙面拆除 | 原墙面材料拆除； 其他未述事项详见图纸及规范要求. | m2 | 87
9 | 011207001002 | 墙面装饰板 | 吸音板墙面装饰，木龙骨基层找平处理； 其他未述事项详见图纸及规范要求. | m2 | 87
10 | 010810001002 | 窗帘 | 1.布艺窗帘、阻燃、遮光，轨道安装。 2.H:2800mm 3.其他未述事项详见图纸及规范要求. | m | 22
11 | 011103001001 | 地面装饰 | 原地面基础上铺设PVC地胶； 其他未述事项详见图纸及规范要求. | m2 | 96.5
12 | 011105006002 | 金属踢脚线 | 6cm高黑钛金不锈钢材质； 其他未述事项详见图纸及规范要求. | m | 41
本页小计
合 计
未来软件编制 | [5 empty] | 2025年7月14日
表-08
分部分项工程和单价措施项目清单与计价表
工程名称：土建部分 | [5 empty] | 第2页 共11页
序 号 | 项目编码 | 项目名称 | 项目特征描述 | 计量 单位 | 工程量 | 金 额(元)
[6 empty] | 综合单价 | 合价 | 其中
暂估价
13 | 010103002002 | 垃圾外运 | 1.废弃料品种:拆除所产生的全部建筑垃圾 2.投标人根据现场情况自行考虑运输方式、运距、搬运，消纳等并包含在报价中 | 项 | 1
|  | A.1 音乐教室2 |  |  | 1
14 | 011606002002 | 原墙面拆除 | 原墙面材料拆除； 其他未述事项详见图纸及规范要求. | m2 | 180
15 | 011207001003 | 墙面装饰板 | 吸音板墙面装饰，木龙骨基层找平处理； 其他未述事项详见图纸及规范要求. | m2 | 180
16 | 010810001003 | 窗帘 | 1.布艺窗帘、阻燃、遮光，轨道安装。 2.H:2800mm 3.其他未述事项详见图纸及规范要求. | m | 28
17 | 011103001002 | 地面装饰 | 原地面基础上铺设PVC地胶； 其他未述事项详见图纸及规范要求. | m2 | 138
18 | 011105006003 | 金属踢脚线 | 6cm高黑钛金不锈钢材质； 其他未述事项详见图纸及规范要求. | m | 56
19 | 010103002003 | 垃圾外运 | 1.废弃料品种:拆除所产生的全部建筑垃圾 2.投标人根据现场情况自行考虑运输方式、运距、搬运，消纳等并包含在报价中 | 项 | 1
|  | A.1 心理团辅室 |  |  | 1
|  | A.1.1 团队放松区 |  |  | 1
20 | 011606003002 | 吊顶拆除 | 原顶面吊顶材料拆除； 其他未述事项详见图纸及规范要求. | m2 | 43
21 | 011601001001 | 砖砌体拆除 | 开门洞 其他未述事项详见图纸及规范要求. | m3 | 1.58
22 | 011103001003 | 地面装饰 | 原地面基础上铺设PVC地胶； 其他未述事项详见图纸及规范要求. | m2 | 43
23 | 011105006004 | 金属踢脚线 | 6cm高黑钛金不锈钢材质； 其他未述事项详见图纸及规范要求. | m | 26.5
24 | 011108001001 | 门洞门槛石 | 黑金沙门槛石 20mm厚 其他未述事项详见图纸及规范要求. | m2 | 1.1
本页小计
合 计
未来软件编制 | [5 empty] | 2025年7月14日
表-08
分部分项工程和单价措施项目清单与计价表
工程名称：土建部分 | [5 empty] | 第3页 共11页
序 号 | 项目编码 | 项目名称 | 项目特征描述 | 计量 单位 | 工程量 | 金 额(元)
[6 empty] | 综合单价 | 合价 | 其中
暂估价
25 | 011407002002 | 原始顶喷刷涂料 | 顶面喷灰色乳胶漆，均匀喷涂三遍； 其他未述事项详见图纸及规范要求. | m2 | 24.6
26 | 011302001001 | 石膏板吊顶 | 轻钢龙骨石膏板吊顶，面刷白色乳胶漆 其他未述事项详见图纸及规范要求. | m2 | 18.2
27 | 011302006001 | 装饰网架吊顶 | 菱形铁艺网格片吊顶，10*20mm孔,喷深灰色,1mm厚 其他未述事项详见图纸及规范要求. | m2 | 24.8
28 | 011408001001 | 墙布 | 定制画面墙布 其他未述事项详见图纸及规范要求. | m2 | 17
29 | 011406001001 | 艺术漆 | 1、第一遍渗透腻子 2、修补墙面缺陷找平 3、第二遍加固腻子 4、涂抹纳米级壁膜 5、米兰丝绒面层涂抹 其他未述事项详见图纸及规范要求. | m2 | 21
30 | 010810001004 | 窗帘 | 布艺窗帘、阻燃、遮光，轨道安装。H2800mm 其他未述事项详见图纸及规范要求. | m | 6.8
31 | 010802001001 | 门套 | 定制木制门套 H:3300*W:2000*D750mm 其他未述事项详见图纸及规范要求. | 樘 | 1
32 | 010802004001 | 入口门 | 双开子母门，H:3300*W:1500mm，金属材质； 其他未述事项详见图纸及规范要求. | 樘 | 1
|  | A.1.1 团辅接待室 |  |  | 1
33 | 011606003003 | 吊顶拆除 | 原顶面吊顶材料拆除； 其他未述事项详见图纸及规范要求. | m2 | 88
34 | 011302001002 | 石膏板吊顶 | 轻钢龙骨石膏板吊顶，面刷白色乳胶漆 其他未述事项详见图纸及规范要求. | m2 | 59
35 | 011407002003 | 原始顶喷刷涂料 | 顶面喷灰色乳胶漆，均匀喷涂三遍； 其他未述事项详见图纸及规范要求. | m2 | 29
36 | 011302002002 | 铝方通吊顶 | 40*80mm铝方通吊顶铝方通吊顶； 其他未述事项详见图纸及规范要求. | m2 | 29
本页小计
合 计
未来软件编制 | [5 empty] | 2025年7月14日
表-08
分部分项工程和单价措施项目清单与计价表
工程名称：土建部分 | [5 empty] | 第4页 共11页
序 号 | 项目编码 | 项目名称 | 项目特征描述 | 计量 单位 | 工程量 | 金 额(元)
[6 empty] | 综合单价 | 合价 | 其中
暂估价
37 | 010401012002 | 门窗封洞 | 实心砖把原墙面窗户封洞 其他未述事项详见图纸及规范要求. | m2 | 24
38 | 011207001005 | 木饰面墙 | 15mm厚木工板基层做造型，面层原木色饰面板 其他未述事项详见图纸及规范要求. | m2 | 35
39 | 011406001003 | 艺术漆 | 1、第一遍渗透腻子 2、修补墙面缺陷找平 3、第二遍加固腻子 4、涂抹纳米级壁膜 5、米兰丝绒面层涂抹 其他未述事项详见图纸及规范要求. | m2 | 30.2
40 | 010802004002 | 入口门 | 双开子母门，H:3300*W:1500mm，金属材质； 其他未述事项详见图纸及规范要求. | 樘 | 1
41 | 010802001004 | 门套 | 定制木制门套 H:3300*W:2000*D750mm 其他未述事项详见图纸及规范要求. | 樘 | 1
42 | 010810001005 | 窗帘 | 布艺窗帘、阻燃、遮光，轨道安装。H2800mm 其他未述事项详见图纸及规范要求. | m | 4
43 | 011104001001 | 地毯楼地面 | 600*600mm块毯，10mm厚 其他未述事项详见图纸及规范要求. | m2 | 88
44 | 011105006005 | 金属踢脚线 | 6cm高黑钛金不锈钢材质； 其他未述事项详见图纸及规范要求. | m | 40
|  | A.1.1 分析测评室 |  |  | 1
45 | 011606003005 | 吊顶拆除 | 原顶面吊顶材料拆除； 其他未述事项详见图纸及规范要求. | m2 | 43
46 | 011601001003 | 砖砌体拆除 | 开门洞 其他未述事项详见图纸及规范要求. | m3 | 1.58
47 | 011103001004 | 地面装饰 | 原地面基础上铺设PVC地胶； 其他未述事项详见图纸及规范要求. | m2 | 43
48 | 011105006006 | 金属踢脚线 | 6cm高黑钛金不锈钢材质； 其他未述事项详见图纸及规范要求. | m | 26.5
49 | 011108001002 | 门洞门槛石 | 大理石 2000*750mm 其他未述事项详见图纸及规范要求. | m2 | 1.5
本页小计
合 计
未来软件编制 | [5 empty] | 2025年7月14日
表-08
分部分项工程和单价措施项目清单与计价表
工程名称：土建部分 | [5 empty] | 第5页 共11页
序 号 | 项目编码 | 项目名称 | 项目特征描述 | 计量 单位 | 工程量 | 金 额(元)
[6 empty] | 综合单价 | 合价 | 其中
暂估价
50 | 011407002004 | 原始顶喷刷涂料 | 顶面喷灰色乳胶漆，均匀喷涂三遍； 其他未述事项详见图纸及规范要求. | m2 | 32
51 | 011302001003 | 石膏板吊顶 | 轻钢龙骨石膏板吊顶，面刷白色乳胶漆 其他未述事项详见图纸及规范要求. | m2 | 19
52 | 011302002003 | 铝方通吊顶 | 40*80mm铝方通吊顶铝方通吊顶； 其他未述事项详见图纸及规范要求. | m2 | 16
53 | 011408001002 | 墙布 | 定制画面墙布 其他未述事项详见图纸及规范要求. | m2 | 35
54 | 011406001002 | 艺术漆 | 1、第一遍渗透腻子 2、修补墙面缺陷找平 3、第二遍加固腻子 4、涂抹纳米级壁膜 5、米兰丝绒面层涂抹 其他未述事项详见图纸及规范要求. | m2 | 22
55 | 011502002001 | 实木装饰条 | 原木色实木装饰条 H:60mm 其他未述事项详见图纸及规范要求. | m | 26.5
56 | 010810001006 | 窗帘 | 布艺窗帘、阻燃、遮光，轨道安装。H2800mm 其他未述事项详见图纸及规范要求. | m | 6.8
57 | 010802001005 | 门套 | 定制木制门套 H:3300*W:2000*D750mm 其他未述事项详见图纸及规范要求. | 樘 | 1
58 | 010802004003 | 入口门 | 双开子母门，H:3300*W:1500mm，金属材质； 其他未述事项详见图纸及规范要求. | 樘 | 1
59 | 010103002004 | 垃圾外运 | 1.废弃料品种:拆除所产生的全部建筑垃圾 2.投标人根据现场情况自行考虑运输方式、运距、搬运，消纳等并包含在报价中 | 项 | 1
|  | A.1 体育馆改造 |  |  | 1
60 | 011612002001 | 拆除 | 现场范围内所有拆除施工，包括但不限于局部台阶、墙面层、原有吊顶含灯具、原球架、原地面地胶清理等涉及到改造相关的部位有影响的均需拆除，供应商综合考虑甲方方案需求； 其他未述事项详见图纸及规范要求. | 项 | 1
本页小计
合 计
未来软件编制 | [5 empty] | 2025年7月14日
表-08
分部分项工程和单价措施项目清单与计价表
工程名称：土建部分 | [5 empty] | 第6页 共11页
序 号 | 项目编码 | 项目名称 | 项目特征描述 | 计量 单位 | 工程量 | 金 额(元)
[6 empty] | 综合单价 | 合价 | 其中
暂估价
61 | 011302001004 | 更衣室顶面石膏板 | 1.轻钢龙骨双层石膏板吊顶. 2.腻子基础 3.乳胶漆 其他未述事项详见图纸及规范要求. | m2 | 21
62 | 011407001001 | 体育馆墙面乳胶漆 | 1.腻子基层. 2.乳胶漆 其他未述事项详见图纸及规范要求. | m2 | 610
63 | 011207001006 | 镜面墙 | 12mm防火板基层，规格：1.6m*2.63*0.33m 竹木纤维镜面板 成品线条收边 其他未述事项详见图纸及规范要求. | m2 | 16.83
64 | 011501003001 | 成品免漆板更衣柜 | 1.成品玻璃白板+人工安装双饰面柜门，304不锈钢五金 2.其他未述事项详见图纸及规范要求. | m2 | 34.69
65 | 011207001007 | 墙面墙裙面板 | 12mm防火板基层， 竹木纤维面板 其他未述事项详见图纸及规范要求. | m2 | 76
66 | 011207002001 | 墙面文化墙基础 | 1.12mm防火板基层+表面石膏板 2.墙面彩色乳胶 其他未述事项详见图纸及规范要求. | m2 | 23.46
67 | 011207002002 | 墙面文化墙 | 广告墙制作定做安装（根椐现场情况及业主需求深化设计） 其他未述事项详见图纸及规范要求. | m2 | 23.46
68 | 011106004001 | 水磨石台阶 | 1.水泥基础找平 2.20mm水磨石铺贴 其他未述事项详见图纸及规范要求. | m2 | 2
69 | 011408001003 | 墙面PVC海报墙贴 | 1.pvc海报墙贴规格：1副10m（宽）*1.9m （高）； 2副3.4m（宽）*4.3m(高) 其他未述事项详见图纸及规范要求. | m2 | 48.24
70 | 011407001003 | 更衣间墙面乳胶漆 | 1.腻子基层. 2.乳胶漆 其他未述事项详见图纸及规范要求. | m2 | 140.4
71 | 011108003001 | 剑道赛道镶嵌 | 1.地板切割开槽（自行勘察切割深度） 2.12mm防火板基础边框找平收边 3.剑道赛道垫铺贴 4.玻璃胶收口 其他未述事项详见图纸及规范要求. | m2 | 84
本页小计
合 计
未来软件编制 | [5 empty] | 2025年7月14日
表-08
分部分项工程和单价措施项目清单与计价表
工程名称：土建部分 | [5 empty] | 第7页 共11页
序 号 | 项目编码 | 项目名称 | 项目特征描述 | 计量 单位 | 工程量 | 金 额(元)
[6 empty] | 综合单价 | 合价 | 其中
暂估价
72 | 011108003002 | 篮球场地pvc铺贴 | 1.成品PVC地胶贴划线 其他未述事项详见图纸及规范要求. | 项 | 1
73 | 011302001005 | 二楼办公室顶面石膏板 | 1.轻钢龙骨双层石膏板吊顶. 2.腻子基础 3.乳胶漆 其他未述事项详见图纸及规范要求. | m2 | 48
74 | 011407001004 | 二楼办公室墙面乳胶漆 | 1.腻子基层. 2.乳胶漆 其他未述事项详见图纸及规范要求. | m2 | 150
75 | 011501003002 | 二楼成品免漆板更衣柜 | 1.成品玻璃白板+人工安装双饰面柜门，304不锈钢五金 其他未述事项详见图纸及规范要求. | m2 | 5.6
76 | 011501001001 | 二楼台盆操作柜 | 1.定制柜，多层板柜体，双饰面柜门，304不锈钢五金 2.20mm厚人造石台面 其他未述事项详见图纸及规范要求. | m | 3.6
77 | 011108003003 | 原水池地面修补 | 木地板修补 其他未述事项详见图纸及规范要求. | 项 | 1
78 | 010103002005 | 垃圾外运 | 1.废弃料品种:拆除所产生的全部建筑垃圾 2.投标人根据现场情况自行考虑运输方式、运距、搬运，消纳等并包含在报价中 | 项 | 1
|  | A.1 食堂改造 |  |  | 1
79 | 011612002002 | 拆除 | 供应商综合考虑甲方方案需求，结合设计方案现场范围内所有拆除施工，包括但不限于局部台阶、墙、原有吊顶含灯具、原地面等涉及到改造相关的部位有影响的均需拆除； 其他未述事项详见图纸及规范要求. | 项 | 1
80 | 011302001006 | 吊顶天棚 | 1.基层处理，刷界面剂一道 2.1.5厚聚合物水泥基防水涂料防潮层 3.厨房轻钢龙骨铝扣板吊顶 4.其他未述事项详见图纸及规范要求 | m2 | 260
本页小计
合 计
未来软件编制 | [5 empty] | 2025年7月14日
表-08
分部分项工程和单价措施项目清单与计价表
工程名称：土建部分 | [5 empty] | 第8页 共11页
序 号 | 项目编码 | 项目名称 | 项目特征描述 | 计量 单位 | 工程量 | 金 额(元)
[6 empty] | 综合单价 | 合价 | 其中
暂估价
81 | 011207001008 | 仿木纹铝复合墙裙及消防栓外包 | 1.龙骨材料种类、规格、中距:40mm*40mm*2mm镀锌方管 M8*80膨胀螺栓固定 2.基层材料种类、规格:阻燃板 3.面层材料品种、规格、颜色:3厚仿木纹色铝板,1.2m宽 4.:其他未述事项详见图纸及规范要求 | m2 | 77.86
82 | 011208001001 | 柱面装饰 | 1.龙骨材料种类、规格、中距:40mm*40mm*2mm镀锌方管 M8*80膨胀螺栓固定 2.基层材料种类、规格:阻燃板 3.面层材料品种、规格、颜色:3厚仿木纹色铝板 4.压条材料种类、规格:包柱下口边3厚黑色铝板10cm，上口外露柱喷黑处理 5.:其他未述事项详见图纸及规范要求 | m2 | 55.12
83 | 011101002001 | 水磨石楼地面磨光出新 | 1.清洗并磨光出新,增加固化剂面层 2.其他未述事项详见图纸及规范要求 | m2 | 410
84 | 010401003001 | 新增面点间、紫外线消毒间混凝土砌块墙 | 1.混凝土结构中的砌体填充墙及内隔墙与主体结构的柱或墙之间,应沿高度每500mm设2 Ф6 拉筋。 2.砖砌隔墙。 3.低于3米的墙体,只需要基础圈梁和压顶圈梁，圈梁高度最少0.3米。 4.墙宽大于3.6米时设构造柱(构造柱一般4 米一个) 5.墙体拐角处设置构造柱内配2根拉筋Ф8mm,穿入墙休1米。 6.其他未述事项详见图纸及规范要求 | m3 | 5.57
85 | 011206002001 | 新增面点间、紫外线消毒间墙面 | 1.10厚陶瓷墙砖,DTG砂浆勾缝或白水泥擦缝 2.5厚DTA砂浆或瓷砖胶粘剂粘结层 3.防水层为1.5 厚聚氨酯防水涂料。 4.6厚DP(DCA)M20砂浆(1:2.5水泥砂浆)分层压实抹平 5.6厚DP(DCA)M5砂浆(1:1:6水泥石灰膏砂浆)罩面或粉刷石膏砂浆打底抹灰 6.界面剂1道 7.用修补砂浆局部修补墙面，DP砂浆勾实接缝并拉毛:接缝处粘贴耐碱玻纤网格布 其他未述事项详见图纸及规范要求 | m2 | 93.64
本页小计
合 计
未来软件编制 | [5 empty] | 2025年7月14日
表-08
分部分项工程和单价措施项目清单与计价表
工程名称：土建部分 | [5 empty] | 第9页 共11页
序 号 | 项目编码 | 项目名称 | 项目特征描述 | 计量 单位 | 工程量 | 金 额(元)
[6 empty] | 综合单价 | 合价 | 其中
暂估价
86 | 011204001001 | 新增办公室墙面 | 1.无机涂料 2.3厚耐水腻子分遍找平 3.8厚DPM5砂浆(1:1:6水泥石灰膏砂浆)或粉刷石膏砂浆打底抹平 4.界面剂1道 5.用修补砂浆局部修补墙面，DP砂浆勾实接缝并拉毛:接缝处粘贴耐碱玻纤网格布 其他未述事项详见图纸及规范要求 | m2 | 47.52
87 | 011105006007 | 办公室踢脚线 | 5cm高白色不锈钢材质； 其他未述事项详见图纸及规范要求. | m | 13.5
88 | 010807006001 | 充值窗 | 吊轨外挂式推拉窗 高1000mm，宽700mm 其他未述事项详见图纸及规范要求. | m2 | 0.7
89 | 010809001001 | 充值口木窗台板 | 木质窗台板，厚50mm 其他未述事项详见图纸及规范要求. | m2 | 0.2
90 | 010807005001 | 打饭窗口金属窗 | 1.80*80热镀锌方管框架，外包1.2厚304不锈钢饰面 2.取餐口上方设10mm钢化玻璃隔断窗 3.取餐口设上下推拉可开启窗扇,窗扇玻璃采用8mm钢化玻璃 4.其他未述事项详见图纸及规范要求. | m2 | 13.09
91 | 010809001002 | 打饭窗口台面板 | 人造石窗台板，厚100mm 边缘导圆角,R20 其他未述事项详见图纸及规范要求. | m2 | 2.87
92 | 011210002001 | 打饭窗上口隔断 | 轻钢龙骨隔墙,外包仿木纹铝复合装饰板 线脚突出墙面100mm,自色无机涂料面层 其他未述事项详见图纸及规范要求. | m2 | 7.7
本页小计
合 计
未来软件编制 | [5 empty] | 2025年7月14日
表-08
分部分项工程和单价措施项目清单与计价表
工程名称：土建部分 | [5 empty] | 第10页 共11页
序 号 | 项目编码 | 项目名称 | 项目特征描述 | 计量 单位 | 工程量 | 金 额(元)
[6 empty] | 综合单价 | 合价 | 其中
暂估价
93 | 010501001001 | 后厨地面抬高 | 1.8厚防滑地砖,干水泥擦缝 2.20厚1:3干硬性水泥砂浆结合层 3.2厚聚合物水泥防水涂料 4.40厚C20 细石混凝工,配双向Ø4@150钢筋网 5.最薄处20 厚1:3 水泥砂浆找坡,1%坡向地沟 6.50厚砖砌回填层（同时回填原灶台下方排水沟，并预留新排水沟位） 7.1.5厚聚合物水泥防水涂料,料上翻至建筑完成楼面以300(隔墙根部设C20 混凝土翻边高出地面200) 原地下室板 其他未述事项详见图纸及规范要求. | m2 | 41.6
94 | 010904004001 | 后厨新增排水沟及盖板 | 1。不锈钢盖板,样式同原有盖板 2.50*50*6热浸镀锌角框架含150*6热浸镀锌锚固螺栓中心间距600，埋入混凝土中 3.20厚1：2水泥砂浆,内掺5% 防水剂,纵向找坡1% 4.其他未述事项详见图纸及规范要求. | m | 10.75
95 | 010801004001 | 甲级防火门 | 1.新增成品双扇甲级防火门FM甲1221 2.洞口尺寸：1200*2100 3.清单费用包含门框和门锁等五金配件 4.其他未述事项详见图纸及规范要求. | 樘 | 1
96 | 010801001001 | 木质平开门 | 1.木质门PM1021-2 2.洞口尺寸：1000*2100 3.清单费用包含门框和门锁等五金配件 4.其他未述事项详见图纸及规范要求. | 樘 | 1
97 | 010801001002 | 钢质平开门 | 1.钢质门PM1021-1 2.洞口尺寸：1000*2100 3.清单费用包含门框和门锁等五金配件 4.其他未述事项详见图纸及规范要求. | 樘 | 1
98 | 010103002006 | 垃圾外运 | 1.废弃料品种:拆除所产生的全部建筑垃圾 2.投标人根据现场情况自行考虑运输方式、运距、搬运，消纳等并包含在报价中 | 项 | 1
分部分项合计
99 | 011701001001 | 墙柱面活动脚手架 | 1.:满足本项目需求 | m2 | 1907.95
本页小计
合 计
未来软件编制 | [5 empty] | 2025年7月14日
表-08
分部分项工程和单价措施项目清单与计价表
工程名称：土建部分 | [5 empty] | 第11页 共11页
序 号 | 项目编码 | 项目名称 | 项目特征描述 | 计量 单位 | 工程量 | 金 额(元)
[6 empty] | 综合单价 | 合价 | 其中
暂估价
100 | 011701001002 | 天棚活动脚手架 | 1.:满足本项目需求 | m2 | 573.62
单价措施合计
本页小计
合 计
未来软件编制 | [5 empty] | 2025年7月14日
表-08

## 3.3表-11 总价措施项目清单与计价表
总价措施项目清单与计价表
工程名称：土建部分 |  |  |  |  | 标段： |  |  | 第1页 共3页
序号 | 项目编码 | 项 目 名 称 | 计算基础 |  | 费率(%) | 金额(元) | 调整 费率(%) |  | 调整后 金额(元) | 备注
1 | 011707001001 | 安全文明施工
1.1 | 1.1 | 基本费 | 分部分项清单合价+单价措施清单合价-分部分项除税工程设备费-单价措施除税工程设备费 |  | 1.7 |  |  |  |  | 不取费时将“费率”置0；
1.2 | 1.2 | 增加费 | 分部分项清单合价+单价措施清单合价-分部分项除税工程设备费-单价措施除税工程设备费 |  | 0 |  |  |  |  | 1星0.4%/2星0.44%/3星0.48%
1.3 | 1.3 | 扬尘污染防治增加费 | 分部分项清单合价+单价措施清单合价-分部分项除税工程设备费-单价措施除税工程设备费 |  | 0.22
2 | 011707002001 | 夜间施工 | 分部分项清单合价+单价措施清单合价-分部分项除税工程设备费-单价措施除税工程设备费 | [6 empty] | 0～0.1%
3 | 011707003001 | 非夜间施工照明 | 分部分项清单合价+单价措施清单合价-分部分项除税工程设备费-单价措施除税工程设备费 | [6 empty] | 0.2%
4 | 011707004001 | 二次搬运 | 分部分项清单合价+单价措施清单合价-分部分项除税工程设备费-单价措施除税工程设备费
编制人（造价人员）： |  |  |  | 复核人（造价工程师）：
未来软件编制 |  |  |  | 2025年7月14日
表-11
总价措施项目清单与计价表
工程名称：土建部分 |  |  |  |  | 标段： |  |  | 第2页 共3页
序号 | 项目编码 | 项 目 名 称 | 计算基础 |  | 费率(%) | 金额(元) | 调整 费率(%) |  | 调整后 金额(元) | 备注
5 | 011707005001 | 冬雨季施工 | 分部分项清单合价+单价措施清单合价-分部分项除税工程设备费-单价措施除税工程设备费 | [6 empty] | 0.05～0.1%
6 | 011707006001 | 地上、地下设施、建筑物的临时保护设施 | 分部分项清单合价+单价措施清单合价-分部分项除税工程设备费-单价措施除税工程设备费
7 | 011707007001 | 已完成工程及设备保护 | 分部分项清单合价+单价措施清单合价-分部分项除税工程设备费-单价措施除税工程设备费 | [6 empty] | 0～0.1%
8 | 011707008001 | 临时设施 | 分部分项清单合价+单价措施清单合价-分部分项除税工程设备费-单价措施除税工程设备费 | [6 empty] | 0.3～1.3%
9 | 011707009001 | 赶工措施 | 分部分项清单合价+单价措施清单合价-分部分项除税工程设备费-单价措施除税工程设备费 | [6 empty] | 0.5～2.2%
10 | 011707010001 | 工程按质论价 | 分部分项清单合价+单价措施清单合价-分部分项除税工程设备费-单价措施除税工程设备费 |  | 0 |  |  |  |  | 市优0.8%/省优1.1%/国优专业1.2%/国优1.3%
编制人（造价人员）： |  |  |  | 复核人（造价工程师）：
未来软件编制 |  |  |  | 2025年7月14日
表-11
总价措施项目清单与计价表
工程名称：土建部分 |  |  |  |  | 标段： |  |  | 第3页 共3页
序号 | 项目编码 | 项 目 名 称 | 计算基础 |  | 费率(%) | 金额(元) | 调整 费率(%) |  | 调整后 金额(元) | 备注
11 | 011707011001 | 住宅分户验收 | 分部分项清单合价+单价措施清单合价-分部分项除税工程设备费-单价措施除税工程设备费 | [6 empty] | 0.1%
12 | 011707012001 | 建筑工人实名制费用 | 分部分项清单合价+单价措施清单合价-分部分项除税工程设备费-单价措施除税工程设备费 | [6 empty] | 0.03%
13 | 011707015001 | 智慧工地费用 | 分部分项清单合价+单价措施清单合价-分部分项除税工程设备费-单价措施除税工程设备费 | [6 empty] | 0.04～0.08%
合 计
编制人（造价人员）： |  |  |  | 复核人（造价工程师）：
未来软件编制 |  |  |  | 2025年7月14日
表-11

## 3.4表-12 其他项目清单与计价汇总表
其他项目清单与计价汇总表
工程名称：土建部分 |  | 标段： |  | 第1页 共1页
序号 | 项 目 名 称 | 金额(元) | 结算金额(元) |  | 备注
1 | 暂列金额 | 55000.00 |  |  | 明细详见表-12-1
2 | 暂估价 | 0.00
2.1 | 材料(工程设备)暂估价 | — |  |  | 明细详见表-12-2
2.2 | 专业工程暂估价 | 0.00 |  |  | 明细详见表-12-3
3 | 计日工 |  |  |  | 明细详见表-12-4
4 | 总承包服务费 |  |  |  | 明细详见表-12-5
合 计 |  |  |  |  | —
未来软件编制 |  |  |  | 2025年7月14日
表-12

## 3.5表-12-1 暂列金额明细表
暂列金额明细表
工程名称：土建部分 |  | 标段： |  | 第1页 共1页
序号 | 项 目 名 称 | 计量单位 | 暂定金额(元) |  | 备注
1 | 暂列金 |  | 55000.00
合 计 |  |  | 55000.00 |  | —
未来软件编制 |  |  |  | 2025年7月14日
表-12-1

## 3.6表-12-2 材料(工程设备)暂估单价及调整表
材料(工程设备)暂估单价及调整表
工程名称：土建部分 | [5 empty] | 标段： |  |  |  | 第1页 共1页
序号 | 材料编码 | 材料(工程设备)名称、规格、型号 | 计量 单位 | 数量 |  |  | 暂估(元) |  | 确认(元) |  |  | 差额±(元) |  | 备注
|  |  |  | 投标 | 确认 |  | 单价 | 合价 | 单价 |  | 合价 | 单价 | 合价
合 计
未来软件编制 | [9 empty] | 2025年7月14日
表-12-2

## 3.7表-12-3 专业工程暂估价及结算价表
专业工程暂估价及结算价表
工程名称：土建部分 |  |  | 标段： |  | 第1页 共1页
序号 | 工程名称 | 工程内容 | 暂估金额(元) | 结算金额(元) |  | 差额±(元) | 备注
合 计 |  |  | 0.00 |  |  |  | —
未来软件编制 |  |  |  |  | 2025年7月14日
表-12-3

## 3.8表-12-4 计日工表
计 日 工 表
工程名称：土建部分 |  |  |  | 标段： |  | 第1页 共1页
编号 | 项目名称 | 单位 | 暂定数量 | 实际数量 | 综合单价 (元) | 合价(元)
[6 empty] | 暂定 | 实际
一 | 人工
人工小计
二 | 材料
材料小计
三 | 施工机械
施工机械小计
四、企业管理费和利润
总 计
未来软件编制 | [5 empty] | 2025年7月14日
表-12-4

## 3.9表-12-5 总承包服务费计价表
总承包服务费计价表
工程名称：土建部分 |  |  |  | 标段： |  | 第1页 共1页
序号 | 项 目 名 称 | 项目价值(元) | 服务内容 |  | 计算基础 | 费率(%) | 金额(元)
| 合 计 | — | — |  |  | —
未来软件编制 | [5 empty] | 2025年7月14日
表-12-5

## 3.10表-13 规费、税金项目计价表
规费、税金项目计价表
工程名称：土建部分 |  |  |  | 标段： |  |  | 第1页 共1页
序号 | 项 目 名 称 | 计算基础 |  |  | 计算基数(元) | 计算费率(%) |  | 金额(元)
1 | 规费 | 分部分项工程费+措施项目费+其他项目费-除税工程设备费 |  |  |  | 100
1.1 | 社会保险费 |  |  |  |  | 2.4
1.2 | 住房公积金 |  |  |  |  | 0.42
1.3 | 环境保护税 |  |  |  |  | 0.1
2 | 税金 | 分部分项工程费+措施项目费+其他项目费+规费-(除税甲供材料费+除税甲供设备费)/1.01 |  |  |  | 9
合 计
编制人（造价人员）： |  |  | 复核人（造价工程师）：
未来软件编制 |  |  | 2025年7月14日
表-13

## 4.1表-04 单位工程汇总表(南京地铁招标专用)
单位工程汇总表
工程名称：安装部分 |  | 标段： |  | 第1页 共1页
序号 | 汇 总 内 容 |  | 金额(元) |  | 其中:暂估价(元)
1 | 分部分项工程
1.1 | 人工费
1.2 | 材料费
1.3 | 施工机具使用费
1.4 | 企业管理费
1.5 | 利润
2 | 措施项目
2.1 | 单价措施项目费
2.2 | 总价措施项目费
2.2.1 | 其中：安全文明施工措施费
3 | 其他项目
3.1 | 其中：暂列金额 |  | 10000.00
3.2 | 其中：专业工程暂估价 |  | 0.00
3.3 | 其中：计日工
3.4 | 其中：总承包服务费
4 | 规费
5 | 税金
合 计
未来软件编制 |  |  |  | 2025年7月14日
表-04

## 4.2表-08 分部分项工程和单价措施项目清单与计价表
分部分项工程和单价措施项目清单与计价表
工程名称：安装部分 | [5 empty] | 第1页 共7页
序 号 | 项目编码 | 项目名称 | 项目特征描述 | 计量 单位 | 工程量 | 金 额(元)
[6 empty] | 综合单价 | 合价 | 其中
暂估价
|  | A.1 录播教室 |  |  | 1
1 | 030412004001 | 定制LED灯具 | 直径 3000mm 圆形吊灯 1 组 接入原有灯线路 其他未述事项详见图纸系统配电图 | 套 | 1
2 | 030412001001 | 定制LED灯具 | 直径 1000mm 圆形吊灯 8 组 接入原有灯线路 其他未述事项详见图纸系统配电图 | 套 | 8
|  | A.1 音乐教室1 |  |  | 1
3 | 030412004002 | 灯具 | 600*600mmLED格栅灯(28W) 接入原有灯线路 其他未述事项详见图纸系统配电图 | 套 | 15
|  | A.1 音乐教室2 |  |  | 1
4 | 030412004003 | 灯具 | 600*600mmLED格栅灯(28W) 接入原有灯线路 其他未述事项详见图纸系统配电图 | 套 | 15
|  | A.1 心理团辅室 |  |  | 1
5 | 030412001002 | 条灯 | 1200mmLED长条形灯（48W） 接入原有灯线路 其他未述事项详见图纸系统配电图 | 套 | 19
6 | 030412001003 | 筒灯 | 直径15cmLED筒灯（15W） 接入原有灯线路 其他未述事项详见图纸系统配电图 | 套 | 42
7 | 030412001004 | 组合吊灯 | 定制吊灯,尺寸：1200mm，120W 接入原有灯线路 其他未述事项详见图纸系统配电图 | 套 | 1
8 | 030412004004 | 轨道灯 | 15W轨道射灯，两头三色变光，12组射灯 接入原有灯线路 其他未述事项详见图纸系统配电图 | m | 13.4
9 | 030412001005 | 定制吸顶灯 | 定制“SPORT”吊灯,尺寸：2400*700mm，180W 接入原有灯线路 其他未述事项详见图纸系统配电图 | 套 | 1
|  | A.1 体育馆 |  |  | 1
10 | 030412004005 | 工矿吊灯 | 黑色深杯防眩 功率：30W 色温4000K 度：36° 其他未述事项详见图纸系统配电图 | 套 | 32
11 | 030412004006 | 格栅灯片 | 深杯防眩 功率：30W 色温4000K 度：36° 其他未述事项详见图纸系统配电图 | 套 | 8
12 | 030404034005 | 双联单控开关 | 1.名称:双联单控开关 2.规格:220V 10A 3.安装方式:距地1.4米 4.:其他未述事项详见图纸及规范要求 | 个 | 10
本页小计
合 计
未来软件编制 | [5 empty] | 2025年7月14日
表-08
分部分项工程和单价措施项目清单与计价表
工程名称：安装部分 | [5 empty] | 第2页 共7页
序 号 | 项目编码 | 项目名称 | 项目特征描述 | 计量 单位 | 工程量 | 金 额(元)
[6 empty] | 综合单价 | 合价 | 其中
暂估价
13 | 030404035010 | 二三孔插座 | 1.名称:二三孔插座 2.规格:10A 3.安装方式:暗装 4.:其他未述事项详见图纸及规范要求 | 个 | 18
14 | 030404035011 | 空调插座 | 1.名称:单相分体式空调三孔插座 2.规格:16A 3.安装方式:暗装 4.:其他未述事项详见图纸及规范要求 | 个 | 4
15 | 030411004006 | 配线 | 1.规格:BV-3*2.5mm2 2.材质:铜 3.:其他未述事项详见图纸及规范要求 | m | 2000
16 | 030411001016 | 配管 | 1.材质:JDG管 2.规格:Φ20mm内 3.配置形式:暗配 4.:其他未述事项详见图纸及规范要求 | m | 300
17 | 030411006003 | 接线盒 | 1.名称:接线盒 2.:其他未述事项详见图纸及规范要求 | 个 | 32
18 | 031001007002 | PPR管DN20 | 1.安装部位:室内给水管 2.材质、规格:PPR管、DN20 3.连接形式:热熔连接 4.压力试验及吹、洗设计要求:满足项目需求 5.:其他未述事项详见图纸及规范要求 | m | 30
19 | 031004004002 | 成品配套不锈钢水槽 | 1.材质:304不锈钢壁厚2.0 2.规格、类型:1000*800*500双龙头 3.附件名称、数量:含五金龙头 三角阀，软管等配件 4.:其他未述事项详见图纸及规范要求 | 组 | 1
20 | 031001006003 | 塑料管De50 | 1.安装部位:排水管 2.材质、规格:HDPE塑料管、De50 3.连接形式:热熔对焊连接 4.压力试验及吹、洗设计要求:满足项目需求 5.:其他未述事项详见图纸及规范要求 | m | 20
21 | 030413003004 | 打洞（孔） | 1.名称:打洞（孔） 2.规格:根据本项目实际情况综合考虑 3.:其他未述事项详见图纸及规范要求 | 个 | 4
本页小计
合 计
未来软件编制 | [5 empty] | 2025年7月14日
表-08
分部分项工程和单价措施项目清单与计价表
工程名称：安装部分 | [5 empty] | 第3页 共7页
序 号 | 项目编码 | 项目名称 | 项目特征描述 | 计量 单位 | 工程量 | 金 额(元)
[6 empty] | 综合单价 | 合价 | 其中
暂估价
22 | 031002003003 | 套管 | 1.名称、类型:套管 2.材质:钢制 3.规格:根据本项目实际情况综合考虑 4.:其他未述事项详见图纸及规范要求 | 个 | 4
23 | 031004004003 | 成品悬吊电动伸缩篮球架 | 1.材质:8厚钢化玻璃，钢管厚度3.0 2.规格、类型:悬空吊顶篮球架，标准架，承重不少于500kg，，可升降 3.:其他未述事项详见图纸及规范要求 | 组 | 1
24 | 030413003005 | 帽挂钩 | 1.名称:304不锈钢挂钩450长 2.:其他未述事项详见图纸及规范要求 | 个 | 6
|  | A.1 食堂 |  |  | 1
25 | 030404017006 | 配电箱移位 | 1.名称:原洗消间电箱 2.安装方式:暗装，往左拆移，墙面预留带防水保护插座0.4m 3.:包含原电箱位置墙面修复工作 4.:其他未述事项详见图纸及规范要求 | 台 | 1
26 | 030404017007 | 面包间配电箱 | 1.名称:面包间配电箱 2.型号:非标-定做 3.安装方式:落地安装 4.:详见配电箱系统图 | 台 | 1
27 | 030402002002 | 微型断路器 | 1.名称:微型断路器 2.型号:C16A/2P 3.安装部位:照明配线箱内 4.:新增照明电源引自照明箱备用开关，若无备用开关则需增加此项 5.:新增插座电源引自备餐间照明箱备用开关，若无备用开关，则需增加此项 6.:其他未述事项详见图纸及规范要求 | 台 | 10
28 | 030404032002 | 局部等电位端子箱 | 1.名称:局部等电位端子箱 2.规格:见国标图15D501-2 P28-31 3.安装部位:底边距地0.4米暗装 4.:其他未述事项详见图纸及规范要求 | 台 | 1
29 | 030404033003 | 吊扇 | 1.名称:吊扇 2.安装方式:吊杆 3.:其他未述事项详见图纸及规范要求 | 台 | 1
30 | 030404034010 | 吊扇开关 | 1.名称:吊扇开关 2.规格:厂家配套 3.安装方式:底边距地1.3米暗装 4.:其他未述事项详见图纸及规范要求 | 个 | 1
本页小计
合 计
未来软件编制 | [5 empty] | 2025年7月14日
表-08
分部分项工程和单价措施项目清单与计价表
工程名称：安装部分 | [5 empty] | 第4页 共7页
序 号 | 项目编码 | 项目名称 | 项目特征描述 | 计量 单位 | 工程量 | 金 额(元)
[6 empty] | 综合单价 | 合价 | 其中
暂估价
31 | 030404034011 | 双联单控开关 | 1.名称:双联单控开关 2.规格:AC250V,10A 3.安装方式:底边距地1.3米暗装 4.:其他未述事项详见图纸及规范要求 | 个 | 3
32 | 030404034012 | 紫外线消毒灯开关 | 1.名称:紫外线消毒灯开关 2.规格:AC250V,10A，定时功能，带防护盖，设紫外线消毒灯开关标识 3.安装方式:底边距地1.3米暗装 4.:其他未述事项详见图纸及规范要求 | 个 | 4
33 | 030404035007 | 二三孔插座 | 1.名称:二三孔插座 2.规格:AC250V,10A,带安全门 3.安装方式:距地0.4m暗装 4.:其他未述事项详见图纸及规范要求 | 个 | 17
34 | 030404035008 | 空调插座 | 1.名称:单相分体式空调三孔插座 2.规格:AC250V,10A,带安全门、开关 3.安装方式:底边距地2.0m暗装 4.:其他未述事项详见图纸及规范要求 | 个 | 1
35 | 030404035009 | 三相五孔插座 | 1.名称:三相五孔插座 2.规格:AC380V,25A,带安全门 3.安装方式:底边距地0.4m暗装 4.:其他未述事项详见图纸及规范要求 | 个 | 4
36 | 030408001012 | 电力电缆 | 1.规格:WDZB-YJY-4*35+1*16mm2 2.材质:铜 3.:其他未述事项详见图纸及规范要求 | m | 78.62
37 | 030411001009 | 配管 | 1.材质:SC管 2.规格:Φ65mm内 3.配置形式:明配 4.:其他未述事项详见图纸及规范要求 | m | 76.7
38 | 030408001013 | 电力电缆 | 1.规格:WDZB-YJY-5*10mm2 2.材质:铜 3.:其他未述事项详见图纸及规范要求 | m | 6.2
39 | 030411001010 | 配管 | 1.材质:SC管 2.规格:Φ40mm内 3.配置形式:暗配 4.:其他未述事项详见图纸及规范要求 | m | 6.05
40 | 030408001014 | 电力电缆 | 1.规格:WDZB-YJY-5*2.5mm2 2.材质:铜 3.:其他未述事项详见图纸及规范要求 | m | 24.14
本页小计
合 计
未来软件编制 | [5 empty] | 2025年7月14日
表-08
分部分项工程和单价措施项目清单与计价表
工程名称：安装部分 | [5 empty] | 第5页 共7页
序 号 | 项目编码 | 项目名称 | 项目特征描述 | 计量 单位 | 工程量 | 金 额(元)
[6 empty] | 综合单价 | 合价 | 其中
暂估价
41 | 030408001015 | 电力电缆 | 1.规格:WDZB-YJY-3*2.5mm2 2.材质:铜 3.:其他未述事项详见图纸及规范要求 | m | 24.18
42 | 030411001011 | 配管 | 1.材质:SC管 2.规格:Φ25mm内 3.配置形式:暗配/吊顶内 4.:其他未述事项详见图纸及规范要求 | m | 23.55
43 | 030411001012 | 配管 | 1.材质:SC管 2.规格:Φ20mm内 3.配置形式:暗配/吊顶内 4.:其他未述事项详见图纸及规范要求 | m | 23.59
44 | 030411004004 | 配线 | 1.规格:WDZB-BYJ-2.5mm2 2.材质:铜 3.:其他未述事项详见图纸及规范要求 | m | 532.15
45 | 030411001013 | 配管 | 1.材质:SC管 2.规格:Φ20mm内 3.配置形式:暗配 4.:其他未述事项详见图纸及规范要求 | m | 172.99
46 | 030411004005 | 配线 | 1.规格:WDZB-BYJ-4.0mm2 2.材质:铜 3.:其他未述事项详见图纸及规范要求 | m | 104.2
47 | 030411001014 | 配管 | 1.材质:SC管 2.规格:Φ32mm内 3.配置形式:暗配 4.:其他未述事项详见图纸及规范要求 | m | 20.84
48 | 030502012002 | 网络插座 | 1.名称:网络插座 2.安装方式:暗装 3.:其他未述事项详见图纸及规范要求 | 个 | 13
49 | 030411001015 | 配管 | 1.材质:SC管 2.规格:Φ32mm内 3.配置形式:暗配 4.:其他未述事项详见图纸及规范要求 | m | 44.76
50 | 030411006005 | 接线盒 | 1.名称:接线盒 2.安装形式:暗装 3.:其他未述事项详见图纸及规范要求 | 个 | 50
51 | 030412005005 | 长平板灯（吸顶） | 1.名称:长平板灯 2.规格:1200*150mm，LED24W 3.安装形式:吸顶安装 4.:其他未述事项详见图纸及规范要求 | 套 | 4
本页小计
合 计
未来软件编制 | [5 empty] | 2025年7月14日
表-08
分部分项工程和单价措施项目清单与计价表
工程名称：安装部分 | [5 empty] | 第6页 共7页
序 号 | 项目编码 | 项目名称 | 项目特征描述 | 计量 单位 | 工程量 | 金 额(元)
[6 empty] | 综合单价 | 合价 | 其中
暂估价
52 | 030412005006 | 长平板灯 | 1.名称:长平板灯 2.规格:1200*150mm，LED24W 3.安装形式:嵌入铝方通吊顶内/吊链 4.:其他未述事项详见图纸及规范要求 | 套 | 2
53 | 030412005007 | 平板灯 | 1.名称:平板灯 2.规格:600*600mm，LED40W 3.安装形式:嵌入吊顶内安装 4.:其他未述事项详见图纸及规范要求 | 套 | 4
54 | 030412006002 | 紫外线消毒灯 | 1.名称:紫外线消毒灯 2.规格:T8灯管，36W 3.安装形式:不锈钢链条悬吊，距地2.2米 4.:其他未述事项详见图纸及规范要求 | 套 | 9
55 | 030414002002 | 送配电装置系统调试 | 1.名称:送配电装置系统调试 2.电压等级（kV）:1kV 以下交流 3.:其他未述事项详见图纸及规范要求 | 系统 | 1
56 | 030414011002 | 接地装置调试 | 1.名称:接地装置调试 2.:其他未述事项详见图纸及规范要求 | 系统 | 1
57 | 030413003003 | 打洞（孔） | 1.名称:打洞（孔） 2.规格:根据本项目实际情况综合考虑 3.:其他未述事项详见图纸及规范要求 | 个 | 12
58 | 031002003002 | 套管 | 1.名称、类型:套管 2.材质:钢制 3.规格:根据本项目实际情况综合考虑 4.:其他未述事项详见图纸及规范要求 | 个 | 12
59 | 031001006001 | 备用间地沟改地漏 | 1.安装部位:排水管 2.材质、规格:HDPE塑料管、De160 3.连接形式:热熔对焊连接 4.压力试验及吹、洗设计要求:满足项目需求 5.敷管后水泥砂浆恢复地面，面层同原面层 6.其他未述事项详见图纸及规范要求 | m | 9
60 | 031004014001 | 地漏De160 | 1.材质:不锈钢网框式地漏 2.型号、规格:De160 3.其他未述事项详见图纸及规范要求 | 个 | 1
本页小计
合 计
未来软件编制 | [5 empty] | 2025年7月14日
表-08
分部分项工程和单价措施项目清单与计价表
工程名称：安装部分 | [5 empty] | 第7页 共7页
序 号 | 项目编码 | 项目名称 | 项目特征描述 | 计量 单位 | 工程量 | 金 额(元)
[6 empty] | 综合单价 | 合价 | 其中
暂估价
61 | 031001007001 | PPR管DN32 | 1.安装部位:室内给水管 2.材质、规格:PPR管、DN32 3.连接形式:热熔连接 4.压力试验及吹、洗设计要求:满足项目需求 5.:其他未述事项详见图纸及规范要求 | m | 6
62 | 031001006002 | 塑料管DN50 | 1.安装部位:空调冷凝水沿墙根部置管线统一排至集水坑 2.材质、规格:PVC-U 排水如料管 DN50 3.压力试验及吹、洗设计要求:满足项目需求 4.:其他未述事项详见图纸及规范要求 | m | 45
63 | 031004004001 | 成品洗手台盆 | 1.4台盆洗手台盆 2.含五金龙头 三角阀，软管等配件 其他未述事项详见图纸及规范要求 | 组 | 1
分部分项合计
本页小计
合 计
未来软件编制 | [5 empty] | 2025年7月14日
表-08

## 4.3表-11 总价措施项目清单与计价表
总价措施项目清单与计价表
工程名称：安装部分 |  |  |  |  | 标段： |  |  | 第1页 共3页
序号 | 项目编码 | 项 目 名 称 | 计算基础 |  | 费率(%) | 金额(元) | 调整 费率(%) |  | 调整后 金额(元) | 备注
1 | 031302001001 | 安全文明施工
1.1 | 1.1 | 基本费 | 分部分项清单合价+单价措施清单合价-分部分项除税工程设备费-单价措施除税工程设备费 |  | 1.5 |  |  |  |  | 不取费时将“费率”置0；
1.2 | 1.2 | 增加费 | 分部分项清单合价+单价措施清单合价-分部分项除税工程设备费-单价措施除税工程设备费 |  | 0 |  |  |  |  | 1星0.3%/2星0.33%/3星0.36%
1.3 | 1.3 | 扬尘污染防治增加费 | 分部分项清单合价+单价措施清单合价-分部分项除税工程设备费-单价措施除税工程设备费 |  | 0.21
2 | 031302002001 | 夜间施工 | 分部分项清单合价+单价措施清单合价-分部分项除税工程设备费-单价措施除税工程设备费 | [6 empty] | 0～0.1%
3 | 031302003001 | 非夜间施工照明 | 分部分项清单合价+单价措施清单合价-分部分项除税工程设备费-单价措施除税工程设备费 | [6 empty] | 0.30%
4 | 031302004001 | 二次搬运 | 分部分项清单合价+单价措施清单合价-分部分项除税工程设备费-单价措施除税工程设备费
编制人（造价人员）： |  |  |  | 复核人（造价工程师）：
未来软件编制 |  |  |  | 2025年7月14日
表-11
总价措施项目清单与计价表
工程名称：安装部分 |  |  |  |  | 标段： |  |  | 第2页 共3页
序号 | 项目编码 | 项 目 名 称 | 计算基础 |  | 费率(%) | 金额(元) | 调整 费率(%) |  | 调整后 金额(元) | 备注
5 | 031302005001 | 冬雨季施工 | 分部分项清单合价+单价措施清单合价-分部分项除税工程设备费-单价措施除税工程设备费 | [6 empty] | 0.05～0.1%
6 | 031302006001 | 已完成工程及设备保护 | 分部分项清单合价+单价措施清单合价-分部分项除税工程设备费-单价措施除税工程设备费 | [6 empty] | 0～0.05%
7 | 031302008001 | 临时设施 | 分部分项清单合价+单价措施清单合价-分部分项除税工程设备费-单价措施除税工程设备费 | [6 empty] | 0.6～1.6%
8 | 031302009001 | 赶工措施 | 分部分项清单合价+单价措施清单合价-分部分项除税工程设备费-单价措施除税工程设备费 | [6 empty] | 0.5～2.1%
9 | 031302010001 | 工程按质论价 | 分部分项清单合价+单价措施清单合价-分部分项除税工程设备费-单价措施除税工程设备费 |  | 0 |  |  |  |  | 市优0.8%/省优1.1%/国优专业1.2%/国优1.3%
10 | 031302011001 | 住宅分户验收 | 分部分项清单合价+单价措施清单合价-分部分项除税工程设备费-单价措施除税工程设备费 | [6 empty] | 0.10%
编制人（造价人员）： |  |  |  | 复核人（造价工程师）：
未来软件编制 |  |  |  | 2025年7月14日
表-11
总价措施项目清单与计价表
工程名称：安装部分 |  |  |  |  | 标段： |  |  | 第3页 共3页
序号 | 项目编码 | 项 目 名 称 | 计算基础 |  | 费率(%) | 金额(元) | 调整 费率(%) |  | 调整后 金额(元) | 备注
11 | 031302012001 | 建筑工人实名制费用 | 分部分项清单合价+单价措施清单合价-分部分项除税工程设备费-单价措施除税工程设备费 | [6 empty] | 0.03%
12 | 031302015001 | 智慧工地费用 | 分部分项清单合价+单价措施清单合价-分部分项除税工程设备费-单价措施除税工程设备费 | [6 empty] | 0.04～0.08%
合 计
编制人（造价人员）： |  |  |  | 复核人（造价工程师）：
未来软件编制 |  |  |  | 2025年7月14日
表-11

## 4.4表-12 其他项目清单与计价汇总表
其他项目清单与计价汇总表
工程名称：安装部分 |  | 标段： |  | 第1页 共1页
序号 | 项 目 名 称 | 金额(元) | 结算金额(元) |  | 备注
1 | 暂列金额 | 10000.00 |  |  | 明细详见表-12-1
2 | 暂估价 | 0.00
2.1 | 材料(工程设备)暂估价 | — |  |  | 明细详见表-12-2
2.2 | 专业工程暂估价 | 0.00 |  |  | 明细详见表-12-3
3 | 计日工 |  |  |  | 明细详见表-12-4
4 | 总承包服务费 |  |  |  | 明细详见表-12-5
合 计 |  |  |  |  | —
未来软件编制 |  |  |  | 2025年7月14日
表-12

## 4.5表-12-1 暂列金额明细表
暂列金额明细表
工程名称：安装部分 |  | 标段： |  | 第1页 共1页
序号 | 项 目 名 称 | 计量单位 | 暂定金额(元) |  | 备注
1 | 暂列金 |  | 10000.00
合 计 |  |  | 10000.00 |  | —
未来软件编制 |  |  |  | 2025年7月14日
表-12-1

## 4.6表-12-2 材料(工程设备)暂估单价及调整表
材料(工程设备)暂估单价及调整表
工程名称：安装部分 | [5 empty] | 标段： |  |  |  | 第1页 共1页
序号 | 材料编码 | 材料(工程设备)名称、规格、型号 | 计量 单位 | 数量 |  |  | 暂估(元) |  | 确认(元) |  |  | 差额±(元) |  | 备注
|  |  |  | 投标 | 确认 |  | 单价 | 合价 | 单价 |  | 合价 | 单价 | 合价
合 计
未来软件编制 | [9 empty] | 2025年7月14日
表-12-2

## 4.7表-12-3 专业工程暂估价及结算价表
专业工程暂估价及结算价表
工程名称：安装部分 |  |  | 标段： |  | 第1页 共1页
序号 | 工程名称 | 工程内容 | 暂估金额(元) | 结算金额(元) |  | 差额±(元) | 备注
合 计 |  |  | 0.00 |  |  |  | —
未来软件编制 |  |  |  |  | 2025年7月14日
表-12-3

## 4.8表-12-4 计日工表
计 日 工 表
工程名称：安装部分 |  |  |  | 标段： |  | 第1页 共1页
编号 | 项目名称 | 单位 | 暂定数量 | 实际数量 | 综合单价 (元) | 合价(元)
[6 empty] | 暂定 | 实际
一 | 人工
人工小计
二 | 材料
材料小计
三 | 施工机械
施工机械小计
四、企业管理费和利润
总 计
未来软件编制 | [5 empty] | 2025年7月14日
表-12-4

## 4.9表-12-5 总承包服务费计价表
总承包服务费计价表
工程名称：安装部分 |  |  |  | 标段： |  | 第1页 共1页
序号 | 项 目 名 称 | 项目价值(元) | 服务内容 |  | 计算基础 | 费率(%) | 金额(元)
| 合 计 | — | — |  |  | —
未来软件编制 | [5 empty] | 2025年7月14日
表-12-5

## 4.10表-13 规费、税金项目计价表
规费、税金项目计价表
工程名称：安装部分 |  |  |  | 标段： |  |  | 第1页 共1页
序号 | 项 目 名 称 | 计算基础 |  |  | 计算基数(元) | 计算费率(%) |  | 金额(元)
1 | 规费 | 分部分项工程费+措施项目费+其他项目费-除税工程设备费 |  |  |  | 100
1.1 | 社会保险费 |  |  |  |  | 2.4
1.2 | 住房公积金 |  |  |  |  | 0.42
1.3 | 环境保护税 |  |  |  |  | 0.1
2 | 税金 | 分部分项工程费+措施项目费+其他项目费+规费-(除税甲供材料费+除税甲供设备费)/1.01 |  |  |  | 9
合 计
编制人（造价人员）： |  |  | 复核人（造价工程师）：
未来软件编制 |  |  | 2025年7月14日
表-13