## 1.1扉-2 招标控制价扉页
| 六高附中旭光路校区篮排球场安装护栏改造等工程 |  |  |  | 工程
招标控制价
招标控制价（小写）: |  |  | 2483831.15
（大写）: |  |  | 贰佰肆拾捌万叁仟捌佰叁拾壹元壹角伍分
招 标 人： |  |  |  | 造价咨询人：
|  | （单位盖章） |  |  | （单位资质专用章）
法定代表人 或其授权人： |  |  |  | 法定代表人 或其授权人：
|  | （签字或盖章） |  |  | （签字或盖章）
编 制 人： |  |  |  | 复 核 人：
|  | （造价人员签字盖专用章） |  |  | （造价工程师签字盖专用章）
编制时间： |  | 2025年07月07日 |  | 复核时间： | 2025年07月07日
扉-2

## 1.2表-02 建设项目招标控制价汇总表
建设项目招标控制价汇总表
工程名称：博学楼楼梯、墙面等-改造 |  |  |  |  | 第1页 共1页
序号 | 单项工程名称 | 金额(元) | 其中:(元)
|  |  | 暂估价 | 安全文明施工费 |  | 规费
1 | 六高附中 (棠城路小区) |  | 0.00
2 | 六高附中 （旭光路校区） |  | 0.00
合 计 |  |  | 0.00
未来软件编制
表-02

## 2.1表-03 单项工程招标控制价汇总表
单项工程招标控制价汇总表
工程名称：博学楼楼梯、墙面等-改造 |  |  |  |  | 第1页 共1页
序号 | 单位工程名称 | 金额(元) | 其中:(元)
|  |  | 暂估价 | 安全文明施工费 |  | 规费
1 | 博学楼楼梯、墙面等-改造 |  | 0.00
2 | 食堂及报告厅-改造 |  | 0.00
3 | 扩建消洗间-土建 |  | 0.00
4 | 安装工程 |  | 0.00
合 计 |  |  | 0.00
未来软件编制
表-03

## 3.1表-04 单位工程招标控制价汇总表(南京)
单位工程招标控制价汇总表
工程名称：博学楼楼梯、墙面等-改造 |  |  | 第1页 共1页
序号 | 汇 总 内 容 | 金额(元) |  | 其中:暂估价(元)
1 | 分部分项工程 |  |  | 0.00
1.1 | 人工费
1.2 | 材料费
1.3 | 施工机具使用费
1.4 | 企业管理费
1.5 | 利润
2 | 措施项目 |  |  | 0.00
2.1 | 单价措施项目费 |  |  | 0.00
2.2 | 总价措施项目费
2.2.1 | 其中：安全文明施工措施费
3 | 其他项目 | 0.00 |  | —
3.1 | 其中：暂列金额 | 0.00 |  | —
3.2 | 其中：专业工程暂估价 | 0.00 |  | —
3.3 | 其中：计日工 | 0.00 |  | —
3.4 | 其中：总承包服务费 | 0.00 |  | —
4 | 规费 |  |  | —
4.1 | 社会保险费 |  |  | —
4.2 | 住房公积金 |  |  | —
4.3 | 环境保护税 |  |  | —
5 | 税金 |  |  | —
招标控制价合计= 1+2+3+4+5-甲供材料及甲供设备费/1.01 |  |  |  | 0.00
未来软件编制
表-04

## 3.2表-08 分部分项工程和单价措施项目清单与计价表
分部分项工程和单价措施项目清单与计价表
工程名称：博学楼楼梯、墙面等-改造 | [6 empty] | 第1页 共4页
序 号 | 项目编码 | 项目名称 | 项目特征描述 | 计量 单位 | 工程量 | 金额(元) |  |  |  | 备注
[6 empty] | 综合单价 |  | 合价 | 其中
暂估价
|  | A.1 食堂南侧围墙内侧及压顶真石漆出新 |  |  | 1 |  |  |  | 0.00
1 | 011608002001 | 铲除涂料面 | 铲除墙面腻子、涂料 | m2 | 75 |  |  |  | 0.00
2 | 011406001001 | 抹灰面油漆 | 1.基层类型:抹灰面清理，刷界面剂 2.腻子种类:石膏油腻子 3.刮腻子遍数:2遍 4.油漆品种、刷漆遍数:真石漆（颜色由业主指定） 5.:罩面漆1遍 | m2 | 75 |  |  |  | 0.00
|  | A.2 现状装饰钢板两侧氟碳漆(玫瑰金)出新 |  |  | 1 |  |  |  | 0.00
3 | 011608002002 | 铲除涂料面 | 铲除金属面腻子、涂料 | m2 | 172 |  |  |  | 0.00
4 | 011405001001 | 金属面油漆 | 1、防锈打磨、清扫 2、喷涂防锈底漆一道 3、喷涂防锈中间漆一道 4、批补原子灰腻子、打磨 5、喷涂氟碳面漆两道（颜色由业主指定） | m2 | 172 |  |  |  | 0.00
5 | 011508004002 | 金属字 | 1、尺寸400*400 2、材质304不锈钢 3、焊接 4、颜色由业主指定 | 个 | 24 |  |  |  | 0.00
6 | 011508004004 | 金属字 | 1、尺寸200*200 2、材质304不锈钢 3、焊接 4、颜色由业主指定 | 个 | 45 |  |  |  | 0.00
|  | A.3 灯柱金属漆出新 |  |  | 1 |  |  |  | 0.00
7 | 011608002003 | 铲除涂料面 | 铲除金属面腻子、涂料 | m2 | 33.2 |  |  |  | 0.00
8 | 011405001002 | 金属面油漆 | 1、防锈打磨、清扫 2、喷涂防锈底漆一道 3、喷涂防锈中间漆一道 4、批补原子灰腻子、打磨 5、喷涂氟碳面漆两道（颜色由业主指定） | m2 | 33.2 |  |  |  | 0.00
9 | 011405001005 | 透光膜更换 | 3mm厚有机玻璃灯膜更换 | m2 | 32 |  |  |  | 0.00
|  | A.4 景墙漏窗金属隔栅金属漆出新 |  |  | 1 |  |  |  | 0.00
10 | 011608002004 | 铲除涂料面 | 铲除金属面腻子、涂料 | m2 | 120 |  |  |  | 0.00
本页小计 | [8 empty] | 0.00
合 计 | [8 empty] | 0.00
未来软件编制
表-08
分部分项工程和单价措施项目清单与计价表
工程名称：博学楼楼梯、墙面等-改造 | [6 empty] | 第2页 共4页
序 号 | 项目编码 | 项目名称 | 项目特征描述 | 计量 单位 | 工程量 | 金额(元) |  |  |  | 备注
[6 empty] | 综合单价 |  | 合价 | 其中
暂估价
11 | 011405001003 | 金属面油漆 | 1、防锈打磨、清扫 2、喷涂防锈底漆一道 3、喷涂防锈中间漆一道 4、批补原子灰腻子、打磨 5、喷涂氟碳面漆两道（颜色由业主指定） | m2 | 120 |  |  |  | 0.00
|  | A.5 博学楼墙地面改造 |  |  | 1 |  |  |  | 0.00
12 | 011101005001 | 环氧水性地坪漆 | 1、地面清洗打磨 2、分层涂刷封闭层环氧底漆、加填料 3、打磨两遍，环氧树脂色漆2遍 | m2 | 2052.2 |  |  |  | 0.00
13 | 011608002005 | 铲除涂料面 | 铲除墙面腻子、涂料 | m2 | 2687.2 |  |  |  | 0.00
14 | 011406001002 | 抹灰面油漆（含顶棚） | 1.基层类型:抹灰面清理，刷界面剂 2.腻子种类:石膏油腻子 3.刮腻子遍数:2遍 4.油漆品种、刷漆遍数:外墙涂料（颜色由业主指定） | m2 | 2687.2 |  |  |  | 0.00
15 | 011608002006 | 铲除涂料面（金属门） | 铲除腻子、涂料 | m2 | 550 |  |  |  | 0.00
16 | 011405001004 | 金属面油漆（金属门） | 1、防锈打磨、清扫 2、喷涂防锈底漆一道 3、喷涂防锈中间漆一道 4、批补原子灰腻子、打磨 5、喷涂氟碳面漆两道（颜色由业主指定） | m2 | 550 |  |  |  | 0.00
17 | 010801005001 | 门把手更换 | 1、金属拉手更换 2、尺寸材质与原有拉手一致 | 个 | 20 |  |  |  | 0.00
18 | 010801006001 | 门锁更换 | 1、门锁更换 2、尺寸材质与原有门锁一致（含配套钥匙） | 个 | 20 |  |  |  | 0.00
19 | 010801006002 | 墙面物品拆除恢复 | 1、墙面物品，包含但不限于设备、标牌、线路、桥架、橱窗等拆除恢复 2、含施工工程中物品保管，如有损坏遗失需原价赔偿 | 项 | 1 |  |  |  | 0.00
|  | A.13 教学楼厕所吊顶维修 |  |  | 1 |  |  |  | 0.00
本页小计 | [8 empty] | 0.00
合 计 | [8 empty] | 0.00
未来软件编制
表-08
分部分项工程和单价措施项目清单与计价表
工程名称：博学楼楼梯、墙面等-改造 | [6 empty] | 第3页 共4页
序 号 | 项目编码 | 项目名称 | 项目特征描述 | 计量 单位 | 工程量 | 金额(元) |  |  |  | 备注
[6 empty] | 综合单价 |  | 合价 | 其中
暂估价
20 | 011606003001 | 天棚面龙骨及饰面拆除 | 拆除铝板、轻钢龙骨、吊筋等 | m2 | 100 |  |  |  | 0.00
21 | 011302001001 | 吊顶天棚（铝合金方板） | 1、现浇混凝土底板预留10钢筋吊环(勾)双向中距≤1200 2、8钢筋吊杆,双向中距≤1200,吊杆上部与预留钢筋吊环固定 3、与安装型式配套的专用上层主龙骨,间距≤1200,用吊件与钢筋吊杆联结后找平 4、与铝合金方板配套的专用下层副龙骨联结,间距≤600 5、600X600铝合金方板与配套专用龙骨固定(颜色与原有铝板相同） | m2 | 100 |  |  |  | 0.00
|  | A.6 标识牌更换 |  |  | 1 |  |  |  | 0.00
22 | 011207001001 | 标识牌更换 | 1、标识牌更换 2、材质8mm厚亚克力板 3、打印内容由业主指定 | m2 | 50 |  |  |  | 0.00
23 | 011207001002 | 消火栓箱体改造 | 1、消火栓玻璃门更换为消火栓组合式箱体门 2、符合消防验收标准 3、含防火栓标志等 4、材质 201不锈钢，厚度1.0 | 樘 | 30 |  |  |  | 0.00
|  | A.7 玻璃雨蓬垃圾清理 |  |  | 1 |  |  |  | 0.00
24 | SB010103003001 | 玻璃雨蓬垃圾清理 | 1、博学楼与食堂综合楼之间钢化玻璃雨棚上垃圾清理 2、部分老化脱落胶水重新打胶 3/投标人自行考虑登高作业措施等 | 项 | 1 |  |  |  | 0.00
|  | A.6 垃圾外运 |  |  | 1 |  |  |  | 0.00
25 | 010103002001 | 垃圾外运 | 1.本项目施工产生的所有垃圾，袋装集中堆放至指定位置，完工后垃圾外运 2.运距及弃置点自行考虑 | 项 | 1 |  |  |  | 0.00
分部分项合计 | [8 empty] | 0.00
26 | 011701001001 | 脚手架搭拆 | 脚手架搭拆 | 项 | 1 |  |  |  | 0.00
本页小计 | [8 empty] | 0.00
合 计 | [8 empty] | 0.00
未来软件编制
表-08
分部分项工程和单价措施项目清单与计价表
工程名称：博学楼楼梯、墙面等-改造 | [6 empty] | 第4页 共4页
序 号 | 项目编码 | 项目名称 | 项目特征描述 | 计量 单位 | 工程量 | 金额(元) |  |  |  | 备注
[6 empty] | 综合单价 |  | 合价 | 其中
暂估价
单价措施合计 | [8 empty] | 0.00
本页小计 | [7 empty] | 0.00 | 0.00
合 计 | [8 empty] | 0.00
未来软件编制
表-08

## 3.3表-11 总价措施项目清单与计价表
总价措施项目清单与计价表
工程名称：博学楼楼梯、墙面等-改造 | [6 empty] | 第1页 共3页
序号 | 项目编码 | 项 目 名 称 | 计算基础 | 费率 (%) | 金额(元) | 调整 费率(%) |  | 调整后 金额(元) | 备注
1 | 011707001001 | 安全文明施工 |  | 100
1.1 | 1.1 | 基本费 | 分部分项清单合价+单价措施清单合价-分部分项除税工程设备费-单价措施除税工程设备费 | 1.7 |  |  |  |  | 不取费时将“费率”置0；
1.2 | 1.2 | 增加费 | 分部分项清单合价+单价措施清单合价-分部分项除税工程设备费-单价措施除税工程设备费 | 0 | 0.00 |  |  |  | 1星0.4%/2星0.44%/3星0.48%
1.3 | 1.3 | 扬尘污染防治增加费 | 分部分项清单合价+单价措施清单合价-分部分项除税工程设备费-单价措施除税工程设备费 | 0.22
2 | 011707002001 | 夜间施工 | 分部分项清单合价+单价措施清单合价-分部分项除税工程设备费-单价措施除税工程设备费 | 0 | 0.00 |  |  |  | 0～0.1%
3 | 011707003001 | 非夜间施工照明 | 分部分项清单合价+单价措施清单合价-分部分项除税工程设备费-单价措施除税工程设备费 | 0 | 0.00 |  |  |  | 0.2%
4 | 011707004001 | 二次搬运 | 分部分项清单合价+单价措施清单合价-分部分项除税工程设备费-单价措施除税工程设备费 | 0 | 0.00
未来软件编制
表-11
总价措施项目清单与计价表
工程名称：博学楼楼梯、墙面等-改造 | [6 empty] | 第2页 共3页
序号 | 项目编码 | 项 目 名 称 | 计算基础 | 费率 (%) | 金额(元) | 调整 费率(%) |  | 调整后 金额(元) | 备注
5 | 011707005001 | 冬雨季施工 | 分部分项清单合价+单价措施清单合价-分部分项除税工程设备费-单价措施除税工程设备费 | 0 | 0.00 |  |  |  | 0.05～0.1%
6 | 011707006001 | 地上、地下设施、建筑物的临时保护设施 | 分部分项清单合价+单价措施清单合价-分部分项除税工程设备费-单价措施除税工程设备费 | 0 | 0.00
7 | 011707007001 | 已完成工程及设备保护 | 分部分项清单合价+单价措施清单合价-分部分项除税工程设备费-单价措施除税工程设备费 | 0 | 0.00 |  |  |  | 0～0.1%
8 | 011707008001 | 临时设施 | 分部分项清单合价+单价措施清单合价-分部分项除税工程设备费-单价措施除税工程设备费 | 0.8 |  |  |  |  | 0.3～1.3%
9 | 011707009001 | 赶工措施 | 分部分项清单合价+单价措施清单合价-分部分项除税工程设备费-单价措施除税工程设备费 | 0 | 0.00 |  |  |  | 0.5～2.2%
10 | 011707010001 | 工程按质论价 | 分部分项清单合价+单价措施清单合价-分部分项除税工程设备费-单价措施除税工程设备费 | 0 | 0.00 |  |  |  | 市优0.8%/省优1.1%/国优专业1.2%/国优1.3%
未来软件编制
表-11
总价措施项目清单与计价表
工程名称：博学楼楼梯、墙面等-改造 | [6 empty] | 第3页 共3页
序号 | 项目编码 | 项 目 名 称 | 计算基础 | 费率 (%) | 金额(元) | 调整 费率(%) |  | 调整后 金额(元) | 备注
11 | 011707011001 | 住宅分户验收 | 分部分项清单合价+单价措施清单合价-分部分项除税工程设备费-单价措施除税工程设备费 | 0 | 0.00 |  |  |  | 0.1%
12 | 011707012001 | 建筑工人实名制费用 | 分部分项清单合价+单价措施清单合价-分部分项除税工程设备费-单价措施除税工程设备费 | 0.03 |  |  |  |  | 0.03%
13 | 011707015001 | 智慧工地费用 | 分部分项清单合价+单价措施清单合价-分部分项除税工程设备费-单价措施除税工程设备费 | 0 | 0.00 |  |  |  | 0.04～0.08%
合 计
未来软件编制
表-11

## 3.4表-13 规费、税金项目计价表
规费、税金项目计价表
工程名称：博学楼楼梯、墙面等-改造 |  |  |  |  | 第1页 共1页
序号 | 项 目 名 称 | 计算基础 | 计算基数(元) | 计算费率(%) |  | 金额(元)
1 | 规费 | 分部分项工程费+措施项目费+其他项目费-除税工程设备费 |  | 100
1.1 | 社会保险费 |  |  | 2.4
1.2 | 住房公积金 |  |  | 0.42
1.3 | 环境保护税 |  |  | 0.1
2 | 税金 | 分部分项工程费+措施项目费+其他项目费+规费-(除税甲供材料费+除税甲供设备费)/1.01 |  | 9
合 计
未来软件编制
表-13

## 3.5承包人供应材料一览表
承包人供应材料一览表
工程名称：博学楼楼梯、墙面等-改造 | [6 empty] | 第1页 共2页
序号 | 材料编码 | 材料名称 | 规格型号 等特殊要求 | 单位 | 数量 | 单价(元) |  | 合价(元) | 备注
1 | 99 | 消火栓箱体改造 |  | 樘 | 30 | 350 |  | 10500.00
2 | 99 | 标识牌更换 |  | m2 | 50 | 150 |  | 7500.00
3 | 99 | 墙面物品拆除恢复 |  | 项 | 1 | 3052.88 |  | 3052.88
4 | 99 | 垃圾外运 |  | 项 | 1 | 10000 |  | 10000.00
5 | 99 | 玻璃雨蓬垃圾清理 |  | 项 | 1 | 3000 |  | 3000.00
6 | 01090101 | 圆钢 |  | kg | 98.01 | 3.45 |  | 338.13
7 | 01210315 | 等边角钢 | ∟40×4 | kg | 16 | 3.2488 |  | 51.98
8 | 01510705 | 角铝 | ∟25×25×1 | m | 64.6 | 5.15 |  | 332.69
9 | 02170101 | 有机玻璃 | 3mm | m2 | 33.92 | 26.4 |  | 895.49
10 | 03030115 | 木螺钉 | M4×30 | 十个 | 114.56 | 0.26 |  | 29.79
11 | 03070132 | 膨胀螺栓 | M12×110 | 套 | 132.6 | 0.86 |  | 114.04
12 | 03110107 | 螺杆 | L=250 Φ10 | 根 | 132.6 | 0.34 |  | 45.08
13 | 03270202 | 砂纸 |  | 张 | 161.232 | 0.94 |  | 151.56
14 | 04010701 | 白水泥 |  | kg | 845.91 | 0.6 |  | 507.55
15 | 04090700 | 石英粉 |  | kg | 867.0545 | 0.34 |  | 294.80
16 | 08050501 | 铝合金方板 | 600×600×0.6 | m2 | 105 | 100 |  | 10500.00
17 | 08310113 | 轻钢龙骨(大) | 50×15×1.2 | m | 133.7 | 5.57 |  | 744.71
18 | 08330107 | 大龙骨垂直吊件(轻钢) | 45 | 只 | 150 | 0.43 |  | 64.50
19 | 08330305 | 铝合金T型龙骨次接件 |  | 只 | 30 | 0.64 |  | 19.20
20 | 08330307 | 铝合金T型龙骨主接件 |  | 只 | 60 | 0.94 |  | 56.40
21 | 08330709 | 铝合金T型龙骨挂件 |  | 个 | 230 | 0.51 |  | 117.30
22 | 08350201 | 铝合金T型主龙骨 |  | m | 189.4 | 4.72 |  | 893.97
23 | 08350202 | 铝合金T型副龙骨 |  | m | 182 | 3.86 |  | 702.52
24 | 09470302 | 执手锁 |  | 把 | 20.2 | 64.32 |  | 1299.26
25 | 09492718 | 不锈钢管拉手 |  | 套 | 20.2 | 60 |  | 1212.00
26 | 10390303 | 金属美术字 | 400*400 | 个 | 24.24 | 200 |  | 4848.00
27 | 10390303 | 金属美术字 | 200*200 | 个 | 45.45 | 50 |  | 2272.50
28 | 11010319 | 仿石型外墙涂料 |  | kg | 337.5 | 9.89 |  | 3337.88
29 | 11010323 | 水性封底漆 |  | kg | 26.25 | 21.44 |  | 562.80
30 | 11010362 | 外墙弹性乳胶涂料(中涂) |  | kg | 1612.32 | 21.44 |  | 34568.14
31 | 11010363 | 外墙弹性乳胶涂料(面涂) |  | kg | 537.44 | 25.73 |  | 13828.33
32 | 11030309 | 环氧铁红防锈底漆 |  | kg | 262.56 | 21.44 |  | 5629.29
33 | 11030310 | 环氧云铁防锈漆 |  | kg | 218.8 | 24.01 |  | 5253.39
未来软件编制
表-
承包人供应材料一览表
工程名称：博学楼楼梯、墙面等-改造 | [6 empty] | 第2页 共2页
序号 | 材料编码 | 材料名称 | 规格型号 等特殊要求 | 单位 | 数量 | 单价(元) |  | 合价(元) | 备注
34 | 11060306 | 聚氨酯氟碳面漆 |  | kg | 439.132 | 68.6 |  | 30124.46
35 | 11110905 | 封闭层环氧底漆 | 水性漆 | kg | 169.10128 | 24.01 |  | 4060.12
36 | 11110907 | 环氧树脂色漆 | 水性漆 | kg | 603.3468 | 38.59 |  | 23283.15
37 | 11110908 | 环氧树脂面漆 | 水性漆 | kg | 965.5601 | 24.01 |  | 23183.10
38 | 11112505 | 高渗透性表面底漆 |  | kg | 322.464 | 30.01 |  | 9677.14
39 | 11112512 | 透明罩光漆 |  | kg | 30 | 21.44 |  | 643.20
40 | 11450503 | 稀释剂 |  | kg | 280.064 | 12.01 |  | 3363.57
41 | 11590914 | 硅酮密封胶 |  | L | 10.368 | 68.6 |  | 711.24
42 | 12030107 | 油漆溶剂油 |  | kg | 4.35 | 12.01 |  | 52.24
43 | 12330300 | 界面剂 |  | kg | 4734.4108 | 1.29 |  | 6107.39
44 | 12413518 | 901胶 |  | kg | 416.58 | 2.14 |  | 891.48
45 | 12430336 | 双面强力弹性胶带 |  | m | 156.8 | 1.29 |  | 202.27
46 | 17310707 | 双螺母双垫片 | Φ10 | 副 | 132.6 | 0.54 |  | 71.60
47 | 31130106 | 其它材料费 |  | 元 | 1236.467 | 0.86 |  | 1063.36
48 | 31150101 | 水 |  | m3 | 13.811 | 4.57 |  | 63.12
合 计 | [7 empty] | 226221.62
未来软件编制
表-

## 4.1表-04 单位工程招标控制价汇总表(南京)
单位工程招标控制价汇总表
工程名称：食堂及报告厅-改造 |  |  | 第1页 共1页
序号 | 汇 总 内 容 | 金额(元) |  | 其中:暂估价(元)
1 | 分部分项工程 |  |  | 0.00
1.1 | 人工费
1.2 | 材料费
1.3 | 施工机具使用费
1.4 | 企业管理费
1.5 | 利润
2 | 措施项目 |  |  | 0.00
2.1 | 单价措施项目费 |  |  | 0.00
2.2 | 总价措施项目费
2.2.1 | 其中：安全文明施工措施费
3 | 其他项目 | 0.00 |  | —
3.1 | 其中：暂列金额 | 0.00 |  | —
3.2 | 其中：专业工程暂估价 | 0.00 |  | —
3.3 | 其中：计日工 | 0.00 |  | —
3.4 | 其中：总承包服务费 | 0.00 |  | —
4 | 规费 |  |  | —
4.1 | 社会保险费 |  |  | —
4.2 | 住房公积金 |  |  | —
4.3 | 环境保护税 |  |  | —
5 | 税金 |  |  | —
招标控制价合计= 1+2+3+4+5-甲供材料及甲供设备费/1.01 |  |  |  | 0.00
未来软件编制
表-04

## 4.2表-08 分部分项工程和单价措施项目清单与计价表
分部分项工程和单价措施项目清单与计价表
工程名称：食堂及报告厅-改造 | [6 empty] | 第1页 共7页
序 号 | 项目编码 | 项目名称 | 项目特征描述 | 计量 单位 | 工程量 | 金额(元) |  |  |  | 备注
[6 empty] | 综合单价 |  | 合价 | 其中
暂估价
|  | A.16 拆除工程 |  |  | 1 |  |  |  | 0.00
1 | 011601001001 | 砖砌体拆除 | 拆除灰泥砂浆实砌墙、柱 | m3 | 13.61 |  |  |  | 0.00
2 | 011605002001 | 立面块料拆除 | 墙砖及砂浆结合层等拆除至墙体基层 | m2 | 551.46 |  |  |  | 0.00
3 | 011610002001 | 门窗拆除 | 门窗拆除 | 樘 | 30 |  |  |  | 0.00
4 | 011605001001 | 水磨石地面拆除 | 水磨石地面拆除 | m2 | 250.21 |  |  |  | 0.00
5 | 011605001002 | 地面块料石材拆除 | 铲除地面地砖装饰面层 | m2 | 10 |  |  |  | 0.00
6 | 011605001003 | 复合地板拆除 | 拆除复合地板 | m2 | 48.7 |  |  |  | 0.00
7 | 011608003001 | 拆除墙布 | 拆除墙布 | m2 | 78.54 |  |  |  | 0.00
8 | 011608002001 | 铲除涂料面 | 铲除墙面腻子、涂料 | m2 | 908.97 |  |  |  | 0.00
9 | 011606003001 | 天棚面龙骨及饰面拆除 | 吊顶天棚面龙骨及饰面拆除 | m2 | 250.21 |  |  |  | 0.00
10 | 011602001001 | 排水沟填埋 | C30混凝土填埋排水沟 | m | 12 |  |  |  | 0.00
|  | A.4 砌筑工程 |  |  | 1 |  |  |  | 0.00
11 | 010402001001 | 砌块墙 | 1.砌块品种、规格、强度等级:蒸压加气混凝土砌块 2.墙体类型:内墙 3.砂浆强度等级:水泥M5.0 | m3 | 15.54 |  |  |  | 0.00
|  | A.5 混凝土及钢筋混凝土工程 |  |  | 1 |  |  |  | 0.00
12 | 010503004001 | 圈梁 | 1.混凝土种类:预拌混凝土 2.混凝土强度等级:C30 | m3 | 1.04 |  |  |  | 0.00
13 | 010502002001 | 构造柱 | 1.混凝土种类:预拌混凝土 2.混凝土强度等级:C30 | m3 | 1 |  |  |  | 0.00
14 | 010503005001 | 过梁 | 1.混凝土种类:预拌混凝土 2.混凝土强度等级:C30 | m3 | 0.42 |  |  |  | 0.00
15 | 010515001001 | 植筋 | 混凝土内植拉结钢筋钢筋直径(mm以内)Φ12 | 根 | 32 |  |  |  | 0.00
16 | 010515001002 | 现浇构件钢筋 | 现浇砼构件钢筋Φ≤12 | t | 0.11 |  |  |  | 0.00
|  | A.11 楼地面装饰工程 |  |  | 1 |  |  |  | 0.00
本页小计 | [8 empty] | 0.00
合 计 | [8 empty] | 0.00
未来软件编制
表-08
分部分项工程和单价措施项目清单与计价表
工程名称：食堂及报告厅-改造 | [6 empty] | 第2页 共7页
序 号 | 项目编码 | 项目名称 | 项目特征描述 | 计量 单位 | 工程量 | 金额(元) |  |  |  | 备注
[6 empty] | 综合单价 |  | 合价 | 其中
暂估价
17 | 010512008001 | 不锈钢排水沟盖板 | 1、2.0厚304成品不锈钢盖板排水沟(防鼠,防滑,加筋承重)，宽度与现有排水沟匹配，盖板高度25,建设方选样 | m | 34 |  |  |  | 0.00
18 | 011103001001 | 防滑地砖地面(有防水层) | 1、15厚300X300方形防滑防潮地砖(哑面磨砂)，留缝6mm，专用防水填缝剂填缝 2、20厚DSM20干硬性水泥砂浆(内掺建筑胶)结合层，表面撒水泥粉 3、界面剂1道 4、40厚C25细石混凝土基层,随打随抹平,强度达标后表面打磨，内配Φ3@50钢丝网片 5、2厚聚合物水泥基防水涂料 6、1:3水泥砂浆或最薄处30厚C20细石混凝土找坡层抹平,向排水沟位置找1%坡。地漏四周及管根部用抹小八字角 7、基层处理干净,素水泥浆一道(内掺建筑胶) | m2 | 250.21 |  |  |  | 0.00
19 | 011101003001 | 细石混凝土楼地面 | 60厚C25细石混凝土基层,随打随抹平,强度达标后表面打磨,与原水磨石地面齐平 | m2 | 15.9 |  |  |  | 0.00
20 | 011101001001 | 水泥砂浆楼地面 | 1.找平层厚度、砂浆配合比:20mm厚1:3水泥砂浆 | m2 | 48.7 |  |  |  | 0.00
本页小计 | [8 empty] | 0.00
合 计 | [8 empty] | 0.00
未来软件编制
表-08
分部分项工程和单价措施项目清单与计价表
工程名称：食堂及报告厅-改造 | [6 empty] | 第3页 共7页
序 号 | 项目编码 | 项目名称 | 项目特征描述 | 计量 单位 | 工程量 | 金额(元) |  |  |  | 备注
[6 empty] | 综合单价 |  | 合价 | 其中
暂估价
21 | 011101005001 | 环氧水性地坪漆地面 | 1、水性环氧树脂色漆2遍(无溶剂) 2、刮中涂腻子层2遍 3、打磨中涂层砂浆层 4、刮中涂层砂浆层 5、封闭层环氧底漆1~2道 6、原水磨石地坪表面打磨,清理干净,并基层处理: a、对原地面破损开裂处用环氧砂浆进行修补,得到粗糙、坚实、干燥的基面; b、锚固槽:基面处理完成后,对基面切锚固槽,大面积每隔4m切正方形锚固槽,墙角/柱边距离20cm切锚固槽,锚固槽深度和宽度均约为6-8mm。 | m2 | 1075.65 |  |  |  | 0.00
22 | 011102001001 | 石材楼地面 | 1、30厚烧毛花岗岩石板(防滑)铺面,干石灰粗砂扫缝后洒水封缝 2、撒素水泥面(洒适量清水) 3、30厚1:3干硬性水泥砂浆结合层 4、素水泥浆一道(内掺建筑胶) 5、100厚C25细石混凝土基层找坡 | m2 | 10 |  |  |  | 0.00
23 | 011105006001 | 金属踢脚线 | δ12mm木工板基层，δ1mm成品镜面不锈钢踢脚线，高度100mm | m | 376.52 |  |  |  | 0.00
|  | A.12 墙、柱面装饰与隔断工程 |  |  | 1 |  |  |  | 0.00
24 | 011201001002 | 墙面一般抹灰 | 1.墙体类型:内墙 2.底层厚度、砂浆配合比:13mm 1:3水泥砂浆 3.面层厚度、砂浆配合比:7mm 1:2.5水泥砂浆 | m2 | 155.4 |  |  |  | 0.00
本页小计 | [8 empty] | 0.00
合 计 | [8 empty] | 0.00
未来软件编制
表-08
分部分项工程和单价措施项目清单与计价表
工程名称：食堂及报告厅-改造 | [6 empty] | 第4页 共7页
序 号 | 项目编码 | 项目名称 | 项目特征描述 | 计量 单位 | 工程量 | 金额(元) |  |  |  | 备注
[6 empty] | 综合单价 |  | 合价 | 其中
暂估价
25 | 011207001001 | 铝板包柱 | 1、3mm铝单板(氟碳喷涂,每300处设铝合金加强肋),至吊顶底。下口留120宽内凹60缝,内填金属踢脚线;上口留40宽内凹60凹缝（消防栓处做可开启隐形门） 2、50X50X4mm热镀锌钢方通纵横龙骨架(氟碳漆饰面),间距600一道 3、热镀锌角码(防锈),金属膨胀栓固定 | m2 | 94.44 |  |  |  | 0.00
26 | 011207001002 | 墙面装饰板（冰火板） | 1、粘贴6mm厚冰火板(燃烧性能A级) 2、原基层磁砖墙体 3、与冰火板配套圆角阳角条压边压顶,均收圆口,不应有尖角 4、竖向每1.2m做竖向配套金属压条缝,颜色与冰火板匹配 | m2 | 460.3 |  |  |  | 0.00
27 | 011201001001 | 墙面抹灰修补 | 基层处理,聚合物砂浆局部修补破损墙面,接缝处粘贴耐碱玻纤网格布 | m2 | 50 |  |  |  | 0.00
28 | 011204003001 | 块料墙面 | 1、釉面砖留缝2mm,同色美缝剂擦缝，阳角位置做PVC倒角收边压条 2、8厚300X600釉面砖,错(粘贴前先将釉面砖浸2个小时以上) 3、4厚强力胶粉泥粘结层,揉挤压实 4、1.5厚聚合物水泥基复合防水涂料防潮层至上层板底 5、9厚1:3水泥砂浆分层抹平 6、基层清理,素水泥浆一道(内掺建筑胶) | m2 | 647.16 |  |  |  | 0.00
|  | A.15 其他装饰工程 |  |  | 1 |  |  |  | 0.00
29 | 011501001001 | 金属置物架 | 金属置物架，成品定制购买 | 个 | 2 |  |  |  | 0.00
30 | 011501001002 | 挂衣钩 | 挂衣钩，成品定制购买 | 个 | 2 |  |  |  | 0.00
31 | 020507006001 | 座椅套 | 1、成品定制，业主选样 2、材质 棉布 | 个 | 450 |  |  |  | 0.00
|  | A.8 门窗工程 |  |  | 1 |  |  |  | 0.00
本页小计 | [8 empty] | 0.00
合 计 | [8 empty] | 0.00
未来软件编制
表-08
分部分项工程和单价措施项目清单与计价表
工程名称：食堂及报告厅-改造 | [6 empty] | 第5页 共7页
序 号 | 项目编码 | 项目名称 | 项目特征描述 | 计量 单位 | 工程量 | 金额(元) |  |  |  | 备注
[6 empty] | 综合单价 |  | 合价 | 其中
暂估价
32 | 010802001011 | 铝合金平开门 | 1.门代号及洞口尺寸:详见图纸 2.门框或扇外围尺寸:铝合金，外门壁厚不小于2.2，内门壁厚不小于2.0 3.含门把手、门锁、门吸、限位器等所有配件 4.贴防撞标识 5.12mm钢化玻璃，贴防爆膜 | m2 | 33.56 |  |  |  | 0.00
33 | 010802001012 | 铝合金门联窗 | 1.门代号及洞口尺寸:详见图纸 2.门框或扇外围尺寸:铝合金，外窗壁厚不小于1.8，内窗壁厚不小于1.4 3.含门把手、门锁、门吸、限位器等所有配件 4.贴防撞标识 5.12mm钢化玻璃，贴防爆膜 | m2 | 51.2 |  |  |  | 0.00
34 | 010802001002 | 钢质乙级防火门 | 1.门代号及洞口尺寸:详见图纸 2.门框、扇材质:钢质乙级防火门 3.含门把手、门锁、门吸、限位器等所有配件 4.型材尺寸符合消防验收标准及图纸要求 5.,由专业厂家生产定制，经消防部门认证 | m2 | 47.86 |  |  |  | 0.00
35 | 010807002001 | 钢质乙级防火窗 | 1、门代号及洞口尺寸:详见图纸 2、12mm厚钢化防火玻璃，耐火极限等参数详见图纸,由专业厂家生产定制，经消防部门认证 3、80钢型材，壁厚2.0 | m2 | 21.24 |  |  |  | 0.00
36 | 010807004001 | 金属纱窗 | 1.窗代号及框的外围尺寸:详见图纸 2.框材质:铝合金 3.窗纱材料品种、规格:金刚纱 | m2 | 95.6 |  |  |  | 0.00
37 | 010810001001 | pvc软门帘 | 就餐区加设3.0厚透明塑料pvc软门帘，含轨道等配件 | m2 | 59.34 |  |  |  | 0.00
|  | A.13 天棚工程 |  |  | 1 |  |  |  | 0.00
本页小计 | [8 empty] | 0.00
合 计 | [8 empty] | 0.00
未来软件编制
表-08
分部分项工程和单价措施项目清单与计价表
工程名称：食堂及报告厅-改造 | [6 empty] | 第6页 共7页
序 号 | 项目编码 | 项目名称 | 项目特征描述 | 计量 单位 | 工程量 | 金额(元) |  |  |  | 备注
[6 empty] | 综合单价 |  | 合价 | 其中
暂估价
38 | 011302001001 | 吊顶天棚（铝合金方板） | 1、现浇混凝土底板预留10钢筋吊环(勾)双向中距≤1200 2、8钢筋吊杆,双向中距≤1200,吊杆上部与预留钢筋吊环固定 3、与安装型式配套的专用上层主龙骨,间距≤1200,用吊件与钢筋吊杆联结后找平 4、与铝合金方板配套的专用下层副龙骨联结,间距≤600 5、600X600铝合金方板与配套专用龙骨固定(暗架式) | m2 | 250.21 |  |  |  | 0.00
39 | 011302002001 | 吊顶天棚（铝方通） | 1、原建筑内部构架 2、8钢筋吊杆,双向中距≤1200,吊杆上部构架采用抱箍连接固定 3、与安装型式配套的专用上层主龙骨,间距≤1200,用吊件与钢筋吊杆联结后找平 4、与铝合金方通配套的专用下层副龙骨联结,间距≤600 5、铝合金方通与配套专用龙骨固定， 6、60*120mm深木纹色铝方通,间距120,建设方选样定 7、40厚120高收边带,无机涂料饰面(木基层,双层防水石膏板) | m2 | 58.82 |  |  |  | 0.00
40 | 011302001002 | 吊顶天棚 | 1、原结构层 2、Φ10吊筋吊杆,双向间距≤1000mm，U型承载龙骨C60x27间距≤1100mm,U型轻钢次龙骨C60x27,间距≤400mm,U型轻钢覆面横撑龙骨C50x20,间距1200mm 3、18mm木基层板，12mm厚双面防水石膏板 4、刷无机防水涂料三遍(一底、二面漆) | m2 | 30.04 |  |  |  | 0.00
本页小计 | [8 empty] | 0.00
合 计 | [8 empty] | 0.00
未来软件编制
表-08
分部分项工程和单价措施项目清单与计价表
工程名称：食堂及报告厅-改造 | [6 empty] | 第7页 共7页
序 号 | 项目编码 | 项目名称 | 项目特征描述 | 计量 单位 | 工程量 | 金额(元) |  |  |  | 备注
[6 empty] | 综合单价 |  | 合价 | 其中
暂估价
41 | 010810002001 | 木窗帘盒 | 1.窗帘盒材质、规格:18mm细木工板基层，12mm双层防水石膏板 2.防护材料种类:腻子、乳胶漆2遍 | m | 40 |  |  |  | 0.00
|  | A.14 油漆、涂料、裱糊工程 |  |  | 1 |  |  |  | 0.00
42 | 011406001001 | 抹灰面油漆（墙面） | 1、无机涂料饰面 2、3厚面层耐水腻子分遍刮平 3、5厚1:1:6水泥石灰膏砂浆打底抹平(仅用于局部不平整处) 4、刷界面剂1道 | m2 | 786.7 |  |  |  | 0.00
43 | 011406001002 | 抹灰面油漆（天棚） | 1、基层处理,界面剂1道 2、5厚1:0.5:3水泥石灰膏砂浆打底 3、3厚底基防裂腻子分遍找平 4、2厚面层耐水腻子刮平 5、封底漆一道(干燥后再做面涂) 6、刷(喷)白色无机内墙漆2道 | m2 | 141.93 |  |  |  | 0.00
44 | 011406001003 | 抹灰面油漆（吊顶面） | 1、基层处理，局部可磨砂粗糙 2、满刷氯偏乳液(或乳化光油)防潮涂料两道,横纵向各刷一道 3、刮满2厚面层耐水腻子找平,面板接缝处贴嵌缝带,刮腻子抹平 4、封底漆一道(干燥后再做面涂) 5、刷(喷)白色无机防水内墙漆2道 | m2 | 58.86 |  |  |  | 0.00
45 | 011405001001 | 金属面油漆 | 1、调和漆二度 2、刮腻子 3、防锈漆一度 | m2 | 5.65 |  |  |  | 0.00
分部分项合计 | [8 empty] | 0.00
46 | 011701001001 | 脚手架搭拆 | 脚手架搭拆 | 项 | 1 |  |  |  | 0.00
单价措施合计 | [8 empty] | 0.00
本页小计 | [8 empty] | 0.00
合 计 | [8 empty] | 0.00
未来软件编制
表-08

## 4.3表-11 总价措施项目清单与计价表
总价措施项目清单与计价表
工程名称：食堂及报告厅-改造 | [6 empty] | 第1页 共3页
序号 | 项目编码 | 项 目 名 称 | 计算基础 | 费率 (%) | 金额(元) | 调整 费率(%) |  | 调整后 金额(元) | 备注
1 | 011707001001 | 安全文明施工 |  | 100
1.1 | 1.1 | 基本费 | 分部分项清单合价+单价措施清单合价-分部分项除税工程设备费-单价措施除税工程设备费 | 1.7 |  |  |  |  | 不取费时将“费率”置0；
1.2 | 1.2 | 增加费 | 分部分项清单合价+单价措施清单合价-分部分项除税工程设备费-单价措施除税工程设备费 | 0 | 0.00 |  |  |  | 1星0.4%/2星0.44%/3星0.48%
1.3 | 1.3 | 扬尘污染防治增加费 | 分部分项清单合价+单价措施清单合价-分部分项除税工程设备费-单价措施除税工程设备费 | 0.22
2 | 011707002001 | 夜间施工 | 分部分项清单合价+单价措施清单合价-分部分项除税工程设备费-单价措施除税工程设备费 | 0 | 0.00 |  |  |  | 0～0.1%
3 | 011707003001 | 非夜间施工照明 | 分部分项清单合价+单价措施清单合价-分部分项除税工程设备费-单价措施除税工程设备费 | 0 | 0.00 |  |  |  | 0.2%
4 | 011707004001 | 二次搬运 | 分部分项清单合价+单价措施清单合价-分部分项除税工程设备费-单价措施除税工程设备费 | 0 | 0.00
未来软件编制
表-11
总价措施项目清单与计价表
工程名称：食堂及报告厅-改造 | [6 empty] | 第2页 共3页
序号 | 项目编码 | 项 目 名 称 | 计算基础 | 费率 (%) | 金额(元) | 调整 费率(%) |  | 调整后 金额(元) | 备注
5 | 011707005001 | 冬雨季施工 | 分部分项清单合价+单价措施清单合价-分部分项除税工程设备费-单价措施除税工程设备费 | 0 | 0.00 |  |  |  | 0.05～0.1%
6 | 011707006001 | 地上、地下设施、建筑物的临时保护设施 | 分部分项清单合价+单价措施清单合价-分部分项除税工程设备费-单价措施除税工程设备费 | 0 | 0.00
7 | 011707007001 | 已完成工程及设备保护 | 分部分项清单合价+单价措施清单合价-分部分项除税工程设备费-单价措施除税工程设备费 | 0 | 0.00 |  |  |  | 0～0.1%
8 | 011707008001 | 临时设施 | 分部分项清单合价+单价措施清单合价-分部分项除税工程设备费-单价措施除税工程设备费 | 0.8 |  |  |  |  | 0.3～1.3%
9 | 011707009001 | 赶工措施 | 分部分项清单合价+单价措施清单合价-分部分项除税工程设备费-单价措施除税工程设备费 | 0 | 0.00 |  |  |  | 0.5～2.2%
10 | 011707010001 | 工程按质论价 | 分部分项清单合价+单价措施清单合价-分部分项除税工程设备费-单价措施除税工程设备费 | 0 | 0.00 |  |  |  | 市优0.8%/省优1.1%/国优专业1.2%/国优1.3%
未来软件编制
表-11
总价措施项目清单与计价表
工程名称：食堂及报告厅-改造 | [6 empty] | 第3页 共3页
序号 | 项目编码 | 项 目 名 称 | 计算基础 | 费率 (%) | 金额(元) | 调整 费率(%) |  | 调整后 金额(元) | 备注
11 | 011707011001 | 住宅分户验收 | 分部分项清单合价+单价措施清单合价-分部分项除税工程设备费-单价措施除税工程设备费 | 0 | 0.00 |  |  |  | 0.1%
12 | 011707012001 | 建筑工人实名制费用 | 分部分项清单合价+单价措施清单合价-分部分项除税工程设备费-单价措施除税工程设备费 | 0.03 |  |  |  |  | 0.03%
13 | 011707015001 | 智慧工地费用 | 分部分项清单合价+单价措施清单合价-分部分项除税工程设备费-单价措施除税工程设备费 | 0 | 0.00 |  |  |  | 0.04～0.08%
合 计
未来软件编制
表-11

## 4.4表-13 规费、税金项目计价表
规费、税金项目计价表
工程名称：食堂及报告厅-改造 |  |  |  |  | 第1页 共1页
序号 | 项 目 名 称 | 计算基础 | 计算基数(元) | 计算费率(%) |  | 金额(元)
1 | 规费 | 分部分项工程费+措施项目费+其他项目费-除税工程设备费 |  | 100
1.1 | 社会保险费 |  |  | 2.4
1.2 | 住房公积金 |  |  | 0.42
1.3 | 环境保护税 |  |  | 0.1
2 | 税金 | 分部分项工程费+措施项目费+其他项目费+规费-(除税甲供材料费+除税甲供设备费)/1.01 |  | 9
合 计
未来软件编制
表-13

## 4.5承包人供应材料一览表
承包人供应材料一览表
工程名称：食堂及报告厅-改造 | [6 empty] | 第1页 共4页
序号 | 材料编码 | 材料名称 | 规格型号 等特殊要求 | 单位 | 数量 | 单价(元) |  | 合价(元) | 备注
1 |  | 其它材料费(调整) |  | 元 | 0.039422 | 1 |  | 0.04
2 | 99 | 挂衣钩 |  | 个 | 2 | 50 |  | 100.00
3 | 99 | 座椅套 |  | 个 | 450 | 80 |  | 36000.00
4 | 99 | 不锈钢排水沟盖板 |  | m | 34 | 300 |  | 10200.00
5 | 99 | 金属置物架 |  | 个 | 2 | 80 |  | 160.00
6 | 01010100 | 钢筋 | 综合 | t | 0.673671 | 3268.35 |  | 2201.79
7 | 01090101 | 圆钢 |  | kg | 327.407963 | 3.45 |  | 1129.56
8 | 01210315 | 等边角钢 | ∟40×4 | kg | 54.2512 | 3.2488 |  | 176.25
9 | 01510705 | 角铝 | ∟25×25×1 | m | 199.63338 | 5.15 |  | 1028.11
10 | 02070261 | 橡皮垫圈 |  | 百个 | 2.361 | 25.73 |  | 60.75
11 | 02090101 | 塑料薄膜 |  | m2 | 3.442 | 0.69 |  | 2.37
12 | 02270105 | 白布 |  | m2 | 0.02825 | 3.43 |  | 0.10
13 | 03010322 | 铝拉铆钉 | LD-1 | 十个 | 16.9992 | 0.26 |  | 4.42
14 | 03031206 | 自攻螺钉 | M4×15 | 十个 | 276.276 | 0.26 |  | 71.83
15 | 03031222 | 自攻螺钉 | M5×25～30 | 十个 | 237.0444 | 0.48 |  | 113.78
16 | 03032113 | 塑料胀管螺钉 |  | 套 | 2267.596 | 0.09 |  | 204.08
17 | 03070114 | 膨胀螺栓 | M8×80 | 套 | 236.1 | 0.51 |  | 120.41
18 | 03070132 | 膨胀螺栓 | M12×110 | 套 | 449.60682 | 0.86 |  | 386.66
19 | 03110107 | 螺杆 | L=250 Φ10 | 根 | 449.60682 | 0.34 |  | 152.87
20 | 03270202 | 砂纸 |  | 张 | 1.1526 | 0.94 |  | 1.08
21 | 03410205 | 电焊条 | J422 | kg | 0.2046 | 4.97 |  | 1.02
22 | 03510701 | 铁钉 |  | kg | 5.161936 | 7.06 |  | 36.44
23 | 03510705 | 铁钉 | 70mm | kg | 4.51824 | 3.6 |  | 16.27
24 | 03512000 | 射钉 |  | 百个 | 1.4166 | 18.01 |  | 25.51
25 | 03570237 | 镀锌铁丝 | 22# | kg | 1.623733 | 6.96 |  | 11.30
26 | 03632308 | 电锤钻头 | Φ16 | 根 | 0.8 | 7.29 |  | 5.83
27 | 03652403 | 合金钢切割锯片 |  | 片 | 1.092882 | 68.6 |  | 74.97
28 | 04010611 | 水泥 | 32.5级 | kg | 16511.395053 | 0.35 |  | 5778.99
29 | 04010701 | 白水泥 |  | kg | 771.78561 | 0.6 |  | 463.07
30 | 04030107 | 中砂 |  | t | 53.974368 | 176.62 |  | 9532.95
31 | 04090120 | 石灰膏 |  | m3 | 0.157907 | 277.68 |  | 43.85
32 | 04090700 | 石英粉 |  | kg | 454.462125 | 0.34 |  | 154.52
33 | 04090801 | 石膏粉 | 325目 | kg | 78.21173 | 0.36 |  | 28.16
34 | 04135535 | 配砖 | 190×90×40 | m3 | 0.20202 | 477.81 |  | 96.53
35 | 04150115 | 蒸压加气混凝土砌块 | 600×250×200 | m3 | 15.02718 | 329.65 |  | 4953.71
未来软件编制
表-
承包人供应材料一览表
工程名称：食堂及报告厅-改造 | [6 empty] | 第2页 共4页
序号 | 材料编码 | 材料名称 | 规格型号 等特殊要求 | 单位 | 数量 | 单价(元) |  | 合价(元) | 备注
36 | 05030600 | 普通木成材 |  | m3 | 0.111908 | 1646.56 |  | 184.26
37 | 05050105 | 胶合板 | 910×2130×3 | m2 | 33.044 | 10.29 |  | 340.02
38 | 05070715 | 6mm厚冰火板 |  | m2 | 506.33 | 30.01 |  | 15194.96
39 | 05092101 | 细木工板 | δ12mm | m2 | 39.5346 | 27.44 |  | 1084.83
40 | 05092103 | 细木工板 | δ18mm | m2 | 18.9 | 32.59 |  | 615.95
41 | 05250502 | 锯(木)屑 |  | m3 | 1.56126 | 47.17 |  | 73.64
42 | 06612145 | 墙面砖 | 300×450 | m2 | 663.339 | 106.47 |  | 70625.70
43 | 07112130 | 防滑地砖 | 200*200 | m2 | 255.2142 | 84.29 |  | 21512.00
44 | 07112130 | 烧毛花岗岩石板 | 30mm | m2 | 10.2 | 150.83 |  | 1538.47
45 | 08010200 | 纸面石膏板（防水） |  | m2 | 37.8 | 16.41 |  | 620.30
46 | 08010211 | 纸面石膏板（防水） | 1200×3000×9.5 | m2 | 66.088 | 16.41 |  | 1084.50
47 | 08050106 | 铝单板 | 3.0mm | m2 | 99.162 | 285.5 |  | 28310.75
48 | 08050501 | 铝合金方板 | 600×600×0.6 | m2 | 262.7205 | 100 |  | 26272.05
49 | 08230105 | 玻璃纤维网格布 |  | m2 | 66 | 1.72 |  | 113.52
50 | 08310113 | 轻钢龙骨(大) | 50×15×1.2 | m | 454.26783 | 5.57 |  | 2530.27
51 | 08310122 | 轻钢龙骨(中) | 50×20×0.5 | m | 75.2502 | 3.43 |  | 258.11
52 | 08310141 | U型轻钢龙骨 | 38×25 | m | 133.53816 | 9.43 |  | 1259.26
53 | 08310144 | U型轻钢龙骨 | 75×40 | m | 260.27664 | 8.58 |  | 2233.17
54 | 08310145 | U型轻钢龙骨 | 75×50 | m | 66.76908 | 9.43 |  | 629.63
55 | 08330107 | 大龙骨垂直吊件(轻钢) | 45 | 只 | 511.609 | 0.43 |  | 219.99
56 | 08330111 | 中龙骨垂直吊件 |  | 只 | 92.5232 | 0.39 |  | 36.08
57 | 08330300 | 轻钢龙骨主接件 |  | 只 | 15.02 | 0.51 |  | 7.66
58 | 08330301 | 轻钢龙骨次接件 |  | 只 | 27.036 | 0.6 |  | 16.22
59 | 08330305 | 铝合金T型龙骨次接件 |  | 只 | 92.709 | 0.64 |  | 59.33
60 | 08330307 | 铝合金T型龙骨主接件 |  | 只 | 185.418 | 0.94 |  | 174.29
61 | 08330310 | 中龙骨平面连接件 |  | 只 | 291.388 | 0.43 |  | 125.30
62 | 08330500 | 中龙骨横撑 |  | m | 76.93244 | 3 |  | 230.80
63 | 08330709 | 铝合金T型龙骨挂件 |  | 个 | 710.769 | 0.51 |  | 362.49
64 | 08350201 | 铝合金T型主龙骨 |  | m | 585.30282 | 4.72 |  | 2762.63
65 | 08350202 | 铝合金T型副龙骨 |  | m | 562.4346 | 3.86 |  | 2171.00
66 | 09090813 | 铝合金全玻平开门 |  | m2 | 32.5532 | 450 |  | 14648.94
67 | 09090813 | 铝合金全玻平开门 |  | m2 | 49.664 | 500 |  | 24832.00
68 | 09093511 | 钢质乙级防火窗 |  | m2 | 20.3904 | 1200 |  | 24468.48
未来软件编制
表-
承包人供应材料一览表
工程名称：食堂及报告厅-改造 | [6 empty] | 第3页 共4页
序号 | 材料编码 | 材料名称 | 规格型号 等特殊要求 | 单位 | 数量 | 单价(元) |  | 合价(元) | 备注
69 | 09113505 | 钢质乙级防火门 |  | m2 | 45.9456 | 1500 |  | 68918.40
70 | 09210311 | 铝合金纱窗 |  | m2 | 96.556 | 100 |  | 9655.60
71 | 09410507 | pvc软门帘 |  | m2 | 59.9334 | 60 |  | 3596.00
72 | 09493560 | 镀锌铁脚 |  | 个 | 1133.798 | 1.46 |  | 1655.35
73 | 10130706 | 不锈钢踢脚线(成品) | δ1mm | m2 | 39.5346 | 171.51 |  | 6780.58
74 | 11010304 | 内墙乳胶漆 |  | kg | 481.58008 | 12.3 |  | 5923.43
75 | 11030304 | 红丹防锈漆 |  | kg | 0.8249 | 12.86 |  | 10.61
76 | 11030746 | 水泥基渗透结晶防水涂料 |  | kg | 1765.392 | 16.29 |  | 28758.24
77 | 11110905 | 封闭层环氧底漆 | 水性漆 | kg | 88.63356 | 24.01 |  | 2128.09
78 | 11110907 | 环氧树脂色漆 | 水性漆 | kg | 316.2411 | 38.59 |  | 12203.74
79 | 11110908 | 环氧树脂面漆 | 水性漆 | kg | 506.093325 | 24.01 |  | 12151.30
80 | 11112503 | 调和漆 |  | kg | 1.1074 | 12.69 |  | 14.05
81 | 11430327 | 大白粉 |  | kg | 210.59723 | 0.73 |  | 153.74
82 | 11590914 | 硅酮密封胶 |  | L | 22.3097 | 68.6 |  | 1530.45
83 | 12030107 | 油漆溶剂油 |  | kg | 0.3277 | 12.01 |  | 3.94
84 | 12060334 | 防腐油 |  | kg | 13.93124 | 5.15 |  | 71.75
85 | 12330300 | 界面剂 |  | kg | 1914.44272 | 1.29 |  | 2469.63
86 | 12333551 | PU发泡剂 |  | L | 40.38825 | 25.73 |  | 1039.19
87 | 12410310 | 强力植筋胶 |  | ml | 557.056 | 0.05 |  | 27.85
88 | 12410703 | 羧甲基纤维素 |  | kg | 3.8688 | 2.14 |  | 8.28
89 | 12413518 | 901胶 |  | kg | 315.706922 | 2.14 |  | 675.61
90 | 12413535 | 万能胶 |  | kg | 208.339864 | 17.15 |  | 3573.03
91 | 12413544 | 聚醋酸乙烯乳液 |  | kg | 14.23024 | 4.29 |  | 61.05
92 | 17310707 | 双螺母双垫片 | Φ10 | 副 | 449.60682 | 0.54 |  | 242.79
93 | 31110301 | 棉纱头 |  | kg | 9.0737 | 5.57 |  | 50.54
94 | 31130106 | 其它材料费 |  | 元 | 1392.029782 | 0.86 |  | 1197.15
95 | 31132507 | 回库修理、保养费 |  | 元 | 2.674102 | 1 |  | 2.67
96 | 31150101 | 水 |  | m3 | 62.983573 | 4.57 |  | 287.83
97 | 32010502 | 复合木模板 | 18mm | m2 | 5.456704 | 32.8 |  | 178.98
98 | 32020115 | 卡具 |  | kg | 1.341626 | 4.18 |  | 5.61
99 | 32020132 | 钢管支撑 |  | kg | 3.337161 | 3.56 |  | 11.88
100 | 32090101 | 周转木材 |  | m3 | 0.151289 | 1646.5 |  | 249.10
101 | 33030121 | 铝方通 | 小格状 | m2 | 59.9964 | 120 |  | 7199.57
102 | 80090312 | 聚合物面层砂浆 |  | m3 | 0.205 | 583.13 |  | 119.54
103 | 80212115 | (C20非泵送预拌砼) |  | m3 | 10.432844 | 343.78 |  | 3586.60
未来软件编制
表-
承包人供应材料一览表
工程名称：食堂及报告厅-改造 | [6 empty] | 第4页 共4页
序号 | 材料编码 | 材料名称 | 规格型号 等特殊要求 | 单位 | 数量 | 单价(元) |  | 合价(元) | 备注
104 | 80212116 | (C25非泵送预拌砼) |  | m3 | 1.65836 | 353.41 |  | 586.08
105 | 80212117 | (C30非泵送预拌砼) |  | m3 | 3.5754 | 363.04 |  | 1298.01
合 计 | [7 empty] | 494360.12
未来软件编制
表-

## 5.1表-04 单位工程招标控制价汇总表(南京)
单位工程招标控制价汇总表
工程名称：扩建消洗间-土建 |  |  | 第1页 共1页
序号 | 汇 总 内 容 | 金额(元) |  | 其中:暂估价(元)
1 | 分部分项工程 |  |  | 0.00
1.1 | 人工费
1.2 | 材料费
1.3 | 施工机具使用费
1.4 | 企业管理费
1.5 | 利润
2 | 措施项目 |  |  | 0.00
2.1 | 单价措施项目费 |  |  | 0.00
2.2 | 总价措施项目费
2.2.1 | 其中：安全文明施工措施费
3 | 其他项目 | 0.00 |  | —
3.1 | 其中：暂列金额 | 0.00 |  | —
3.2 | 其中：专业工程暂估价 | 0.00 |  | —
3.3 | 其中：计日工 | 0.00 |  | —
3.4 | 其中：总承包服务费 | 0.00 |  | —
4 | 规费 |  |  | —
4.1 | 社会保险费 |  |  | —
4.2 | 住房公积金 |  |  | —
4.3 | 环境保护税 |  |  | —
5 | 税金 |  |  | —
招标控制价合计= 1+2+3+4+5-甲供材料及甲供设备费/1.01 |  |  |  | 0.00
未来软件编制
表-04

## 5.2表-08 分部分项工程和单价措施项目清单与计价表
分部分项工程和单价措施项目清单与计价表
工程名称：扩建消洗间-土建 | [6 empty] | 第1页 共7页
序 号 | 项目编码 | 项目名称 | 项目特征描述 | 计量 单位 | 工程量 | 金额(元) |  |  |  | 备注
[6 empty] | 综合单价 |  | 合价 | 其中
暂估价
|  | A.1 土石方工程 |  |  | 1 |  |  |  | 0.00
1 | 010101002001 | 挖一般土方 | 1、一般土方开挖 2、土壤类别：投标单位结合现场情况自行考虑 3、开挖深度：结合现场标高情况考虑 4、未尽事项详图纸要求 5、含支护等措施费用 | m3 | 58.58 |  |  |  | 0.00
2 | 010103001001 | 回填方 | 1、素土回填 2、回填深度结合现场参见设计图纸 3、土质符合设计要求，黄土土源、运距等自行考虑 | m3 | 46.78 |  |  |  | 0.00
3 | 010103002001 | 余方弃置 | 1.废弃料品种:挖土弃方 2.运距:投标人勘探现场后充分考虑现场及周边情况，自行报价 3.:结算过程中应核算项目土方平衡，利用方不考虑外运费用 | m3 | 11.8 |  |  |  | 0.00
|  | A.4 砌筑工程 |  |  | 1 |  |  |  | 0.00
4 | 010401001001 | 砖基础 | 1.砖品种、规格、强度等级:MU15混凝土标准砖 2.砂浆强度等级:水泥M5.0 | m3 | 6.36 |  |  |  | 0.00
5 | 010401003001 | 实心砖墙 | 1.砖品种、规格、强度等级:MU15混凝土标准砖 2.砂浆强度等级:混合水泥M5.0 | m3 | 24.43 |  |  |  | 0.00
|  | A.5 混凝土及钢筋混凝土工程 |  |  | 1 |  |  |  | 0.00
6 | 010404001001 | 混凝土垫层 | 1.垫层材料种类、配合比、厚度:C20混凝土垫层 | m3 | 3.44 |  |  |  | 0.00
7 | 010501003001 | 独立基础 | 1.混凝土种类:预拌混凝土 2.混凝土强度等级:C30 | m3 | 8.75 |  |  |  | 0.00
8 | 010503001001 | 基础梁 | 1.混凝土种类:预拌混凝土 2.混凝土强度等级:C30 | m3 | 3.61 |  |  |  | 0.00
本页小计 | [8 empty] | 0.00
合 计 | [8 empty] | 0.00
未来软件编制
表-08
分部分项工程和单价措施项目清单与计价表
工程名称：扩建消洗间-土建 | [6 empty] | 第2页 共7页
序 号 | 项目编码 | 项目名称 | 项目特征描述 | 计量 单位 | 工程量 | 金额(元) |  |  |  | 备注
[6 empty] | 综合单价 |  | 合价 | 其中
暂估价
9 | 010502001001 | 矩形柱 | 1.混凝土种类:预拌混凝土 2.混凝土强度等级:C30 | m3 | 4.2 |  |  |  | 0.00
10 | 010502002001 | 构造柱 | 1.混凝土种类:预拌混凝土 2.混凝土强度等级:C30 | m3 | 1.04 |  |  |  | 0.00
11 | 010503002001 | 矩形梁 | 1.混凝土种类:预拌混凝土 2.混凝土强度等级:C30 | m3 | 3.26 |  |  |  | 0.00
12 | 010503004001 | 圈梁 | 1.混凝土种类:预拌混凝土 2.混凝土强度等级:C30 | m3 | 2.12 |  |  |  | 0.00
13 | 010507001001 | 散水 | 1.60厚C20细石混凝土面层,撒1:1水泥沙子压实赶光 2.150厚粒径10~40卵石(砾石)M2.5混合砂浆 3.素土夯实,向外坡3%~5% | m2 | 14.2 |  |  |  | 0.00
14 | 010507001002 | 坡道 | 1、30厚烧毛花岗岩石板(防滑)铺面,干石灰粗砂扫缝后洒水封缝 2、撒素水泥面(洒适量清水) 3、30厚1:3干硬性水泥砂浆结合层 4、素水泥浆一道(内掺建筑胶) 5、100厚C25细石混凝土基层找坡 6、铲除现状花岗岩地面 | m2 | 11 |  |  |  | 0.00
15 | 010515001001 | 现浇构件钢筋 | 现浇砼构件钢筋Φ≤25 | t | 2.224 |  |  |  | 0.00
16 | 010515001002 | 植筋 | 混凝土内植拉结钢筋钢筋直径(mm以内)Φ18 | 根 | 20 |  |  |  | 0.00
17 | 010516004001 | 钢筋电渣压力焊接头 | 电渣压力焊 | 个 | 60 |  |  |  | 0.00
|  | A.6 金属结构工程 |  |  | 1 |  |  |  | 0.00
18 | 010604001001 | 钢梁（加氟碳漆） | 1、钢材品种、规格:详见图纸 2、调和漆二度,刮腻子,防锈漆一度 3、氟碳漆1遍 | t | 1.673 |  |  |  | 0.00
本页小计 | [8 empty] | 0.00
合 计 | [8 empty] | 0.00
未来软件编制
表-08
分部分项工程和单价措施项目清单与计价表
工程名称：扩建消洗间-土建 | [6 empty] | 第3页 共7页
序 号 | 项目编码 | 项目名称 | 项目特征描述 | 计量 单位 | 工程量 | 金额(元) |  |  |  | 备注
[6 empty] | 综合单价 |  | 合价 | 其中
暂估价
19 | 010606001001 | 钢支撑、钢拉条 | 1.钢材品种、规格:详见图纸 2.:调和漆二度,刮腻子,防锈漆一度 3、氟碳漆1遍 | t | 0.379 |  |  |  | 0.00
20 | 010606002001 | 钢檩条 | 1.钢材品种、规格:详见图纸 2.:调和漆二度,刮腻子,防锈漆一度 | t | 0.481 |  |  |  | 0.00
21 | 040901009001 | 铁件制安 | 铁件制安 | t | 0.221 |  |  |  | 0.00
|  | A.8 门窗工程 |  |  | 1 |  |  |  | 0.00
22 | 010807001001 | 铝合金推拉窗 | 1.窗代号及洞口尺寸:1800*1700 2.框、扇材质:80系列铝合金，外窗壁厚不小于1.8，内窗壁厚不小于1.4 3.玻璃品种、厚度:6+12A+6 | m2 | 14.81 |  |  |  | 0.00
23 | 010802001001 | 铝合金门联窗 | 1.门代号及洞口尺寸:详见图纸 2.门框或扇外围尺寸:80系列铝合金，外窗壁厚不小于1.8，内窗壁厚不小于1.4 3.含门把手、门锁、门吸、限位器等所有配件 4.贴防撞标识 5、12mm钢化玻璃，贴防爆膜 | m2 | 4.26 |  |  |  | 0.00
|  | A.9 屋面及防水工程 |  |  | 1 |  |  |  | 0.00
本页小计 | [8 empty] | 0.00
合 计 | [8 empty] | 0.00
未来软件编制
表-08
分部分项工程和单价措施项目清单与计价表
工程名称：扩建消洗间-土建 | [6 empty] | 第4页 共7页
序 号 | 项目编码 | 项目名称 | 项目特征描述 | 计量 单位 | 工程量 | 金额(元) |  |  |  | 备注
[6 empty] | 综合单价 |  | 合价 | 其中
暂估价
24 | 010901002001 | 型材屋面 | 1、0.9厚外层铝镁锰压型金属板外板(YX65-300) 2、反射型透汽膜Ⅱ型 3、6厚水泥加压板(纤维增强型) 4、65厚岩棉保温板(A级),密度不小于180kg/m3 5、2.5厚冷弯镀锌型钢衬檩,铺设后粘接基板上皮与衬檩上表皮平齐,h≥65厚 6、0.3厚聚乙烯膜隔汽层 7、0.75厚内层压型热镀锌钢板持力板(YX51-305-915) 8、檀条(氟碳涂层,详结施)（结构另计） 9、封山做法,参见17J925-1-2-39山墙8 | m2 | 71.54 |  |  |  | 0.00
25 | 010901003001 | 阳光板屋面 | 2.0厚CX26-210-840采光板构造波形(FRP)采光板(单面抗UV、阻燃耐候型,单层)，做法详见图纸 | m2 | 36.8 |  |  |  | 0.00
26 | 010606011001 | 不锈钢天沟 | 1.5厚304不锈钢天沟，泛水板做法参见17J925-1-2-41-12，具体尺寸详见图纸 | t | 0.156 |  |  |  | 0.00
|  | A.11 楼地面装饰工程 |  |  | 1 |  |  |  | 0.00
本页小计 | [8 empty] | 0.00
合 计 | [8 empty] | 0.00
未来软件编制
表-08
分部分项工程和单价措施项目清单与计价表
工程名称：扩建消洗间-土建 | [6 empty] | 第5页 共7页
序 号 | 项目编码 | 项目名称 | 项目特征描述 | 计量 单位 | 工程量 | 金额(元) |  |  |  | 备注
[6 empty] | 综合单价 |  | 合价 | 其中
暂估价
27 | 011103001001 | 防滑地砖地面(有防水层) | 1、15厚300X300方形防滑防潮地砖(哑面磨砂)，留缝6mm，专用防水填缝剂填缝 2、20厚DSM20千硬性水泥砂浆(内掺建筑胶)结合层，表面撒水泥粉 3、界面剂1道 4、40厚C25细石混凝土基层,随打随抹平,强度达标后表面打磨，内配Φ3@50钢丝网片 5、2厚聚合物水泥基防水涂料 6、1:3水泥砂浆或最薄处30厚C20细石混凝土找坡层抹平,向排水沟位置找1%坡。地漏四周及管根部用抹小八字角 7、界面剂1道 8、80厚C20混凝土垫层 9、150厚碎石夯入土中 | m2 | 55.6 |  |  |  | 0.00
|  | A.12 墙、柱面装饰与隔断、幕墙工程 |  |  | 1 |  |  |  | 0.00
28 | 011204003001 | 文化砖墙面 | 1、20~25厚200X400青砖色蘑菇文化石饰面(同现状色) 2、专用石材粘结剂粘结层 3、6厚1:2.5水泥砂浆压实抹平 4、5厚聚合物水泥防水砂浆(干粉型),并压入耐碱玻纤布一层 5、1.5厚聚合物水泥防水涂料 6、12厚DPM15(1:3水泥砂浆)抹平(墙体不同材料交接处加敷300宽钢丝网) 7、粉刷前界面剂一道 8、基层墙体 | m2 | 35.9 |  |  |  | 0.00
本页小计 | [8 empty] | 0.00
合 计 | [8 empty] | 0.00
未来软件编制
表-08
分部分项工程和单价措施项目清单与计价表
工程名称：扩建消洗间-土建 | [6 empty] | 第6页 共7页
序 号 | 项目编码 | 项目名称 | 项目特征描述 | 计量 单位 | 工程量 | 金额(元) |  |  |  | 备注
[6 empty] | 综合单价 |  | 合价 | 其中
暂估价
29 | 011204003002 | 块料墙面 | 1、釉面砖留缝2mm,同色美缝剂擦缝 2、8厚300X600釉面砖,错(粘贴前先将釉面砖浸2个小时以上) 3、4厚强力胶粉泥粘结层,揉挤压实 4、1.5厚聚合物水泥基复合防水涂料防潮层至上层板底 5、9厚1:3水泥砂浆分层抹平 6、刷界面处理剂一道 7、基层墙体 | m2 | 118.4 |  |  |  | 0.00
30 | 011201001001 | 墙面一般抹灰 | 1、真石漆面层(构造见备注,颜色见立面)（另计） 2、6厚1:2.5水泥砂浆压实抹平 3、5厚聚合物水泥防水砂浆(干粉型),并压入耐碱玻纤布一层 4、1.5厚聚合物水泥防水涂料 5、12厚DPM15(1:3水泥砂浆)抹平(墙体不同材料交接处加敷300宽钢丝网，钢丝网另计) 6、粉刷前界面剂一道 7、基层墙体 | m2 | 92.54 |  |  |  | 0.00
31 | 011201001002 | 热镀锌钢丝网 | 墙体不同材料交接处加敷300宽钢丝 | m2 | 35.6 |  |  |  | 0.00
|  | A.14 油漆、涂料、裱糊工程 |  |  | 1 |  |  |  | 0.00
32 | 011406001001 | 抹灰面油漆 | 1.基层类型:一般抹灰面 2.腻子种类:石膏油腻子 3.刮腻子遍数:2遍 4.油漆品种、刷漆遍数:真石漆2遍，罩面漆1遍 | m2 | 92.54 |  |  |  | 0.00
|  | A.15 其他装饰工程 |  |  | 1 |  |  |  | 0.00
33 | 040201022001 | 排水沟、截水沟 | 1、2.0厚304成品不锈钢盖板排水沟(防鼠,防滑,加筋承重),盖板高度25 2、排水沟300宽X300深,做法参见13J913-1-1/38 | m | 21 |  |  |  | 0.00
本页小计 | [8 empty] | 0.00
合 计 | [8 empty] | 0.00
未来软件编制
表-08
分部分项工程和单价措施项目清单与计价表
工程名称：扩建消洗间-土建 | [6 empty] | 第7页 共7页
序 号 | 项目编码 | 项目名称 | 项目特征描述 | 计量 单位 | 工程量 | 金额(元) |  |  |  | 备注
[6 empty] | 综合单价 |  | 合价 | 其中
暂估价
|  | A.16 拆除工程 |  |  | 1 |  |  |  | 0.00
34 | 011601001001 | 拆除项目 | 1、包含但不限于花池、坡道、外墙墙砖、油漆、地面等 | 项 | 1 |  |  |  | 0.00
分部分项合计 | [8 empty] | 0.00
35 | 011701001001 | 脚手架搭拆 | 脚手架搭拆 | 项 | 1 |  |  |  | 0.00
36 | 011702008001 | 圈梁 | 模板安拆 | m2 | 17.66 |  |  |  | 0.00
37 | 011702026001 | 电缆沟、地沟 | 模板安拆 | m2 | 65.15 |  |  |  | 0.00
38 | 011702005001 | 基础梁 | 模板安拆 | m2 | 36.89 |  |  |  | 0.00
39 | 011702003001 | 构造柱 | 模板安拆 | m2 | 11.54 |  |  |  | 0.00
40 | 011702002001 | 矩形柱 | 模板安拆 | m2 | 55.99 |  |  |  | 0.00
41 | 011702001001 | 基础 | 模板安拆 | m2 | 16.09 |  |  |  | 0.00
42 | 011702006001 | 矩形梁 | 模板安拆 | m2 | 28.3 |  |  |  | 0.00
单价措施合计 | [8 empty] | 0.00
本页小计 | [8 empty] | 0.00
合 计 | [8 empty] | 0.00
未来软件编制
表-08

## 5.3表-11 总价措施项目清单与计价表
总价措施项目清单与计价表
工程名称：扩建消洗间-土建 | [6 empty] | 第1页 共3页
序号 | 项目编码 | 项 目 名 称 | 计算基础 | 费率 (%) | 金额(元) | 调整 费率(%) |  | 调整后 金额(元) | 备注
1 | 011707001001 | 安全文明施工 |  | 100
1.1 | 1.1 | 基本费 | 分部分项清单合价+单价措施清单合价-分部分项除税工程设备费-单价措施除税工程设备费 | 3.1 |  |  |  |  | 不取费时将“费率”置0；
1.2 | 1.2 | 增加费 | 分部分项清单合价+单价措施清单合价-分部分项除税工程设备费-单价措施除税工程设备费 | 0 | 0.00 |  |  |  | 1星0.7%/2星0.77%/3星0.84%
1.3 | 1.3 | 扬尘污染防治增加费 | 分部分项清单合价+单价措施清单合价-分部分项除税工程设备费-单价措施除税工程设备费 | 0.31
2 | 011707002001 | 夜间施工 | 分部分项清单合价+单价措施清单合价-分部分项除税工程设备费-单价措施除税工程设备费 | 0 | 0.00 |  |  |  | 0～0.1%
3 | 011707003001 | 非夜间施工照明 | 分部分项清单合价+单价措施清单合价-分部分项除税工程设备费-单价措施除税工程设备费 | 0 | 0.00 |  |  |  | 0.2%
4 | 011707004001 | 二次搬运 | 分部分项清单合价+单价措施清单合价-分部分项除税工程设备费-单价措施除税工程设备费 | 0 | 0.00
未来软件编制
表-11
总价措施项目清单与计价表
工程名称：扩建消洗间-土建 | [6 empty] | 第2页 共3页
序号 | 项目编码 | 项 目 名 称 | 计算基础 | 费率 (%) | 金额(元) | 调整 费率(%) |  | 调整后 金额(元) | 备注
5 | 011707005001 | 冬雨季施工 | 分部分项清单合价+单价措施清单合价-分部分项除税工程设备费-单价措施除税工程设备费 | 0 | 0.00 |  |  |  | 0.05～0.2%
6 | 011707006001 | 地上、地下设施、建筑物的临时保护设施 | 分部分项清单合价+单价措施清单合价-分部分项除税工程设备费-单价措施除税工程设备费 | 0 | 0.00
7 | 011707007001 | 已完成工程及设备保护 | 分部分项清单合价+单价措施清单合价-分部分项除税工程设备费-单价措施除税工程设备费 | 0 | 0.00 |  |  |  | 0～0.05%
8 | 011707008001 | 临时设施 | 分部分项清单合价+单价措施清单合价-分部分项除税工程设备费-单价措施除税工程设备费 | 1.65 |  |  |  |  | 1～2.3%
9 | 011707009001 | 赶工措施 | 分部分项清单合价+单价措施清单合价-分部分项除税工程设备费-单价措施除税工程设备费 | 0 | 0.00 |  |  |  | 0.5～2.1%
10 | 011707010001 | 工程按质论价 | 分部分项清单合价+单价措施清单合价-分部分项除税工程设备费-单价措施除税工程设备费 | 0 | 0.00 |  |  |  | 市优结构0.7%/市优0.9%/省优1.3%/国优专业1.4%/国优1.6%
未来软件编制
表-11
总价措施项目清单与计价表
工程名称：扩建消洗间-土建 | [6 empty] | 第3页 共3页
序号 | 项目编码 | 项 目 名 称 | 计算基础 | 费率 (%) | 金额(元) | 调整 费率(%) |  | 调整后 金额(元) | 备注
11 | 011707011001 | 住宅分户验收 | 分部分项清单合价+单价措施清单合价-分部分项除税工程设备费-单价措施除税工程设备费 | 0 | 0.00 |  |  |  | 0.4%
12 | 011707012001 | 建筑工人实名制费用 | 分部分项清单合价+单价措施清单合价-分部分项除税工程设备费-单价措施除税工程设备费 | 0.05 |  |  |  |  | 0.05%
13 | 011707015001 | 智慧工地费用 | 分部分项清单合价+单价措施清单合价-分部分项除税工程设备费-单价措施除税工程设备费 | 0 | 0.00 |  |  |  | 0.08～0.15%
合 计
未来软件编制
表-11

## 5.4表-13 规费、税金项目计价表
规费、税金项目计价表
工程名称：扩建消洗间-土建 |  |  |  |  | 第1页 共1页
序号 | 项 目 名 称 | 计算基础 | 计算基数(元) | 计算费率(%) |  | 金额(元)
1 | 规费 | 分部分项工程费+措施项目费+其他项目费-除税工程设备费 |  | 100
1.1 | 社会保险费 |  |  | 3.2
1.2 | 住房公积金 |  |  | 0.53
1.3 | 环境保护税 |  |  | 0.1
2 | 税金 | 分部分项工程费+措施项目费+其他项目费+规费-(除税甲供材料费+除税甲供设备费)/1.01 |  | 9
合 计
未来软件编制
表-13

## 5.5承包人供应材料一览表
承包人供应材料一览表
工程名称：扩建消洗间-土建 | [6 empty] | 第1页 共3页
序号 | 材料编码 | 材料名称 | 规格型号 等特殊要求 | 单位 | 数量 | 单价(元) |  | 合价(元) | 备注
1 |  | 其它材料费(调整) |  | 元 | 0.01009 | 1 |  | 0.01
2 | 99 | 2.0厚304成品不锈钢盖板排水沟 |  | m | 21 | 300 |  | 6300.00
3 | 99 | 拆除项目 |  | 项 | 1 | 3000 |  | 3000.00
4 | 01010100 | 钢筋 | 综合 | t | 2.797196 | 3268.35 |  | 9142.22
5 | 01270100 | 型钢 |  | t | 1.991021 | 3228.95 |  | 6428.91
6 | 01270100 | 不锈钢天沟 |  | t | 0.1638 | 25663.51 |  | 4203.68
7 | 01270311 | C、Z轻钢 |  | t | 0.50505 | 3367.19 |  | 1700.60
8 | 01292507 | 铝镁锰板 |  | m2 | 74.4016 | 380 |  | 28272.61
9 | 01510322 | 槽铝 | 75mm | m | 24.03744 | 20.58 |  | 494.69
10 | 01510505 | 工字铝 |  | m | 60.23668 | 9 |  | 542.13
11 | 01510700 | 角铝 |  | m | 1.7885 | 4.29 |  | 7.67
12 | 02090101 | 塑料薄膜 |  | m2 | 27.788 | 0.69 |  | 19.17
13 | 02270105 | 白布 |  | m2 | 0.463242 | 3.43 |  | 1.59
14 | 02330104 | 草袋 |  | m2 | 2.695 | 1.29 |  | 3.48
15 | 03010322 | 铝拉铆钉 | LD-1 | 十个 | 102.7422 | 0.26 |  | 26.71
16 | 03031201 | 自攻螺钉 |  | 十个 | 10.0156 | 0.51 |  | 5.11
17 | 03032113 | 塑料胀管螺钉 |  | 套 | 467.672 | 0.09 |  | 42.09
18 | 03090103 | 螺母 |  | kg | 12.2038 | 6.17 |  | 75.30
19 | 03270202 | 砂纸 |  | 张 | 18.900246 | 0.94 |  | 17.77
20 | 03410205 | 电焊条 | J422 | kg | 59.82817 | 4.97 |  | 297.35
21 | 03430421 | 碳钢埋弧焊丝 |  | kg | 43.78241 | 7.72 |  | 338.00
22 | 03450200 | 焊剂 |  | kg | 35.64384 | 3.43 |  | 122.26
23 | 03510701 | 铁钉 |  | kg | 42.623281 | 7.06 |  | 300.92
24 | 03550101 | 钢丝网 |  | m2 | 39.16 | 7.89 |  | 308.97
25 | 03570216 | 镀锌铁丝 | 8# | kg | 25.4086 | 5.59 |  | 142.03
26 | 03570237 | 镀锌铁丝 | 22# | kg | 5.345364 | 6.96 |  | 37.20
27 | 03632311 | 电锤钻头 | Φ25 | 根 | 1 | 21.44 |  | 21.44
28 | 03633315 | 合金钢钻头 | 一字型 | 根 | 1.7444 | 6.86 |  | 11.97
29 | 03652403 | 合金钢切割锯片 |  | 片 | 0.62835 | 68.6 |  | 43.10
30 | 04010611 | 水泥 | 32.5级 | kg | 9958.224214 | 0.35 |  | 3485.38
31 | 04010701 | 白水泥 |  | kg | 75.3562 | 0.6 |  | 45.21
32 | 04030107 | 中砂 |  | t | 38.748708 | 176.62 |  | 6843.80
33 | 04050203 | 碎石 | 5～16mm | t | 2.610184 | 132.11 |  | 344.83
34 | 04050204 | 碎石 | 5～20mm | t | 8.008431 | 134.7 |  | 1078.74
35 | 04050207 | 碎石 | 5～40mm | t | 18.8934 | 135.77 |  | 2565.16
未来软件编制
表-
承包人供应材料一览表
工程名称：扩建消洗间-土建 | [6 empty] | 第2页 共3页
序号 | 材料编码 | 材料名称 | 规格型号 等特殊要求 | 单位 | 数量 | 单价(元) |  | 合价(元) | 备注
36 | 04090120 | 石灰膏 |  | m3 | 0.488174 | 277.68 |  | 135.56
37 | 04135500 | 标准砖 | 240×115×53 | 百块 | 163.1668 | 69.9 |  | 11405.36
38 | 04170424 | 2.0厚CX26-210-840采光板构造波形(FRP)采光板 |  | m2 | 38.64 | 140.62 |  | 5433.56
39 | 04171532 | 彩钢内外扣槽 |  | m | 60.23668 | 3 |  | 180.71
40 | 05030600 | 普通木成材 |  | m3 | 0.018508 | 1646.56 |  | 30.47
41 | 05250502 | 锯(木)屑 |  | m3 | 0.513 | 47.17 |  | 24.20
42 | 06612145 | 墙面砖 | 300×450 | m2 | 121.36 | 106.47 |  | 12921.20
43 | 07090100 | 文化石 |  | m2 | 36.7975 | 106.47 |  | 3917.83
44 | 07112130 | 石材块料面板 |  | m2 | 19.278 | 85 |  | 1638.63
45 | 07112130 | 烧毛花岗岩石板 | 30mm厚 | m2 | 11.22 | 150.83 |  | 1692.31
46 | 07112130 | 防滑地砖 | 300*300 | m2 | 56.712 | 84.29 |  | 4780.25
47 | 08230105 | 玻璃纤维网格布 |  | m2 | 39.49 | 1.72 |  | 67.92
48 | 08230121 | 耐碱玻璃纤维网格布 |  | m2 | 146.4216 | 2.14 |  | 313.34
49 | 09090813 | 铝合金全玻平开门 |  | m2 | 4.1322 | 450 |  | 1859.49
50 | 09093511 | 铝合金全玻推拉窗 |  | m2 | 14.2176 | 400 |  | 5687.04
51 | 09493560 | 镀锌铁脚 |  | 个 | 146.616 | 1.46 |  | 214.06
52 | 10030309 | 铝合金压条 |  | m | 38.8608 | 3.43 |  | 133.29
53 | 11010319 | 仿石型外墙涂料 |  | kg | 416.43 | 9.89 |  | 4118.49
54 | 11010323 | 水性封底漆 |  | kg | 32.389 | 21.44 |  | 694.42
55 | 11030303 | 防锈漆 |  | kg | 10.372318 | 14.36 |  | 148.95
56 | 11030304 | 红丹防锈漆 |  | kg | 13.526647 | 12.86 |  | 173.95
57 | 11030309 | 环氧铁红防锈底漆 |  | kg | 27.7947 | 21.44 |  | 595.92
58 | 11030310 | 环氧云铁防锈漆 |  | kg | 23.16225 | 24.01 |  | 556.13
59 | 11030740 | 聚合物水泥防水涂料 | JS-Ⅱ型 | kg | 385.32 | 6.86 |  | 2643.30
60 | 11030746 | 水泥基渗透结晶防水涂料 |  | kg | 346.56 | 16.29 |  | 5645.46
61 | 11060306 | 聚氨酯氟碳面漆 |  | kg | 46.3245 | 68.6 |  | 3177.86
62 | 11112503 | 调和漆 |  | kg | 18.159128 | 12.69 |  | 230.44
63 | 11112512 | 透明罩光漆 |  | kg | 37.016 | 21.44 |  | 793.62
64 | 11450503 | 稀释剂 |  | kg | 29.64768 | 12.01 |  | 356.07
65 | 11590914 | 硅酮密封胶 |  | L | 2.76515 | 68.6 |  | 189.69
66 | 11591105 | 玻璃胶 | 300mL | 支 | 21.67662 | 10.55 |  | 228.69
67 | 12030107 | 油漆溶剂油 |  | kg | 11.807339 | 12.01 |  | 141.81
未来软件编制
表-
承包人供应材料一览表
工程名称：扩建消洗间-土建 | [6 empty] | 第3页 共3页
序号 | 材料编码 | 材料名称 | 规格型号 等特殊要求 | 单位 | 数量 | 单价(元) |  | 合价(元) | 备注
68 | 12330300 | 界面剂 |  | kg | 461.8716 | 1.29 |  | 595.81
69 | 12333551 | PU发泡剂 |  | L | 5.005875 | 25.73 |  | 128.80
70 | 12370305 | 氧气 |  | m3 | 21.403905 | 2.83 |  | 60.57
71 | 12370336 | 乙炔气 |  | m3 | 9.304589 | 14.05 |  | 130.73
72 | 12410307 | 耐候胶 |  | L | 2.8152 | 68.6 |  | 193.12
73 | 12410310 | 强力植筋胶 |  | ml | 1403.54 | 0.05 |  | 70.18
74 | 12413518 | 901胶 |  | kg | 17.15448 | 2.14 |  | 36.71
75 | 13010303 | 石棉板 |  | m2 | 1.2 | 5.15 |  | 6.18
76 | 15371708 | 镀锌铁丝U形卡 |  | 个 | 49.84 | 0.18 |  | 8.97
77 | 26250345 | 固定卡子 | 75mm | 个 | 31.4776 | 2.83 |  | 89.08
78 | 31010506 | 橡皮密封条 | 20×3～4mm | m | 123.97882 | 3.86 |  | 478.56
79 | 31010522 | 密封带 | 3×20mm | m | 4.14932 | 1.8 |  | 7.47
80 | 31110301 | 棉纱头 |  | kg | 2.398 | 5.57 |  | 13.36
81 | 31130106 | 其它材料费 |  | 元 | 745.996043 | 0.86 |  | 641.56
82 | 31132507 | 回库修理、保养费 |  | 元 | 32.229485 | 1 |  | 32.23
83 | 31150101 | 水 |  | m3 | 66.587911 | 4.57 |  | 304.31
84 | 32010502 | 复合木模板 | 18mm | m2 | 50.804358 | 32.8 |  | 1666.38
85 | 32011111 | 组合钢模板 |  | kg | 0.372208 | 3.6 |  | 1.34
86 | 32020115 | 卡具 |  | kg | 28.343548 | 4.18 |  | 118.48
87 | 32020132 | 钢管支撑 |  | kg | 79.889453 | 3.56 |  | 284.41
88 | 32030303 | 脚手钢管 |  | kg | 75.5 | 2.99 |  | 225.75
89 | 32030504 | 底座 |  | 个 | 0.3 | 4.12 |  | 1.24
90 | 32030513 | 脚手架扣件 |  | 个 | 12.5 | 4.89 |  | 61.13
91 | 32090101 | 周转木材 |  | m3 | 1.152243 | 1646.5 |  | 1897.17
92 | 80212115 | (C20非泵送预拌砼) |  | m3 | 10.25256 | 343.78 |  | 3524.63
93 | 80212117 | (C30非泵送预拌砼) |  | m3 | 23.2824 | 363.04 |  | 8452.44
合 计 | [7 empty] | 165430.69
未来软件编制
表-

## 6.1表-04 单位工程招标控制价汇总表(南京)
单位工程招标控制价汇总表
工程名称：安装工程 |  |  | 第1页 共1页
序号 | 汇 总 内 容 | 金额(元) |  | 其中:暂估价(元)
1 | 分部分项工程 |  |  | 0.00
1.1 | 人工费
1.2 | 材料费
1.3 | 施工机具使用费
1.4 | 企业管理费
1.5 | 利润
2 | 措施项目 |  |  | 0.00
2.1 | 单价措施项目费 |  |  | 0.00
2.2 | 总价措施项目费
2.2.1 | 其中：安全文明施工措施费
3 | 其他项目 | 0.00 |  | —
3.1 | 其中：暂列金额 | 0.00 |  | —
3.2 | 其中：专业工程暂估价 | 0.00 |  | —
3.3 | 其中：计日工 | 0.00 |  | —
3.4 | 其中：总承包服务费 | 0.00 |  | —
4 | 规费 |  |  | —
4.1 | 社会保险费 |  |  | —
4.2 | 住房公积金 |  |  | —
4.3 | 环境保护税 |  |  | —
5 | 税金 |  |  | —
招标控制价合计= 1+2+3+4+5-甲供材料及甲供设备费/1.01 |  |  |  | 0.00
未来软件编制
表-04

## 6.2表-08 分部分项工程和单价措施项目清单与计价表
分部分项工程和单价措施项目清单与计价表
工程名称：安装工程 | [6 empty] | 第1页 共15页
序 号 | 项目编码 | 项目名称 | 项目特征描述 | 计量 单位 | 工程量 | 金额(元) |  |  |  | 备注
[6 empty] | 综合单价 |  | 合价 | 其中
暂估价
|  | A.1 一层 |  |  | 1 |  |  |  | 0.00
1 | 030404017001 | 配电箱 | 1.名称:成套食堂配电箱 2.安装方式:暗敷 3.:含墙体开洞费用 | 台 | 1 |  |  |  | 0.00
2 | 030411001005 | 配管 | 1.名称:焊接钢管SC70 | m | 50 |  |  |  | 0.00
3 | 030408001001 | 电力电缆 | 1.名称:铜芯电力电缆YJV22-4*35mm2 | m | 50 |  |  |  | 0.00
4 | 030408006001 | 电力电缆头 | 1.名称:1kV以下户内干包电缆终端头制安35mm2(铜芯) | 个 | 2 |  |  |  | 0.00
5 | 030411003001 | 桥架 | 1.名称:强电金属桥架200*100 | m | 35 |  |  |  | 0.00
6 | 031004004001 | 洗涤盆 | 1.材质:成套型陶瓷洗涤盆 | 组 | 1 |  |  |  | 0.00
7 | 011612002001 | 卫生洁具拆除 | 1.现状洗涤池拆除，按序拆除、分类归堆 | 套 | 6 |  |  |  | 0.00
8 | 031004004002 | 洗涤盆 | 1.现状洗涤盆安装（利旧） | 组 | 6 |  |  |  | 0.00
9 | 030411001006 | 配管 | 1.名称:紧定式镀锌管JDG40 | m | 18 |  |  |  | 0.00
10 | 030411001008 | 配管 | 1.名称:紧定式镀锌管JDG32 | m | 304.88 |  |  |  | 0.00
11 | 030411001007 | 配管 | 1.名称:紧定式镀锌管JDG25 | m | 411 |  |  |  | 0.00
12 | 030411001001 | 配管 | 1.名称:紧定式镀锌管JDG20 | m | 177.63 |  |  |  | 0.00
13 | 030411004001 | 配线 | 1.名称:铜芯线WDZ-BYJ-2.5mm2 | m | 532.89 |  |  |  | 0.00
14 | 030411004002 | 配线 | 1.名称:铜芯线WDZ-BYJ-4mm2 | m | 2278.08 |  |  |  | 0.00
15 | 030411004006 | 配线 | 1.名称:铜芯线WDZ-BYJ-6mm2 | m | 1566.36 |  |  |  | 0.00
16 | 030411004007 | 配线 | 1.名称:铜芯线WDZ-BYJ-10mm2 | m | 113.72 |  |  |  | 0.00
17 | 031001006001 | 塑料管 | 1.安装部位:室内 2.介质:给水 3.材质、规格:PPR给水管DN20 4.连接形式:热熔连接 5.压力试验及吹、洗设计要求:消毒、冲洗、水压试验 6.:含配套管件 | m | 20 |  |  |  | 0.00
本页小计 | [8 empty] | 0.00
合 计 | [8 empty] | 0.00
未来软件编制
表-08
分部分项工程和单价措施项目清单与计价表
工程名称：安装工程 | [6 empty] | 第2页 共15页
序 号 | 项目编码 | 项目名称 | 项目特征描述 | 计量 单位 | 工程量 | 金额(元) |  |  |  | 备注
[6 empty] | 综合单价 |  | 合价 | 其中
暂估价
18 | 031001006002 | 塑料管 | 1.安装部位:室内 2.介质:给水 3.材质、规格:PPR给水管DN15 4.连接形式:热熔连接 5.压力试验及吹、洗设计要求:消毒、冲洗、水压试验 6.:含配套管件 | m | 10 |  |  |  | 0.00
19 | 030413002001 | 凿（压）槽 | 1.名称:配管砖墙刨沟DN20 2.填充（恢复）方式:水泥、黄砂 | m | 80 |  |  |  | 0.00
20 | 031001006003 | 塑料管 | 1.安装部位:室内 2.介质:排水 3.材质、规格:UPVC排水管DN110 4.连接形式:粘接 | m | 10 |  |  |  | 0.00
21 | 031004003001 | 洗脸盆 | 1.材质:成套型陶瓷洗脸盆 2.:具体要求详见图纸 | 组 | 1 |  |  |  | 0.00
22 | 031004008001 | 其他成品卫生器具 | 1.材质:烘手器 2.规格、类型:1200W 3.材质:ABS | 组 | 1 |  |  |  | 0.00
23 | 030404034001 | 照明开关 | 1.名称:单联扳式暗开关安装(单控) | 个 | 9 |  |  |  | 0.00
24 | 030404034002 | 照明开关 | 1.名称:双联扳式暗开关安装(单控) | 个 | 1 |  |  |  | 0.00
25 | 030404034003 | 照明开关 | 1.名称:三联扳式暗开关安装(单控) | 个 | 2 |  |  |  | 0.00
26 | 030404035001 | 插座 | 1.名称:五孔插座 | 个 | 29 |  |  |  | 0.00
27 | 030404021001 | 限位开关 | 1.名称:空气开关带漏电保护器1P40A 2.:含防水保护罩 | 个 | 5 |  |  |  | 0.00
28 | 030404035003 | 插座 | 1.名称:空调柜机插座 | 个 | 2 |  |  |  | 0.00
29 | 030413002002 | 现状学生就餐区洗碗池及开水器移除 | 现状学生就餐区洗碗池、开及给排水设施均做移除处理,原设备利旧,遇空调电源点位保留并恢复 | 项 | 1 |  |  |  | 0.00
30 | 011613001001 | 空调拆除 | 1.现状空调机器本体及附件拆除，按序拆除、分类归堆 | 套 | 1 |  |  |  | 0.00
31 | 030701003001 | 空调器 | 1.现状空调恢复,保证继续使用 | 台 | 1 |  |  |  | 0.00
本页小计 | [8 empty] | 0.00
合 计 | [8 empty] | 0.00
未来软件编制
表-08
分部分项工程和单价措施项目清单与计价表
工程名称：安装工程 | [6 empty] | 第3页 共15页
序 号 | 项目编码 | 项目名称 | 项目特征描述 | 计量 单位 | 工程量 | 金额(元) |  |  |  | 备注
[6 empty] | 综合单价 |  | 合价 | 其中
暂估价
32 | 030404033001 | 风扇 | 1.名称:轴流排气扇安装 2.型号:40W 3.:含墙体开洞、封堵 | 台 | 7 |  |  |  | 0.00
33 | 030404033004 | 风扇 | 1.名称:吊风扇安装 2.:含配套开关 | 台 | 2 |  |  |  | 0.00
34 | 011613001002 | 排风扇拆除 | 1.拆除排风扇 | 套 | 1 |  |  |  | 0.00
35 | 030404033002 | 风扇（利旧） | 1.轴流排气扇安装（利旧） | 台 | 1 |  |  |  | 0.00
36 | 030701003002 | 空调器 | 1.名称:柜式空调3P 2.:含配套辅材 | 台 | 1 |  |  |  | 0.00
37 | 030409008001 | 等电位端子箱 | 1.名称:总等电位联结端子箱 | 台 | 1 |  |  |  | 0.00
38 | 030413002003 | 现状学生就餐区洗碗池及开水器移除 | 现状燃气热水器移至消洗间内,由专业单位实施，保证继续使用 | 项 | 1 |  |  |  | 0.00
39 | 030413002004 | 相关弱电及消防设施设备若影响施工均保护性移除 | 相关弱电及消防设施设备若影响施工均保护性移除,施工结束后均需复位,保证可继续使用,并正常工作。相关弱电消防设施还需调试,保证紧急可用 | 项 | 1 |  |  |  | 0.00
40 | 030412005001 | 荧光灯 | 1.名称:LED平板灯600*600 2.型号:40W | 套 | 56 |  |  |  | 0.00
41 | 030412005005 | 荧光灯 | 1.名称:LED双管荧光灯 2.型号:48W | 套 | 4 |  |  |  | 0.00
42 | 030411006005 | 接线盒 | 1.名称:开关盒暗装 | 个 | 12 |  |  |  | 0.00
43 | 030411006006 | 接线盒 | 1.名称:接线盒暗装 | 个 | 82 |  |  |  | 0.00
|  | A.1 二层 |  |  | 1 |  |  |  | 0.00
44 | 031004003002 | 洗脸盆 | 1.材质:成套型陶瓷洗脸盆 2.:具体要求详见图纸 | 组 | 1 |  |  |  | 0.00
45 | 030411003002 | 桥架 | 1.名称:强电金属桥架200*100 | m | 20 |  |  |  | 0.00
46 | 031004008002 | 其他成品卫生器具 | 1.材质:烘手器 2.规格、类型:1200W 3.材质:ABS | 组 | 1 |  |  |  | 0.00
47 | 030404034004 | 照明开关 | 1.名称:单联扳式暗开关安装(单控) | 个 | 2 |  |  |  | 0.00
48 | 030404034005 | 照明开关 | 1.名称:双联扳式暗开关安装(单控) | 个 | 2 |  |  |  | 0.00
本页小计 | [8 empty] | 0.00
合 计 | [8 empty] | 0.00
未来软件编制
表-08
分部分项工程和单价措施项目清单与计价表
工程名称：安装工程 | [6 empty] | 第4页 共15页
序 号 | 项目编码 | 项目名称 | 项目特征描述 | 计量 单位 | 工程量 | 金额(元) |  |  |  | 备注
[6 empty] | 综合单价 |  | 合价 | 其中
暂估价
49 | 030404035002 | 插座 | 1.名称:五孔插座 | 个 | 11 |  |  |  | 0.00
50 | 030404035004 | 插座 | 1.名称:空调柜机插座 | 个 | 1 |  |  |  | 0.00
51 | 030411001009 | 配管 | 1.名称:紧定式镀锌管JDG32 | m | 251.31 |  |  |  | 0.00
52 | 030411001010 | 配管 | 1.名称:紧定式镀锌管JDG25 | m | 335.06 |  |  |  | 0.00
53 | 030411001002 | 配管 | 1.名称:紧定式镀锌管JDG20 | m | 45.32 |  |  |  | 0.00
54 | 030411004008 | 配线 | 1.名称:铜芯线WDZ-BYJ-2.5mm2 | m | 135.95 |  |  |  | 0.00
55 | 030411004009 | 配线 | 1.名称:铜芯线WDZ-BYJ-4mm2 | m | 1005.17 |  |  |  | 0.00
56 | 030411004010 | 配线 | 1.名称:铜芯线WDZ-BYJ-6mm2 | m | 753.93 |  |  |  | 0.00
57 | 031001006004 | 塑料管 | 1.安装部位:室内 2.介质:给水 3.材质、规格:PPR给水管DN20 4.连接形式:热熔连接 5.压力试验及吹、洗设计要求:消毒、冲洗、水压试验 6.:含配套管件 | m | 20 |  |  |  | 0.00
58 | 031001006005 | 塑料管 | 1.安装部位:室内 2.介质:给水 3.材质、规格:PPR给水管DN15 4.连接形式:热熔连接 5.压力试验及吹、洗设计要求:消毒、冲洗、水压试验 6.:含配套管件 | m | 10 |  |  |  | 0.00
59 | 031001006007 | 塑料管 | 1.安装部位:室内 2.介质:热水 3.材质、规格:PPR热水管DN15 4.连接形式:热熔连接 5.压力试验及吹、洗设计要求:消毒、冲洗、水压试验 6.:含配套管件 | m | 10 |  |  |  | 0.00
60 | 030413002005 | 凿（压）槽 | 1.名称:配管砖墙刨沟DN20 2.填充（恢复）方式:水泥、黄砂 | m | 40 |  |  |  | 0.00
本页小计 | [8 empty] | 0.00
合 计 | [8 empty] | 0.00
未来软件编制
表-08
分部分项工程和单价措施项目清单与计价表
工程名称：安装工程 | [6 empty] | 第5页 共15页
序 号 | 项目编码 | 项目名称 | 项目特征描述 | 计量 单位 | 工程量 | 金额(元) |  |  |  | 备注
[6 empty] | 综合单价 |  | 合价 | 其中
暂估价
61 | 031001006006 | 塑料管 | 1.安装部位:室内 2.介质:排水 3.材质、规格:UPVC排水管DN110 4.连接形式:粘接 | m | 10 |  |  |  | 0.00
62 | 030413002006 | 现状学生就餐区洗碗池及开水器移除 | 现状燃气热水器移至消洗间内,由专业单位实施，保证继续使用 | 项 | 1 |  |  |  | 0.00
63 | 011613001003 | 排风扇拆除 | 1.拆除排风扇 | 套 | 1 |  |  |  | 0.00
64 | 030404033003 | 风扇 | 1.轴流排气扇安装（利旧） | 台 | 1 |  |  |  | 0.00
65 | 011612002002 | 卫生洁具拆除 | 1.现状洗涤池拆除，按序拆除、分类归堆 | 套 | 3 |  |  |  | 0.00
66 | 031004004003 | 洗涤盆 | 1.现状洗涤盆安装 | 组 | 3 |  |  |  | 0.00
67 | 030413002007 | 现状消毒柜保留处理(利旧) | 现状消毒柜保留处理(利旧) | 项 | 1 |  |  |  | 0.00
68 | 030412005002 | 荧光灯 | 1.名称:LED平板灯600*600 2.型号:40W | 套 | 10 |  |  |  | 0.00
69 | 030411006003 | 接线盒 | 1.名称:开关盒暗装 | 个 | 4 |  |  |  | 0.00
70 | 030411006004 | 接线盒 | 1.名称:接线盒暗装 | 个 | 24 |  |  |  | 0.00
|  | A.1 三层 |  |  | 1 |  |  |  | 0.00
71 | 011613001004 | 灯具拆除 | 1.现状长条灯具及附件拆除 | 套 | 14 |  |  |  | 0.00
72 | 030412005003 | 荧光灯 | 1.名称:LED长条灯1200*120 2.型号:40W | 套 | 14 |  |  |  | 0.00
73 | 030412005006 | 荧光灯 | 1.名称:LED平板灯600*600 2.型号:40W | 套 | 6 |  |  |  | 0.00
74 | 011613001005 | 灯具拆除 | 1.现状筒灯及附件拆除 | 套 | 158 |  |  |  | 0.00
75 | 030412001001 | 普通灯具 | 1.名称:LED筒灯 2.型号:10W | 套 | 158 |  |  |  | 0.00
76 | 030412001002 | 普通灯具 | 1.名称:LED楼梯间吸顶灯 2.型号:18W | 套 | 16 |  |  |  | 0.00
77 | 030412005004 | 荧光灯 | 1.名称:LED灯带 2.型号:6W | m | 36 |  |  |  | 0.00
78 | 030404034006 | 照明开关 | 1.名称:双联扳式暗开关安装(单控) | 个 | 2 |  |  |  | 0.00
79 | 030411001004 | 配管 | 1.名称:紧定式镀锌管JDG20 | m | 200 |  |  |  | 0.00
本页小计 | [8 empty] | 0.00
合 计 | [8 empty] | 0.00
未来软件编制
表-08
分部分项工程和单价措施项目清单与计价表
工程名称：安装工程 | [6 empty] | 第6页 共15页
序 号 | 项目编码 | 项目名称 | 项目特征描述 | 计量 单位 | 工程量 | 金额(元) |  |  |  | 备注
[6 empty] | 综合单价 |  | 合价 | 其中
暂估价
80 | 030411004011 | 配线 | 1.名称:铜芯线WDZ-BYJ-2.5mm2 | m | 605 |  |  |  | 0.00
81 | 030413002011 | 吊顶原位置的相关新风空调系统均现状保留 | 吊顶原位置的相关新风空调系统均现状保留,吊顶施工结束后均相应位置恢复 | 项 | 1 |  |  |  | 0.00
82 | 030411006001 | 接线盒 | 1.名称:开关盒暗装 | 个 | 2 |  |  |  | 0.00
83 | 030411006002 | 接线盒 | 1.名称:接线盒暗装 | 个 | 182 |  |  |  | 0.00
|  | A.1 食堂电气 |  |  | 1 |  |  |  | 0.00
84 | 031004014001 | 壁挂式高压水枪 | 壁挂式高压水枪 1、PP材质箱体+支架； 2、多层复合结构水管，坚固耐用，进水管长度2米，内置15米可自动回收水管； 3、多功能喷头，旋转调节出水模式。 | 个 | 1 |  |  |  | 0.00
85 | 030206001001 | 定制烟罩 | 1、定制烟罩，长度不小于2100mm； 1、框架主材使用SUS304抗指纹进口贴膜拉丝钣、烟罩主体采用SUS304，厚度不小于1.0mm，表面激光膜覆盖，防止表面括伤； 2、烟罩排风口和送风口带风量调节阀，提升排风的稳定性； 3、支含烟道、支架与吊杆、连接密封材料等辅材辅料及设备安装调试。 | 套 | 1 |  |  |  | 0.00
本页小计 | [8 empty] | 0.00
合 计 | [8 empty] | 0.00
未来软件编制
表-08
分部分项工程和单价措施项目清单与计价表
工程名称：安装工程 | [6 empty] | 第7页 共15页
序 号 | 项目编码 | 项目名称 | 项目特征描述 | 计量 单位 | 工程量 | 金额(元) |  |  |  | 备注
[6 empty] | 综合单价 |  | 合价 | 其中
暂估价
86 | 031007006001 | 燃气灶具 | 炊用燃气大锅灶 产品尺寸：1200*1200mm； 用材标准：SUS-304-2B无磁不锈钢 1、炉面：304-1.0mm不锈钢，炮台整体拉伸成型； 2、封板：304-1.0mm不锈钢； 3、背板：304-1.0mm不锈钢； 4、侧板：304-1.0mm不锈钢； 5、底板：1.0mm镀锌板； 6、炉脚：Ø50mm钢管，外包不锈钢套管，配可包钢调子弹脚； 7、水管：紫铜管； 8、骨架：40×40镀锌角铁； 9、主气管：无缝钢管； 10、其余：排烟采用A3板排烟道和304#2B防腐性能的食品级不锈钢板排烟口并做隔热层； 11、风机：中压低噪音全铝鼓风机（220V/250W）； 12、炉头：节能炉头。 需改造预留燃气接头；需要底下预留50mm地下水管通往地槽。 | 台 | 1 |  |  |  | 0.00
87 | 011501002001 | 四门冰柜 | 四门冰柜 1、备锁自动回归门设计，方便开关； 2、60MM超厚保温层设计，采用环保环戊烷发泡； 3、制冷系统采用低噪高效的进口恩不拉科压缩机，节能环保； 4、控制系统采用先进的智能数显防水功能，控制精准可靠； 6、自动智能化霜；化霜水自动蒸发； 7、温度范围：冷藏-6-10℃ 冷冻-15 -18。 | 组 | 2 |  |  |  | 0.00
本页小计 | [8 empty] | 0.00
合 计 | [8 empty] | 0.00
未来软件编制
表-08
分部分项工程和单价措施项目清单与计价表
工程名称：安装工程 | [6 empty] | 第8页 共15页
序 号 | 项目编码 | 项目名称 | 项目特征描述 | 计量 单位 | 工程量 | 金额(元) |  |  |  | 备注
[6 empty] | 综合单价 |  | 合价 | 其中
暂估价
88 | 031008006001 | 双星水池 | 双星水池（配抽拉龙头） 产品尺寸：1200*700*800mm； 用材标准：SUS-304-2B无磁不锈钢 1、台面：304-1.0mm不锈钢； 2、水斗：304-1.0mm不锈钢，水斗450*450*250； 3、加强筋：1.0mm不锈钢加强筋； 4、立柱：304×ø38×1.0mm圆管； 5、横管：304×ø25×1.0mm圆管； 6、台脚：可调节不锈钢子弹脚； 7、龙头：配置抽拉龙头。 原双星水池已损坏，做更换 | 组 | 1 |  |  |  | 0.00
89 | 030701011001 | 双层操作台 | 双层操作台 产品尺寸：定制配套； 用材标准：SUS-304-2B无磁不锈钢 1、台面：304-1.0mm不锈钢； 2、层板：304-1.0mm不锈钢； 3、加强筋：1.0mm不锈钢加强筋； 4、立柱：ø38×1.0mm圆管； 5、台脚：可调节不锈钢子弹脚。 | 台 | 1 |  |  |  | 0.00
90 | 030701011002 | 不锈钢边台 | 不锈钢边台 产品尺寸：700*700*800mm； 1、台面：304-1.0mm不锈钢 2、层板：304-1.0mm不锈钢 3、加强筋：1.0mm不锈钢加强筋 4、立柱：ø38×1.0mm圆管 5、台脚：可调节不锈钢子弹脚 | 台 | 1 |  |  |  | 0.00
本页小计 | [8 empty] | 0.00
合 计 | [8 empty] | 0.00
未来软件编制
表-08
分部分项工程和单价措施项目清单与计价表
工程名称：安装工程 | [6 empty] | 第9页 共15页
序 号 | 项目编码 | 项目名称 | 项目特征描述 | 计量 单位 | 工程量 | 金额(元) |  |  |  | 备注
[6 empty] | 综合单价 |  | 合价 | 其中
暂估价
91 | 031004004004 | 洗手池 | 洗手池 1、定制6米长洗手池，304板材1.5㎜，含4个下水，配置10套单冷龙头； 2、台面：304-1.0mm不锈钢； 3、水斗：304-1.0mm不锈钢，水斗450*450*250； 4、加强筋：1.0mm不锈钢加强筋； 5、立柱：304×ø38×1.0mm圆管； 6、横管：304×ø25×1.0mm圆管； 7、台脚：可调节不锈钢子弹脚； | 组 | 1 |  |  |  | 0.00
92 | 030108001001 | 风柜 | 风柜 定制配套 1、采用拼装式箱体，机体表面喷涂钢板； 2、内部填充防火、消音材料； 3、叶轮材质为镁铝合金，耐腐蚀，无火花，风压高； 4、轴采用加粗45#国际碳钢；淬火处理提高硬度； 5、轴承采用日本NSK或SKF； 6、含设备搬运、机械吊装、安装调试、风管连接材料、固定与减震材料等。 | 台 | 1 |  |  |  | 0.00
本页小计 | [8 empty] | 0.00
合 计 | [8 empty] | 0.00
未来软件编制
表-08
分部分项工程和单价措施项目清单与计价表
工程名称：安装工程 | [6 empty] | 第10页 共15页
序 号 | 项目编码 | 项目名称 | 项目特征描述 | 计量 单位 | 工程量 | 金额(元) |  |  |  | 备注
[6 empty] | 综合单价 |  | 合价 | 其中
暂估价
93 | 030701011003 | 油烟净化器 | 油烟净化器 1、40000风量；（原油烟净化器为35000风量） 2、油烟净化器为保证净化效率不低于95%，静电集成板需采用双滤芯双极净化，不能采用单滤芯净化。 3、为了保证净化器使用中的安全性，极板内绝缘陶瓷通过体积密度、抗折密度、体积电阻率、热稳定性检测，直流击穿强度需大于45KV/mm。 4、为了保证绝缘柱的安全性，依据HG/T3210-2002规范采用的绝缘柱耐碱度不低于98%，耐酸度92%，符合国家轻工业陶瓷耐火材料质量监督的要求。 5、含设备搬运、机械吊装、安装调试、油烟净化器安装所需安装支架、管道连接材料等。 | 台 | 1 |  |  |  | 0.00
|  | A.1 食堂给排水 |  |  | 1 |  |  |  | 0.00
94 | 031001007001 | 复合管 | 1.安装部位:室外 2.介质:给水 3.材质、规格:PSP钢塑复合管DN63 4.连接形式:扩口连接 5.压力试验及吹、洗设计要求:消毒、冲洗、水压试验 6.:含配套管件 | m | 10 |  |  |  | 0.00
95 | 031001006008 | 塑料管 | 1.安装部位:室内 2.介质:给水 3.材质、规格:PP-R给水管DN63 4.连接形式:热熔连接 5.压力试验及吹、洗设计要求:消毒、冲洗、水压试验 6.:含配套管件 | m | 20.2 |  |  |  | 0.00
本页小计 | [8 empty] | 0.00
合 计 | [8 empty] | 0.00
未来软件编制
表-08
分部分项工程和单价措施项目清单与计价表
工程名称：安装工程 | [6 empty] | 第11页 共15页
序 号 | 项目编码 | 项目名称 | 项目特征描述 | 计量 单位 | 工程量 | 金额(元) |  |  |  | 备注
[6 empty] | 综合单价 |  | 合价 | 其中
暂估价
96 | 031001006009 | 塑料管 | 1.安装部位:室内 2.介质:给水 3.材质、规格:PP-R给水管DN50 4.连接形式:热熔连接 5.压力试验及吹、洗设计要求:消毒、冲洗、水压试验 6.:含配套管件 | m | 35.6 |  |  |  | 0.00
97 | 031001006010 | 塑料管 | 1.安装部位:室内 2.介质:给水 3.材质、规格:PP-R给水管DN40 4.连接形式:热熔连接 5.压力试验及吹、洗设计要求:消毒、冲洗、水压试验 6.:含配套管件 | m | 55 |  |  |  | 0.00
98 | 031001006014 | 塑料管 | 1.安装部位:室内 2.介质:给水 3.材质、规格:PP-R给水管DN32 4.连接形式:热熔连接 5.压力试验及吹、洗设计要求:消毒、冲洗、水压试验 6.:含配套管件 | m | 38 |  |  |  | 0.00
99 | 031001006011 | 塑料管 | 1.安装部位:室内 2.介质:给水 3.材质、规格:PP-R给水管DN25 4.连接形式:热熔连接 5.压力试验及吹、洗设计要求:消毒、冲洗、水压试验 6.:含配套管件 | m | 150 |  |  |  | 0.00
100 | 031001006012 | 塑料管 | 1.安装部位:室内 2.介质:给水 3.材质、规格:PP-R给水管DN20 4.连接形式:热熔连接 5.压力试验及吹、洗设计要求:消毒、冲洗、水压试验 6.:含配套管件 | m | 160 |  |  |  | 0.00
本页小计 | [8 empty] | 0.00
合 计 | [8 empty] | 0.00
未来软件编制
表-08
分部分项工程和单价措施项目清单与计价表
工程名称：安装工程 | [6 empty] | 第12页 共15页
序 号 | 项目编码 | 项目名称 | 项目特征描述 | 计量 单位 | 工程量 | 金额(元) |  |  |  | 备注
[6 empty] | 综合单价 |  | 合价 | 其中
暂估价
101 | 031001006013 | 塑料管 | 1.安装部位:室内 2.介质:给水 3.材质、规格:PP-R给水管DN15 4.连接形式:热熔连接 5.压力试验及吹、洗设计要求:消毒、冲洗、水压试验 6.:含配套管件 | m | 250 |  |  |  | 0.00
102 | 031001006015 | 塑料管 | 1.安装部位:室内 2.介质:热水 3.材质、规格:PP-R热水管DN40 4.连接形式:热熔连接 5.压力试验及吹、洗设计要求:消毒、冲洗、水压试验 6.:含配套管件 | m | 26 |  |  |  | 0.00
103 | 031001006016 | 塑料管 | 1.安装部位:室内 2.介质:热水 3.材质、规格:PP-R热水管DN25 4.连接形式:热熔连接 5.压力试验及吹、洗设计要求:消毒、冲洗、水压试验 6.:含配套管件 | m | 88 |  |  |  | 0.00
104 | 031001006017 | 塑料管 | 1.安装部位:室内 2.介质:热水 3.材质、规格:PP-R热水管DN20 4.连接形式:热熔连接 5.压力试验及吹、洗设计要求:消毒、冲洗、水压试验 6.:含配套管件 | m | 122.3 |  |  |  | 0.00
105 | 031001006018 | 塑料管 | 1.安装部位:室内 2.介质:热水 3.材质、规格:PP-R热水管DN15 4.连接形式:热熔连接 5.压力试验及吹、洗设计要求:消毒、冲洗、水压试验 6.:含配套管件 | m | 222 |  |  |  | 0.00
106 | 031001006019 | 塑料管 | 1.安装部位:室内 2.介质:排水 3.材质、规格:PVC排水管De160 4.连接形式:粘接 | m | 50 |  |  |  | 0.00
本页小计 | [8 empty] | 0.00
合 计 | [8 empty] | 0.00
未来软件编制
表-08
分部分项工程和单价措施项目清单与计价表
工程名称：安装工程 | [6 empty] | 第13页 共15页
序 号 | 项目编码 | 项目名称 | 项目特征描述 | 计量 单位 | 工程量 | 金额(元) |  |  |  | 备注
[6 empty] | 综合单价 |  | 合价 | 其中
暂估价
107 | 031001006020 | 塑料管 | 1.安装部位:室内 2.介质:排水 3.材质、规格:PVC排水管De110 4.连接形式:粘接 | m | 36 |  |  |  | 0.00
108 | 031001006021 | 塑料管 | 1.安装部位:室内 2.介质:排水 3.材质、规格:PVC排水管De75 4.连接形式:粘接 | m | 36.8 |  |  |  | 0.00
109 | 031001006022 | 塑料管 | 1.安装部位:室内 2.介质:排水 3.材质、规格:PVC排水管De50 4.连接形式:粘接 | m | 110 |  |  |  | 0.00
110 | 031003013001 | 水表 | 1.型号、规格:水表DN65 | 组 | 1 |  |  |  | 0.00
111 | 031003001001 | 螺纹阀门 | 1.类型:截止阀DN65 | 个 | 1 |  |  |  | 0.00
112 | 031003001002 | 螺纹阀门 | 1.类型:截止阀DN40 | 个 | 4 |  |  |  | 0.00
113 | 031003001009 | 螺纹阀门 | 1.类型:截止阀DN32 | 个 | 6 |  |  |  | 0.00
114 | 031003001003 | 螺纹阀门 | 1.类型:截止阀DN25 | 个 | 4 |  |  |  | 0.00
115 | 031003001007 | 螺纹阀门 | 1.类型:截止阀DN20 | 个 | 5 |  |  |  | 0.00
116 | 031003001004 | 螺纹阀门 | 1.类型:截止阀DN15 | 个 | 11 |  |  |  | 0.00
117 | 031003010001 | 金属软管 | 1.材质:金属软管 | m | 1 |  |  |  | 0.00
118 | 031003001005 | 螺纹阀门 | 1.类型:Y型过滤器DN15 | 个 | 1 |  |  |  | 0.00
119 | 031003001006 | 螺纹阀门 | 1.类型:止回阀DN20 | 个 | 3 |  |  |  | 0.00
120 | 031003001008 | 螺纹阀门 | 1.类型:止回阀DN15 | 个 | 9 |  |  |  | 0.00
121 | 031006012001 | 小厨宝 | 1.能源种类:小厨宝 2.型号、容积:6L 1.5KW | 台 | 1 |  |  |  | 0.00
122 | 031007004001 | 燃气热水器 | 1.类型:燃气热水器 2.型号、容量:16L | 台 | 2 |  |  |  | 0.00
123 | 031006012003 | 开水机 | 1.能源种类:开水机 2.型号、容积:40L/H 220v 3KW | 台 | 1 |  |  |  | 0.00
124 | 031006012002 | 热水器 | 1.能源种类:电热水器 2.型号、容积:60L | 台 | 3 |  |  |  | 0.00
125 | 031004014002 | 给、排水附（配）件 | 1.材质:水龙头 2.:设施设备用 | 个 | 27 |  |  |  | 0.00
126 | 031004014005 | 给、排水附（配）件 | 1.材质:洗地用水龙头 | 个 | 1 |  |  |  | 0.00
本页小计 | [8 empty] | 0.00
合 计 | [8 empty] | 0.00
未来软件编制
表-08
分部分项工程和单价措施项目清单与计价表
工程名称：安装工程 | [6 empty] | 第14页 共15页
序 号 | 项目编码 | 项目名称 | 项目特征描述 | 计量 单位 | 工程量 | 金额(元) |  |  |  | 备注
[6 empty] | 综合单价 |  | 合价 | 其中
暂估价
127 | 031004014003 | 给、排水附（配）件 | 1.型号、规格:网框地漏DN150 | 个 | 2 |  |  |  | 0.00
128 | 031004014004 | 给、排水附（配）件 | 1.型号、规格:普通地漏DN50 | 个 | 4 |  |  |  | 0.00
129 | 030901013001 | 灭火器 | 1.形式:MF/ABC3磷酸铵盐干粉灭火器 | 具 | 2 |  |  |  | 0.00
130 | 030413002009 | 凿（压）槽 | 1.名称:配管砖墙刨沟DN20 2.填充（恢复）方式:水泥、黄砂 | m | 1000 |  |  |  | 0.00
131 | 031002003001 | 套管 | 1.名称、类型:过墙过楼板钢套管制作、安装DN80 | 个 | 1 |  |  |  | 0.00
132 | 031002003002 | 套管 | 1.名称、类型:过墙过楼板钢套管制作、安装DN50 | 个 | 2 |  |  |  | 0.00
133 | 031002003003 | 套管 | 1.名称、类型:过墙过楼板钢套管制作、安装DN40 | 个 | 2 |  |  |  | 0.00
134 | 031002003004 | 套管 | 1.名称、类型:过墙过楼板钢套管制作、安装DN32 | 个 | 2 |  |  |  | 0.00
135 | 031208002001 | 管道绝热 | 1.绝热材料品种:50厚防火等级为B1级的硬质聚氨脂泡沫塑料 | m3 | 0.1 |  |  |  | 0.00
136 | 031208002002 | 管道绝热 | 1.绝热材料品种:40厚防火等级为B1级的硬质聚氨脂泡沫塑料 | m3 | 4.5 |  |  |  | 0.00
137 | 031208007001 | 防潮层、保护层 | 1.材料:外包玻璃布两道,夹筋铝箔一道 | m2 | 80 |  |  |  | 0.00
138 | 031201001001 | 管道刷油 | 1.给水管道应为蓝色环; 2.热水供水管道应为黄色环、热水回水管道应为棕色环; 3.排水管道应为黄棕色环 | m2 | 100 |  |  |  | 0.00
139 | 031002001001 | 管道支架 | 1.管道支架制作 2.管道支架安装 | kg | 10 |  |  |  | 0.00
140 | 010401011001 | 砖检查井 | 1.砖砌污水井500*500*1000 | 座 | 2 |  |  |  | 0.00
141 | 010101003001 | 挖沟槽土方 | 1.土壤类别:现场勘探 2.挖土深度:自行考虑 | m3 | 5 |  |  |  | 0.00
142 | 010103001001 | 回填方 | 1.填方材料品种:基(槽)坑夯填回填土 | m3 | 4 |  |  |  | 0.00
本页小计 | [8 empty] | 0.00
合 计 | [8 empty] | 0.00
未来软件编制
表-08
分部分项工程和单价措施项目清单与计价表
工程名称：安装工程 | [6 empty] | 第15页 共15页
序 号 | 项目编码 | 项目名称 | 项目特征描述 | 计量 单位 | 工程量 | 金额(元) |  |  |  | 备注
[6 empty] | 综合单价 |  | 合价 | 其中
暂估价
143 | 010103002001 | 余方弃置 | 1.废弃料品种:余土 2.运距:自行考虑 | m3 | 1 |  |  |  | 0.00
分部分项合计 | [8 empty] | 0.00
144 | 031301017001 | 脚手架搭拆 | 1.:脚手架搭拆 | 项 | 1 |  |  |  | 0.00
单价措施合计 | [8 empty] | 0.00
本页小计 | [8 empty] | 0.00
合 计 | [8 empty] | 0.00
未来软件编制
表-08

## 6.3表-11 总价措施项目清单与计价表
总价措施项目清单与计价表
工程名称：安装工程 | [6 empty] | 第1页 共3页
序号 | 项目编码 | 项 目 名 称 | 计算基础 | 费率 (%) | 金额(元) | 调整 费率(%) |  | 调整后 金额(元) | 备注
1 | 031302001001 | 安全文明施工 |  | 100
1.1 | 1.1 | 基本费 | 分部分项清单合价+单价措施清单合价-分部分项除税工程设备费-单价措施除税工程设备费 | 1.5 |  |  |  |  | 不取费时将“费率”置0；
1.2 | 1.2 | 增加费 | 分部分项清单合价+单价措施清单合价-分部分项除税工程设备费-单价措施除税工程设备费 | 0 | 0.00 |  |  |  | 1星0.3%/2星0.33%/3星0.36%
1.3 | 1.3 | 扬尘污染防治增加费 | 分部分项清单合价+单价措施清单合价-分部分项除税工程设备费-单价措施除税工程设备费 | 0.21
2 | 031302002001 | 夜间施工 | 分部分项清单合价+单价措施清单合价-分部分项除税工程设备费-单价措施除税工程设备费 | 0 | 0.00 |  |  |  | 0～0.1%
3 | 031302003001 | 非夜间施工照明 | 分部分项清单合价+单价措施清单合价-分部分项除税工程设备费-单价措施除税工程设备费 | 0 | 0.00 |  |  |  | 0.30%
4 | 031302004001 | 二次搬运 | 分部分项清单合价+单价措施清单合价-分部分项除税工程设备费-单价措施除税工程设备费 | 0 | 0.00
未来软件编制
表-11
总价措施项目清单与计价表
工程名称：安装工程 | [6 empty] | 第2页 共3页
序号 | 项目编码 | 项 目 名 称 | 计算基础 | 费率 (%) | 金额(元) | 调整 费率(%) |  | 调整后 金额(元) | 备注
5 | 031302005001 | 冬雨季施工 | 分部分项清单合价+单价措施清单合价-分部分项除税工程设备费-单价措施除税工程设备费 | 0 | 0.00 |  |  |  | 0.05～0.1%
6 | 031302006001 | 已完成工程及设备保护 | 分部分项清单合价+单价措施清单合价-分部分项除税工程设备费-单价措施除税工程设备费 | 0 | 0.00 |  |  |  | 0～0.05%
7 | 031302008001 | 临时设施 | 分部分项清单合价+单价措施清单合价-分部分项除税工程设备费-单价措施除税工程设备费 | 1.1 |  |  |  |  | 0.6～1.6%
8 | 031302009001 | 赶工措施 | 分部分项清单合价+单价措施清单合价-分部分项除税工程设备费-单价措施除税工程设备费 | 0 | 0.00 |  |  |  | 0.5～2.1%
9 | 031302010001 | 工程按质论价 | 分部分项清单合价+单价措施清单合价-分部分项除税工程设备费-单价措施除税工程设备费 | 0 | 0.00 |  |  |  | 市优0.8%/省优1.1%/国优专业1.2%/国优1.3%
10 | 031302011001 | 住宅分户验收 | 分部分项清单合价+单价措施清单合价-分部分项除税工程设备费-单价措施除税工程设备费 | 0 | 0.00 |  |  |  | 0.10%
未来软件编制
表-11
总价措施项目清单与计价表
工程名称：安装工程 | [6 empty] | 第3页 共3页
序号 | 项目编码 | 项 目 名 称 | 计算基础 | 费率 (%) | 金额(元) | 调整 费率(%) |  | 调整后 金额(元) | 备注
11 | 031302012001 | 建筑工人实名制费用 | 分部分项清单合价+单价措施清单合价-分部分项除税工程设备费-单价措施除税工程设备费 | 0.03 |  |  |  |  | 0.03%
12 | 031302015001 | 智慧工地费用 | 分部分项清单合价+单价措施清单合价-分部分项除税工程设备费-单价措施除税工程设备费 | 0 | 0.00 |  |  |  | 0.04～0.08%
合 计
未来软件编制
表-11

## 6.4表-13 规费、税金项目计价表
规费、税金项目计价表
工程名称：安装工程 |  |  |  |  | 第1页 共1页
序号 | 项 目 名 称 | 计算基础 | 计算基数(元) | 计算费率(%) |  | 金额(元)
1 | 规费 | 分部分项工程费+措施项目费+其他项目费-除税工程设备费 |  | 100
1.1 | 社会保险费 |  |  | 2.4
1.2 | 住房公积金 |  |  | 0.42
1.3 | 环境保护税 |  |  | 0.1
2 | 税金 | 分部分项工程费+措施项目费+其他项目费+规费-(除税甲供材料费+除税甲供设备费)/1.01 |  | 9
合 计
未来软件编制
表-13

## 6.5承包人供应材料一览表
承包人供应材料一览表
工程名称：安装工程 | [6 empty] | 第1页 共10页
序号 | 材料编码 | 材料名称 | 规格型号 等特殊要求 | 单位 | 数量 | 单价(元) |  | 合价(元) | 备注
1 | 30 | 材料费 |  | 元 | 2300.731712 | 1 |  | 2300.73
2 | 50 | 风柜 |  | 台 | 1 | 17500 |  | 17500.00
3 | 50 | 空气开关带漏电保护器1P40A |  | 个 | 5 | 40 |  | 200.00
4 | 50 | 不锈钢边台 |  | 台 | 1 | 1350 |  | 1350.00
5 | 50 | PP-R给水管DN40配套管件 |  | m | 55 | 3.2 |  | 176.00
6 | 50 | PP-R给水管DN50配套管件 |  | m | 35.6 | 3.5 |  | 124.60
7 | 50 | PP-R给水管DN63配套管件 |  | m | 20.2 | 5 |  | 101.00
8 | 50 | 双层操作台 |  | 台 | 1 | 1850 |  | 1850.00
9 | 50 | 定制烟罩 |  | 套 | 1 | 9800 |  | 9800.00
10 | 50 | PPR热水管DN15配套管件 |  | m | 10 | 1.2 |  | 12.00
11 | 50 | 烘手器安装 |  | 台 | 2 | 200 |  | 400.00
12 | 50 | 四门冰柜 |  | 台 | 2 | 6900 |  | 13800.00
13 | 50 | PPR给水管DN20配套管件 |  | m | 40 | 1.1 |  | 44.00
14 | 50 | PPR给水管DN15配套管件 |  | m | 20 | 1 |  | 20.00
15 | 50 | PP-R热水管DN40配套管件 |  | m | 26 | 3.5 |  | 91.00
16 | 50 | PP-R给水管DN15配套管件 |  | m | 250 | 1 |  | 250.00
17 | 50 | PP-R热水管DN25配套管件 |  | m | 88 | 3 |  | 264.00
18 | 50 | PP-R热水管DN15配套管件 |  | m | 222 | 1.3 |  | 288.60
19 | 50 | PP-R热水管DN20配套管件 |  | m | 122.3 | 2 |  | 244.60
20 | 50 | PP-R给水管DN32配套管件 |  | m | 38 | 2.8 |  | 106.40
21 | 50 | 成套食堂配电箱 |  | 台 | 1 | 6000 |  | 6000.00
22 | 50 | PP-R给水管DN25配套管件 |  | m | 150 | 2.2 |  | 330.00
23 | 50 | PP-R给水管DN20配套管件 |  | m | 160 | 1.7 |  | 272.00
24 | 99 | 吊顶原位置的相关新风空调系统均现状保留 |  | 项 | 1 | 250 |  | 250.00
未来软件编制
表-
承包人供应材料一览表
工程名称：安装工程 | [6 empty] | 第2页 共10页
序号 | 材料编码 | 材料名称 | 规格型号 等特殊要求 | 单位 | 数量 | 单价(元) |  | 合价(元) | 备注
25 | 99 | 现状消毒柜保留处理(利旧) |  | 项 | 1 | 250 |  | 250.00
26 | 99 | 现状学生就餐区洗碗池及开水器移除 |  | 项 | 3 | 250 |  | 750.00
27 | 99 | 相关弱电及消防设施设备若影响施工均保护性移除 |  | 项 | 1 | 250 |  | 250.00
28 | 2359300 | 其他材料费 |  | 元 | 1.08 | 0.86 |  | 0.93
29 | 01010100 | 钢筋 | 综合 | t | 0.028574 | 3268.35 |  | 93.39
30 | 01030106 | 钢丝 | Φ1.6 | kg | 7.882807 | 6 |  | 47.30
31 | 01090166 | 圆钢 | Φ5.5～9 | kg | 2.155 | 3.204 |  | 6.90
32 | 01090172 | 圆钢 | Φ10～14 | kg | 0.76 | 3.204 |  | 2.44
33 | 01130141 | 扁钢 | ＜-59 | kg | 24.0068 | 3.483 |  | 83.62
34 | 01130206 | 镀锌扁钢 | -25×4 | kg | 1.5 | 3.86 |  | 5.79
35 | 01210101 | 角钢 |  | kg | 2 | 3.248 |  | 6.50
36 | 01210332 | 等边角钢 | ∟60×5 | kg | 0.538 | 3.275 |  | 1.76
37 | 01270101 | 型钢 |  | kg | 10.6 | 3.229 |  | 34.23
38 | 01290109 | 钢板 | δ1.6～1.9 Q235 | kg | 0.3 | 3.57 |  | 1.07
39 | 01293501 | 钢垫板 |  | kg | 0.15 | 3.77 |  | 0.57
40 | 01370306 | 紫铜板 | δ0.25～0.5以内 | kg | 0.1 | 55.74 |  | 5.57
41 | 01550304 | 封铅 | 含铅65%含锡35% | kg | 0.51 | 8.58 |  | 4.38
42 | 02010106 | 橡胶板 | δ1～15 | kg | 0.6547 | 7.72 |  | 5.05
43 | 02010506 | 石棉橡胶板 | 低压δ0.8～6 | kg | 0.31 | 5.57 |  | 1.73
44 | 02070226 | 橡胶垫 | δ2 | m2 | 0.035 | 14.58 |  | 0.51
45 | 02090101 | 塑料薄膜 |  | m2 | 0.449024 | 0.69 |  | 0.31
46 | 02130114 | 塑料带 | 20mm×40m | kg | 0.336 | 2.14 |  | 0.72
47 | 02190109 | 聚四氟乙烯生料带 | 宽20 | m | 5.11 | 0.3 |  | 1.53
48 | 02190142 | 尼龙卡带 | 4×50 | 个 | 111.24 | 0.18 |  | 20.02
49 | 02270131 | 破布 |  | kg | 3.0356 | 6 |  | 18.21
50 | 02290103 | 线麻 |  | kg | 0.295 | 10.29 |  | 3.04
51 | 02290507 | 油浸麻丝 |  | kg | 0.583 | 8.4 |  | 4.90
52 | 03010302 | 铝铆钉 | Φ4×32 | 十个 | 0.832 | 7.29 |  | 6.07
53 | 03030216 | 镀锌半圆头螺钉 | M10×100 | 十个 | 0.41 | 0.34 |  | 0.14
54 | 03031209 | 自攻螺钉 | M4×40 | 十个 | 104.008 | 0.25 |  | 26.00
55 | 03031210 | 自攻螺钉 | M4×50 | 十个 | 8.4 | 0.26 |  | 2.18
56 | 03031211 | 自攻螺钉 | M4×60 | 十个 | 8.944 | 0.26 |  | 2.33
未来软件编制
表-
承包人供应材料一览表
工程名称：安装工程 | [6 empty] | 第3页 共10页
序号 | 材料编码 | 材料名称 | 规格型号 等特殊要求 | 单位 | 数量 | 单价(元) |  | 合价(元) | 备注
57 | 03031212 | 自攻螺钉 | M4×65 | 十个 | 3.78 | 0.27 |  | 1.02
58 | 03031233 | 自攻螺钉 | M6×35 | 十个 | 0.408 | 0.62 |  | 0.25
59 | 03050510 | 精制带母镀锌螺栓 | M8×30 | 套 | 57.75 | 0.58 |  | 33.50
60 | 03050573 | 精制带母镀锌螺栓 | M6～12×12～50 | 套 | 145.272 | 0.33 |  | 47.94
61 | 03050608 | 精制带母镀锌螺栓 | 带垫 M10×80～130 | 套 | 12 | 1.17 |  | 14.04
62 | 03050652 | 精制带母镀锌螺栓 | M8×100内2平1弹垫 | 套 | 15.3 | 0.86 |  | 13.16
63 | 03050654 | 精制带母镀锌螺栓 | M10×100内2平1弹垫 | 套 | 48.3 | 1.1 |  | 53.13
64 | 03050911 | 精制六角螺栓 |  | kg | 0.0679 | 4.82 |  | 0.33
65 | 03053724 | 精制带母蝶形螺栓 | M12×100 | 套 | 4 | 0.56 |  | 2.24
66 | 03057113 | 伞形螺栓 | M6～8×150 | 套 | 538.56 | 0.34 |  | 183.11
67 | 03070110 | 膨胀螺栓 | M8 | 套 | 4.12 | 0.3 |  | 1.24
68 | 03070117 | 膨胀螺栓 | M10 | 套 | 8.1 | 0.69 |  | 5.59
69 | 03070133 | 膨胀螺栓 | M12×200 | 套 | 53.7878 | 3 |  | 161.36
70 | 03070141 | 膨胀螺栓 | M16×200 | 套 | 24.192 | 2.74 |  | 66.29
71 | 03070145 | 膨胀螺栓 | M18×200 | 套 | 15 | 3.43 |  | 51.45
72 | 03070807 | 塑料膨胀管 | Φ8×50 | 十个 | 11.78 | 0.86 |  | 10.13
73 | 03090103 | 螺母 |  | kg | 0.1421 | 6.17 |  | 0.88
74 | 03130304 | 钢垫圈 |  | kg | 0.0561 | 4.97 |  | 0.28
75 | 03210206 | 砂轮片 | Φ100 | 片 | 0.055 | 1.29 |  | 0.07
76 | 03210211 | 砂轮片 | Φ400 | 片 | 0.1354 | 11.58 |  | 1.57
77 | 03210405 | 尼龙砂轮片 | Φ100×16×3 | 片 | 0.0045 | 3.26 |  | 0.01
78 | 03210408 | 尼龙砂轮片 | Φ400 | 片 | 0.07 | 8.66 |  | 0.61
79 | 03270104 | 铁砂布 | 2# | 张 | 23.816 | 0.86 |  | 20.48
80 | 03270202 | 砂纸 |  | 张 | 6.13 | 0.94 |  | 5.76
81 | 03410205 | 电焊条 | J422 | kg | 0.052106 | 4.97 |  | 0.26
82 | 03410206 | 电焊条 | J422 Φ3.2 | kg | 2.2545 | 3.77 |  | 8.50
83 | 03411302 | 焊锡 |  | kg | 12.047964 | 36.87 |  | 444.21
84 | 03430900 | 焊锡丝 |  | kg | 0.2 | 42.88 |  | 8.58
85 | 03450404 | 焊锡膏 | 瓶装50g | kg | 0.734782 | 51.45 |  | 37.80
86 | 03511503 | 水泥钉 | 10# | 十个 | 0.0037 | 1.37 |  | 0.01
87 | 03570225 | 镀锌铁丝 | 13#～17# | kg | 7.970105 | 5.59 |  | 44.55
88 | 03570235 | 镀锌铁丝 | 20# | kg | 0.24 | 6.96 |  | 1.67
89 | 03570237 | 镀锌铁丝 | 22# | kg | 0.801896 | 6.96 |  | 5.58
90 | 03590201 | 斜垫铁 | Q235 1# | kg | 3.06 | 5.15 |  | 15.76
未来软件编制
表-
承包人供应材料一览表
工程名称：安装工程 | [6 empty] | 第4页 共10页
序号 | 材料编码 | 材料名称 | 规格型号 等特殊要求 | 单位 | 数量 | 单价(元) |  | 合价(元) | 备注
91 | 03590401 | 平垫铁 | Q235 1# | kg | 3.048 | 4.29 |  | 13.08
92 | 03633105 | 冲击钻头 | Φ6～8 | 根 | 0.22 | 1.72 |  | 0.38
93 | 03633106 | 冲击钻头 | Φ6～12 | 根 | 0.27 | 2.57 |  | 0.69
94 | 03633308 | 合金钢钻头 | Φ8mm～10mm | 根 | 0.08 | 6.86 |  | 0.55
95 | 03652404 | 金刚石锯片 | Φ114×1.8 | 片 | 14.011265 | 17.15 |  | 240.29
96 | 03652421 | 锯条 |  | 根 | 41.09375 | 0.19 |  | 7.81
97 | 03652422 | 钢锯条 |  | 根 | 63.9296 | 0.21 |  | 13.43
98 | 04010132 | 水泥 | 42.5级 | kg | 84.084021 | 0.346 |  | 29.09
99 | 04010611 | 水泥 | 32.5级 | kg | 2396.533674 | 0.346 |  | 829.20
100 | 04030102 | 黄砂 |  | m3 | 1.3288 | 176.62 |  | 234.69
101 | 04030107 | 中砂 |  | t | 11.476955 | 176.62 |  | 2027.06
102 | 04050201 | 碎石 |  | m3 | 0.096 | 135.77 |  | 13.03
103 | 04050203 | 碎石 | 5～16mm | t | 0.022411 | 132.11 |  | 2.96
104 | 04050206 | 碎石 | 5～32mm | m3 | 0.0028 | 136.31 |  | 0.38
105 | 04050207 | 碎石 | 5～40mm | t | 0.634985 | 135.77 |  | 86.21
106 | 04132703 | 混凝土实心砖 | 240×115×53 MU15 | 百块 | 6.909853 | 61.68 |  | 426.20
107 | 04230108 | 防水剂 |  | kg | 4.320023 | 4.29 |  | 18.53
108 | 05030600 | 普通木成材 |  | m3 | 0.0011 | 1646.5 |  | 1.81
109 | 05030700 | 木板材 |  | m3 | 0.006 | 1646.5 |  | 9.88
110 | 05110101 | 空心木板 | 125×250×25 | 块 | 2.1 | 1.72 |  | 3.61
111 | 05230133 | 圆木台 | 150～250 | 块 | 182.7 | 1 |  | 182.70
112 | 05230136 | 圆木台 | 63～138×22 | 块 | 189 | 1 |  | 189.00
113 | 11030305 | 醇酸防锈漆 | C53-1 | kg | 1.675 | 12.86 |  | 21.54
114 | 11030306 | 酚醛防锈漆 |  | kg | 0.66 | 12.86 |  | 8.49
115 | 11030704 | 沥青清漆 |  | kg | 0.44 | 6 |  | 2.64
116 | 11030904 | 沥青绝缘漆 |  | kg | 0.05 | 15.44 |  | 0.77
117 | 11111703 | 酚醛磁漆 |  | kg | 0.01 | 12.86 |  | 0.13
118 | 11112503 | 调和漆 |  | kg | 10.5 | 12.69 |  | 133.25
119 | 11112504 | 无光调和漆 |  | kg | 0.03 | 12.86 |  | 0.39
120 | 11112524 | 厚漆 |  | kg | 1.5417 | 8.58 |  | 13.23
121 | 11112525 | 铅油 |  | kg | 0.04 | 14.58 |  | 0.58
122 | 11590504 | 聚氯乙烯热熔密封胶 |  | kg | 4.3912 | 10.72 |  | 47.07
123 | 11590914 | 硅酮密封胶 |  | L | 1.4 | 68.6 |  | 96.04
124 | 11593504 | 油灰 |  | kg | 2.1 | 1.29 |  | 2.71
125 | 12010103 | 汽油 |  | kg | 41.27473 | 8.541 |  | 352.53
未来软件编制
表-
承包人供应材料一览表
工程名称：安装工程 | [6 empty] | 第5页 共10页
序号 | 材料编码 | 材料名称 | 规格型号 等特殊要求 | 单位 | 数量 | 单价(元) |  | 合价(元) | 备注
126 | 12010903 | 煤油 |  | kg | 2.1 | 4.29 |  | 9.01
127 | 12030106 | 溶剂汽油 |  | kg | 0.43 | 7.89 |  | 3.39
128 | 12050311 | 机油 |  | kg | 1.847 | 7.72 |  | 14.26
129 | 12050313 | 机油 | 6～7# | kg | 0.0253 | 10.72 |  | 0.27
130 | 12060317 | 清油 |  | kg | 0.0006 | 13.72 |  | 0.01
131 | 12070105 | 黄油(钙基脂) |  | kg | 0.202 | 6.86 |  | 1.39
132 | 12070109 | 电力复合脂 |  | kg | 2.550269 | 17.15 |  | 43.74
133 | 12300367 | 硬酯酸 | 一级 | kg | 0.025 | 10.29 |  | 0.26
134 | 12310308 | 丙酮 |  | kg | 6.5984 | 5.15 |  | 33.98
135 | 12310331 | 漂白粉 |  | kg | 1.13249 | 3.43 |  | 3.88
136 | 12370305 | 氧气 |  | m3 | 1.1632 | 2.83 |  | 3.29
137 | 12370335 | 乙炔气 |  | kg | 0.3888 | 15.44 |  | 6.00
138 | 12410101 | 粘结剂 |  | kg | 25.45 | 15.44 |  | 392.95
139 | 12430303 | 胶带 | (9m/卷) | 卷 | 50.3 | 5 |  | 251.50
140 | 12430344 | 自粘橡胶带 | 20mm×5m | 卷 | 1.59 | 12.43 |  | 19.76
141 | 12430363 | 塑料胶布带 | 20mm×10m | 卷 | 22.01981 | 1.8 |  | 39.64
142 | 12430365 | 塑料胶布带 | 25mm×10m | 卷 | 9.7511 | 3.14 |  | 30.62
143 | 13010907 | 石棉编绳 | Φ11～25烧失量24% | kg | 0.3 | 9.86 |  | 2.96
144 | 13013509 | 石棉绒 |  | kg | 1.216 | 2.4 |  | 2.92
145 | 13070306 | 玻璃丝布 |  | m2 | 112 | 5 |  | 560.00
146 | 13120503 | 橡塑保温板 |  | m3 | 4.738 | 1046.78 |  | 4959.64
147 | 13190503 | 铝箔 |  | m2 | 112 | 12.86 |  | 1440.32
148 | 14010305 | 焊接钢管SC70 | DN70 | m | 51.5 | 22.3 |  | 1148.45
149 | 14010317 | 焊接钢管 | DN32 | m | 0.61 | 12.92 |  | 7.88
150 | 14010320 | 焊接钢管 | DN40 | m | 0.61 | 15.92 |  | 9.71
151 | 14010323 | 焊接钢管 | DN50 | m | 1.01 | 20.14 |  | 20.34
152 | 14010332 | 焊接钢管 | DN80 | m | 0.305 | 33.67 |  | 10.27
153 | 14010341 | 焊接钢管 | DN150 | m | 0.2 | 72.88 |  | 14.58
154 | 14210102 | 金属软管 |  | 个 | 4.04 | 10 |  | 40.40
155 | 14310377 | PVC排水管De50 | dn50 | m | 106.37 | 5.75 |  | 611.63
156 | 14310378 | PVC排水管De75 | dn75 | m | 35.4384 | 7.37 |  | 261.18
157 | 14310379 | UPVC排水管DN110 | dn110 | m | 17.04 | 13.79 |  | 234.98
158 | 14310379 | PVC排水管De110 | dn110 | m | 30.672 | 17 |  | 521.42
159 | 14310380 | PVC排水管De160 | dn160 | m | 47.35 | 29.74 |  | 1408.19
160 | 14311503 | PP-R给水管DN20 | 20 | m | 163.2 | 2.95 |  | 481.44
未来软件编制
表-
承包人供应材料一览表
工程名称：安装工程 | [6 empty] | 第6页 共10页
序号 | 材料编码 | 材料名称 | 规格型号 等特殊要求 | 单位 | 数量 | 单价(元) |  | 合价(元) | 备注
161 | 14311503 | PP-R热水管DN20 | 20 | m | 124.746 | 4.12 |  | 513.95
162 | 14311503 | PP-R热水管DN15 | 15 | m | 226.44 | 3.5 |  | 792.54
163 | 14311503 | PP-R热水管DN40 | 40 | m | 26.52 | 8.06 |  | 213.75
164 | 14311503 | PP-R给水管DN15 | 15 | m | 255 | 2.5 |  | 637.50
165 | 14311503 | PP-R热水管DN25 | 25 | m | 89.76 | 6.72 |  | 603.19
166 | 14311503 | PP-R给水管DN25 | 25 | m | 153 | 3.85 |  | 589.05
167 | 14311503 | PPR热水管DN15 | 15 | m | 10.2 | 3.5 |  | 35.70
168 | 14311503 | PP-R给水管DN63 | 65 | m | 20.604 | 18.84 |  | 388.18
169 | 14311503 | PPR给水管DN15 | 15 | m | 20.4 | 2.5 |  | 51.00
170 | 14311503 | PP-R给水管DN50 | 50 | m | 36.312 | 12.14 |  | 440.83
171 | 14311503 | PP-R给水管DN32 | 32 | m | 38.76 | 5.92 |  | 229.46
172 | 14311503 | PPR给水管DN20 | 20 | m | 40.8 | 3 |  | 122.40
173 | 14311503 | PP-R给水管DN40 | 40 | m | 56.1 | 16.7 |  | 936.87
174 | 14312502 | 塑料软管 |  | kg | 0.28 | 15.78 |  | 4.42
175 | 14550910 | PSP钢塑复合管DN63 | DN65 | m | 10.15 | 43.16 |  | 438.07
176 | 15021105 | 镀锌活接头 | DN15 | 个 | 26.26 | 3.89 |  | 102.15
177 | 15021106 | 镀锌活接头 | DN20 | 个 | 8.08 | 4.7 |  | 37.98
178 | 15021107 | 镀锌活接头 | DN25 | 个 | 4.04 | 7.42 |  | 29.98
179 | 15021108 | 镀锌活接头 | DN32 | 个 | 6.06 | 9.36 |  | 56.72
180 | 15021109 | 镀锌活接头 | DN40 | 个 | 4.04 | 12.07 |  | 48.76
181 | 15021111 | 镀锌活接头 | DN65 | 个 | 1.01 | 29.27 |  | 29.56
182 | 15021305 | 镀锌管箍 | DN15 | 个 | 10 | 0.94 |  | 9.40
183 | 15022705 | 镀锌六角外丝 | DN15 | 个 | 1.01 | 0.95 |  | 0.96
184 | 15023132 | 镀锌锁紧螺母 | 3×70 | 个 | 7.725 | 1.47 |  | 11.36
185 | 15023141 | 镀锌锁紧螺母 | M15～20×3 | 个 | 659.34 | 0.12 |  | 79.12
186 | 15230307 | 承插塑料排水管件 | dn50 | 个 | 99.22 | 1.5 |  | 148.83
187 | 15230308 | 承插塑料排水管件 | dn75 | 个 | 39.5968 | 2.5 |  | 98.99
188 | 15230309 | 承插塑料排水管件 | dn110 | 个 | 63.728 | 4.5 |  | 286.78
189 | 15230310 | 承插塑料排水管件 | dn160 | 个 | 34.9 | 7 |  | 244.30
190 | 15250311 | 室外镀锌钢塑复合管接头零件 | DN65 | 个 | 1.76 | 16.16 |  | 28.44
191 | 15430305 | 透气帽(铅丝球) | DN50 | 个 | 2.86 | 1.66 |  | 4.75
192 | 15430306 | 透气帽(铅丝球) | DN75 | 个 | 1.84 | 2.38 |  | 4.38
193 | 15430307 | 透气帽(铅丝球) | DN100 | 个 | 2.8 | 3.27 |  | 9.16
194 | 15430308 | 透气帽(铅丝球) | DN150 | 个 | 1.5 | 5.11 |  | 7.67
195 | 16030509 | 螺纹闸阀 | Z15T-10K DN80 | 个 | 1.01 | 226.93 |  | 229.20
未来软件编制
表-
承包人供应材料一览表
工程名称：安装工程 | [6 empty] | 第7页 共10页
序号 | 材料编码 | 材料名称 | 规格型号 等特殊要求 | 单位 | 数量 | 单价(元) |  | 合价(元) | 备注
196 | 16230103 | 旋塞阀 | DN15 | 个 | 2 | 27.44 |  | 54.88
197 | 16310103 | 截止阀DN15 | DN15 | 个 | 11.11 | 16.59 |  | 184.31
198 | 16310103 | 止回阀DN15 | DN15 | 个 | 9.09 | 26 |  | 236.34
199 | 16310103 | Y型过滤器DN15 | DN15 | 个 | 1.01 | 25 |  | 25.25
200 | 16310104 | 截止阀DN20 | DN20 | 个 | 5.05 | 22.46 |  | 113.42
201 | 16310104 | 止回阀DN20 | DN20 | 个 | 3.03 | 33 |  | 99.99
202 | 16310105 | 截止阀DN25 | DN25 | 个 | 4.04 | 33.03 |  | 133.44
203 | 16310106 | 截止阀DN32 | DN32 | 个 | 6.06 | 43.81 |  | 265.49
204 | 16310107 | 截止阀DN40 | DN40 | 个 | 4.04 | 62.12 |  | 250.96
205 | 16310109 | 截止阀DN65 | DN65 | 个 | 1.01 | 191.41 |  | 193.32
206 | 16410503 | 闸板阀 | Z15W-10T DN15 | 个 | 2 | 19.84 |  | 39.68
207 | 16413540 | 角阀 |  | 个 | 4.04 | 10 |  | 40.40
208 | 18090101 | 洗面盆 |  | 套 | 2.02 | 500 |  | 1010.00
209 | 18130101 | 洗涤盆 |  | 只 | 1.01 | 400 |  | 404.00
210 | 18130101 | 洗手池 |  | 只 | 1.01 | 6800 |  | 6868.00
211 | 18130141 | 双星水池（配抽拉龙头） |  | 套 | 1.01 | 2800 |  | 2828.00
212 | 18410301 | 水嘴 |  | 个 | 1.01 | 20 |  | 20.20
213 | 18410301 | 壁挂式高压水枪 |  | 个 | 1.01 | 750 |  | 757.50
214 | 18410301 | 水龙头 | DN15 | 个 | 27.27 | 55 |  | 1499.85
215 | 18410301 | 洗地用水龙头 | DN15 | 个 | 1.01 | 100 |  | 101.00
216 | 18413513 | 冷热水龙头 |  | 套 | 2.02 | 100 |  | 202.00
217 | 18430101 | 排水栓 |  | 套 | 1.01 | 10 |  | 10.10
218 | 18430305 | 普通地漏DN50 | DN50 | 个 | 4 | 25 |  | 100.00
219 | 18430308 | 网框地漏DN150 | DN150 | 个 | 2 | 35 |  | 70.00
220 | 18470308 | 洗脸盆下水口(铜) |  | 个 | 2.02 | 10 |  | 20.20
221 | 19110103 | 管子托钩 | DN15 | 个 | 653.102 | 1.01 |  | 659.63
222 | 19110104 | 管子托钩 | DN20 | 个 | 367.7443 | 1.14 |  | 419.23
223 | 19110105 | 管子托钩 | DN25 | 个 | 220.15 | 1.31 |  | 288.40
224 | 19110106 | 管子托钩 | DN32 | 个 | 31.578 | 1.54 |  | 48.63
225 | 19110107 | 管子托钩 | DN40 | 个 | 61.803 | 1.89 |  | 116.81
226 | 19110108 | 管子托钩 | DN50 | 个 | 24.7064 | 2.12 |  | 52.38
227 | 20010100 | 灭火器 |  | 个 | 2 | 55 |  | 110.00
228 | 20070111 | 灭火器放置箱 |  | 个 | 2 | 40 |  | 80.00
229 | 21010309 | 水表DN65 | DN80 | 只 | 1 | 253.87 |  | 253.87
230 | 22470111 | LED长条灯1200*120 |  | 套 | 14.14 | 250 |  | 3535.00
未来软件编制
表-
承包人供应材料一览表
工程名称：安装工程 | [6 empty] | 第8页 共10页
序号 | 材料编码 | 材料名称 | 规格型号 等特殊要求 | 单位 | 数量 | 单价(元) |  | 合价(元) | 备注
231 | 22470111 | LED平板灯600*600 |  | 套 | 72.72 | 220 |  | 15998.40
232 | 22470111 | LED灯带 |  | m | 36.36 | 15 |  | 545.40
233 | 22470111 | LED双管荧光灯 |  | 套 | 4.04 | 200 |  | 808.00
234 | 22470111 | LED筒灯 | Φ＜250mm | 套 | 159.58 | 15 |  | 2393.70
235 | 22470111 | LED楼梯间吸顶灯 | Φ＜250mm | 套 | 16.16 | 60 |  | 969.60
236 | 23230131 | 双联板式暗开关(单控) |  | 只 | 5.1 | 13 |  | 66.30
237 | 23230131 | 单联板式暗开关(单控) |  | 只 | 11.22 | 12 |  | 134.64
238 | 23230131 | 三联板式暗开关(单控) |  | 只 | 2.04 | 15 |  | 30.60
239 | 23412504 | 空调柜机插座 | 30A | 套 | 3.06 | 35 |  | 107.10
240 | 23412504 | 五孔插座 | 15A | 套 | 40.8 | 25 |  | 1020.00
241 | 24070303 | 导轨 | 20～30cm | 根 | 5 | 3.43 |  | 17.15
242 | 24150703 | 瓷接头 | 双路 | 个 | 11.33 | 0.24 |  | 2.72
243 | 25010309 | 裸铜线 | 10mm2 | kg | 0.23 | 56.42 |  | 12.98
244 | 25010735 | 镀锡裸铜绞线 | 16mm2 | kg | 0.48 | 58.91 |  | 28.28
245 | 25030103 | BV铜芯聚氯乙烯绝缘线 | 450V/750V1.5mm2 | m | 124.107 | 0.97 |  | 120.38
246 | 25030104 | BV铜芯聚氯乙烯绝缘线 | 450V/750V2.5mm2 | m | 36.83 | 1.5 |  | 55.25
247 | 25030105 | BV铜芯聚氯乙烯绝缘线 | 450V/750V4mm2 | m | 1.374 | 2.4 |  | 3.30
248 | 25030142 | BV铜芯聚氯乙烯绝缘线 | 105℃-2.5mm2 | m | 2.196 | 1.65 |  | 3.62
249 | 25030507 | BVR铜芯聚氯乙烯绝缘软线 | 300V/500V2.5mm2 | m | 0.0397 | 2.62 |  | 0.10
250 | 25030511 | BVR铜芯聚氯乙烯绝缘软线 | 450V/750V10mm2 | m | 12.375 | 10.71 |  | 132.54
251 | 25030512 | BVR铜芯聚氯乙烯绝缘软线 | 450V/750V16mm2 | m | 1.5 | 15.41 |  | 23.12
252 | 25110000 | 铜芯电力电缆YJV22-4*35mm2 | (截面35mm2以下) | m | 50.5 | 111.315 |  | 5621.41
253 | 25430311 | 铜芯线WDZ-BYJ-2.5mm2 | ＜2.5mm2 | m | 1477.6544 | 2.08 |  | 3073.52
254 | 25430311 | 铜芯线WDZ-BYJ-4mm2 | ＜4mm2 | m | 3611.575 | 3.37 |  | 12171.01
255 | 25430315 | 铜芯线WDZ-BYJ-10mm2 | ＜10mm2 | m | 119.406 | 8.14 |  | 971.96
256 | 25430315 | 铜芯线WDZ-BYJ-6mm2 | ＜6mm2 | m | 2436.3045 | 5.23 |  | 12741.87
未来软件编制
表-
承包人供应材料一览表
工程名称：安装工程 | [6 empty] | 第9页 共10页
序号 | 材料编码 | 材料名称 | 规格型号 等特殊要求 | 单位 | 数量 | 单价(元) |  | 合价(元) | 备注
257 | 26012501 | 强电金属桥架200*100 | ＜400mm | m | 55.275 | 66.1 |  | 3653.68
258 | 26020312 | 盖板 | ＜400mm | m | 55.275 | 4.5 |  | 248.74
259 | 26060351 | 紧定式镀锌管JDG32 | DN32 | m | 572.8757 | 7.2 |  | 4124.71
260 | 26060351 | 紧定式镀锌管JDG40 | DN40 | m | 18.54 | 9.75 |  | 180.77
261 | 26060351 | 紧定式镀锌管JDG25 | DN25 | m | 768.4418 | 5.72 |  | 4395.49
262 | 26060351 | 紧定式镀锌管JDG20 | DN20 | m | 435.6385 | 4.01 |  | 1746.91
263 | 26061505 | 金属软管 | 10# | m | 1.06 | 15 |  | 15.90
264 | 26063705 | 可挠金属套管接头 | KS-10 | 个 | 0.168 | 1.53 |  | 0.26
265 | 26063905 | 可挠金属套管护口 | BP-10 | 个 | 0.1575 | 0.29 |  | 0.05
266 | 26064105 | 塑料护口(钢管用) | dn15 | 个 | 659.34 | 0.1 |  | 65.93
267 | 26064114 | 塑料护口(钢管用) | dn70 | 个 | 7.725 | 0.61 |  | 4.71
268 | 26064306 | 紧定式直管接头 | Φ20 | 个 | 74.058545 | 1.54 |  | 114.05
269 | 26064307 | 紧定式直管接头 | Φ25 | 个 | 114.296392 | 2.06 |  | 235.45
270 | 26064308 | 紧定式直管接头 | Φ32 | 个 | 85.208308 | 2.96 |  | 252.22
271 | 26064309 | 紧定式直管接头 | Φ40 | 个 | 2.3634 | 4.5 |  | 10.64
272 | 26064334 | 紧定式弯管接头 | Φ32 | 个 | 13.070465 | 4.36 |  | 56.99
273 | 26064335 | 紧定式弯管接头 | Φ40 | 个 | 0.3888 | 6.71 |  | 2.61
274 | 26065136 | 镀锌电线管接头 | Φ70×8 | 个 | 7.725 | 3.98 |  | 30.75
275 | 26065306 | 紧定式锁母 | Φ20 | 个 | 78.41493 | 0.9 |  | 70.57
276 | 26065307 | 紧定式锁母 | Φ25 | 个 | 115.26627 | 1.29 |  | 148.69
277 | 26065308 | 紧定式锁母 | Φ32 | 个 | 85.931355 | 1.82 |  | 156.40
278 | 26065309 | 紧定式锁母 | Φ40 | 个 | 2.781 | 2.89 |  | 8.04
279 | 26090507 | 铜接线端子 | DT-10mm2 | 个 | 2.03 | 2.43 |  | 4.93
280 | 26090508 | 铜接线端子 | DT-16mm2 | 个 | 57.75 | 3.33 |  | 192.31
281 | 26090509 | 铜接线端子 | DT-25mm2 | 个 | 2.448 | 4.23 |  | 10.36
282 | 26091105 | 铜铝过渡接线端子 | DTL-25mm2 | 个 | 9.024 | 2.14 |  | 19.31
283 | 26093309 | 电源端子板 |  | 块 | 4 | 14.62 |  | 58.48
284 | 26093512 | 总等电位联结端子箱 |  | 个 | 1 | 90.69 |  | 90.69
285 | 26110101 | 暗装开关盒 |  | 只 | 18.36 | 1.68 |  | 30.84
286 | 26110101 | 暗装接线盒 |  | 只 | 293.76 | 1.68 |  | 493.52
287 | 26212505 | 托盘 | 3U | 个 | 4 | 18.09 |  | 72.36
288 | 26250311 | 镀锌电缆卡子 | 2×35 | 个 | 11.7 | 1.46 |  | 17.08
289 | 26250343 | 固定卡子 | 3×80 | 个 | 4.944 | 2.49 |  | 12.31
290 | 26250350 | 接地卡子 |  | 个 | 0.3296 | 1.9 |  | 0.63
291 | 26250703 | 电缆吊挂 | 3×50 | 套 | 3.555 | 8.45 |  | 30.04
未来软件编制
表-
承包人供应材料一览表
工程名称：安装工程 | [6 empty] | 第10页 共10页
序号 | 材料编码 | 材料名称 | 规格型号 等特殊要求 | 单位 | 数量 | 单价(元) |  | 合价(元) | 备注
292 | 31110301 | 棉纱头 |  | kg | 24.97643 | 5.57 |  | 139.12
293 | 31110307 | 塑料手套 |  | 副 | 5.04 | 3.43 |  | 17.29
294 | 31130106 | 其它材料费 |  | 元 | 368.29977 | 0.86 |  | 316.74
295 | 31150101 | 水 |  | m3 | 72.483877 | 4.57 |  | 331.25
296 | 31150301 | 电 |  | kW·h | 57.5208 | 0.76 |  | 43.72
297 | 31170103 | 标志牌 |  | 个 | 3 | 0.16 |  | 0.48
298 | 33011124 | 预制混凝土盖、座 |  | 套 | 1.34734 | 120.06 |  | 161.76
299 | 50030101 | 柜式空调3P |  | 台 | 1 | 6500 |  | 6500.00
300 | 50250121 | 油烟净化器 |  | 台 | 1 | 39200 |  | 39200.00
301 | 50330101 | 吊风扇 |  | 台 | 2 | 250 |  | 500.00
302 | 50350103 | 轴流排气扇 |  | 台 | 8 | 200 |  | 1600.00
303 | 52010101 | 电热水器 | RS15型 | 台 | 3 | 800 |  | 2400.00
304 | 52010107 | 燃气热水器 | 直排式 | 台 | 2 | 2000 |  | 4000.00
305 | 52010301 | 开水机 | KSA型 | 台 | 1 | 500 |  | 500.00
306 | 52010301 | 小厨宝 | KSA型 | 台 | 1 | 550 |  | 550.00
307 | 54290505 | 炊用燃气大锅灶 | MR3-1 | 台 | 1 | 6500 |  | 6500.00
308 | 80090312 | 聚合物面层砂浆 |  | m3 | 0.062591 | 583.13 |  | 36.50
合 计 | [7 empty] | 241217.51
未来软件编制
表-

## 7.1表-03 单项工程招标控制价汇总表
单项工程招标控制价汇总表
工程名称：连廊封闭 |  |  |  |  | 第1页 共1页
序号 | 单位工程名称 | 金额(元) | 其中:(元)
|  |  | 暂估价 | 安全文明施工费 |  | 规费
1 | 连廊封闭 |  | 0.00
2 | 球场围栏 |  | 0.00
合 计 |  |  | 0.00
未来软件编制
表-03

## 8.1表-04 单位工程招标控制价汇总表(南京)
单位工程招标控制价汇总表
工程名称：连廊封闭 |  |  | 第1页 共1页
序号 | 汇 总 内 容 | 金额(元) |  | 其中:暂估价(元)
1 | 分部分项工程 |  |  | 0.00
1.1 | 人工费
1.2 | 材料费
1.3 | 施工机具使用费
1.4 | 企业管理费
1.5 | 利润
2 | 措施项目 |  |  | 0.00
2.1 | 单价措施项目费 |  |  | 0.00
2.2 | 总价措施项目费
2.2.1 | 其中：安全文明施工措施费
3 | 其他项目 | 0.00 |  | —
3.1 | 其中：暂列金额 | 0.00 |  | —
3.2 | 其中：专业工程暂估价 | 0.00 |  | —
3.3 | 其中：计日工 | 0.00 |  | —
3.4 | 其中：总承包服务费 | 0.00 |  | —
4 | 规费 |  |  | —
4.1 | 社会保险费 |  |  | —
4.2 | 住房公积金 |  |  | —
4.3 | 环境保护税 |  |  | —
5 | 税金 |  |  | —
招标控制价合计= 1+2+3+4+5-甲供材料及甲供设备费/1.01 |  |  |  | 0.00
未来软件编制
表-04

## 8.2表-08 分部分项工程和单价措施项目清单与计价表
分部分项工程和单价措施项目清单与计价表
工程名称：连廊封闭 | [6 empty] | 第1页 共1页
序 号 | 项目编码 | 项目名称 | 项目特征描述 | 计量 单位 | 工程量 | 金额(元) |  |  |  | 备注
[6 empty] | 综合单价 |  | 合价 | 其中
暂估价
1 | 010807001001 | 金属（塑钢、断桥）窗（固定窗） | 1.窗代号及洞口尺寸:详见图纸 2.框、扇材质:120断桥铝型材，厚度2.0 3.玻璃品种、厚度:双层8G+16A+8G钢化中空玻璃 4.:根据实际结构可增加强中梃确保安全性 | m2 | 107.39 |  |  |  | 0.00
2 | 010807001002 | 金属（塑钢、断桥）窗（平开窗） | 1.窗代号及洞口尺寸:详见图纸 2.框、扇材质:120断桥铝型材，厚度2.0 3.玻璃品种、厚度:双层8G+16A+8G钢化中空玻璃 4.开启角度确保上人通过 | m2 | 1.2 |  |  |  | 0.00
3 | 011611005001 | 拆除金属围栏 | 金属围栏拆除 | m2 | 1.2 |  |  |  | 0.00
4 | 010804005001 | 金属格栅门 | 1、金属格栅们制作安装 2、材质 铸铁 3、尺寸与油漆颜色均与原栏杆保持一致 4、含铰链、门锁等费用 | m2 | 1.2 |  |  |  | 0.00
分部分项合计 | [8 empty] | 0.00
5 | 011701001001 | 脚手架搭拆 | 脚手架搭拆 | 项 | 1 |  |  |  | 0.00
单价措施合计 | [8 empty] | 0.00
本页小计 | [8 empty] | 0.00
合 计 | [8 empty] | 0.00
未来软件编制
表-08

## 8.3表-11 总价措施项目清单与计价表
总价措施项目清单与计价表
工程名称：连廊封闭 | [6 empty] | 第1页 共3页
序号 | 项目编码 | 项 目 名 称 | 计算基础 | 费率 (%) | 金额(元) | 调整 费率(%) |  | 调整后 金额(元) | 备注
1 | 011707001001 | 安全文明施工 |  | 100
1.1 | 1.1 | 基本费 | 分部分项清单合价+单价措施清单合价-分部分项除税工程设备费-单价措施除税工程设备费 | 3.1 |  |  |  |  | 不取费时将“费率”置0；
1.2 | 1.2 | 增加费 | 分部分项清单合价+单价措施清单合价-分部分项除税工程设备费-单价措施除税工程设备费 | 0 | 0.00 |  |  |  | 1星0.7%/2星0.77%/3星0.84%
1.3 | 1.3 | 扬尘污染防治增加费 | 分部分项清单合价+单价措施清单合价-分部分项除税工程设备费-单价措施除税工程设备费 | 0.31
2 | 011707002001 | 夜间施工 | 分部分项清单合价+单价措施清单合价-分部分项除税工程设备费-单价措施除税工程设备费 | 0 | 0.00 |  |  |  | 0～0.1%
3 | 011707003001 | 非夜间施工照明 | 分部分项清单合价+单价措施清单合价-分部分项除税工程设备费-单价措施除税工程设备费 | 0 | 0.00 |  |  |  | 0.2%
4 | 011707004001 | 二次搬运 | 分部分项清单合价+单价措施清单合价-分部分项除税工程设备费-单价措施除税工程设备费 | 0 | 0.00
未来软件编制
表-11
总价措施项目清单与计价表
工程名称：连廊封闭 | [6 empty] | 第2页 共3页
序号 | 项目编码 | 项 目 名 称 | 计算基础 | 费率 (%) | 金额(元) | 调整 费率(%) |  | 调整后 金额(元) | 备注
5 | 011707005001 | 冬雨季施工 | 分部分项清单合价+单价措施清单合价-分部分项除税工程设备费-单价措施除税工程设备费 | 0 | 0.00 |  |  |  | 0.05～0.2%
6 | 011707006001 | 地上、地下设施、建筑物的临时保护设施 | 分部分项清单合价+单价措施清单合价-分部分项除税工程设备费-单价措施除税工程设备费 | 0 | 0.00
7 | 011707007001 | 已完成工程及设备保护 | 分部分项清单合价+单价措施清单合价-分部分项除税工程设备费-单价措施除税工程设备费 | 0 | 0.00 |  |  |  | 0～0.05%
8 | 011707008001 | 临时设施 | 分部分项清单合价+单价措施清单合价-分部分项除税工程设备费-单价措施除税工程设备费 | 1.65 |  |  |  |  | 1～2.3%
9 | 011707009001 | 赶工措施 | 分部分项清单合价+单价措施清单合价-分部分项除税工程设备费-单价措施除税工程设备费 | 0 | 0.00 |  |  |  | 0.5～2.1%
10 | 011707010001 | 工程按质论价 | 分部分项清单合价+单价措施清单合价-分部分项除税工程设备费-单价措施除税工程设备费 | 0 | 0.00 |  |  |  | 市优结构0.7%/市优0.9%/省优1.3%/国优专业1.4%/国优1.6%
未来软件编制
表-11
总价措施项目清单与计价表
工程名称：连廊封闭 | [6 empty] | 第3页 共3页
序号 | 项目编码 | 项 目 名 称 | 计算基础 | 费率 (%) | 金额(元) | 调整 费率(%) |  | 调整后 金额(元) | 备注
11 | 011707011001 | 住宅分户验收 | 分部分项清单合价+单价措施清单合价-分部分项除税工程设备费-单价措施除税工程设备费 | 0 | 0.00 |  |  |  | 0.4%
12 | 011707012001 | 建筑工人实名制费用 | 分部分项清单合价+单价措施清单合价-分部分项除税工程设备费-单价措施除税工程设备费 | 0.05 |  |  |  |  | 0.05%
13 | 011707015001 | 智慧工地费用 | 分部分项清单合价+单价措施清单合价-分部分项除税工程设备费-单价措施除税工程设备费 | 0 | 0.00 |  |  |  | 0.08～0.15%
合 计
未来软件编制
表-11

## 8.4表-13 规费、税金项目计价表
规费、税金项目计价表
工程名称：连廊封闭 |  |  |  |  | 第1页 共1页
序号 | 项 目 名 称 | 计算基础 | 计算基数(元) | 计算费率(%) |  | 金额(元)
1 | 规费 | 分部分项工程费+措施项目费+其他项目费-除税工程设备费 |  | 100
1.1 | 社会保险费 |  |  | 3.2
1.2 | 住房公积金 |  |  | 0.53
1.3 | 环境保护税 |  |  | 0.1
2 | 税金 | 分部分项工程费+措施项目费+其他项目费+规费-(除税甲供材料费+除税甲供设备费)/1.01 |  | 9
合 计
未来软件编制
表-13

## 8.5承包人供应材料一览表
承包人供应材料一览表
工程名称：连廊封闭 | [6 empty] | 第1页 共1页
序号 | 材料编码 | 材料名称 | 规格型号 等特殊要求 | 单位 | 数量 | 单价(元) |  | 合价(元) | 备注
1 | 99 | 脚手架搭拆 |  | 项 | 1 | 2000 |  | 2000.00
2 | 03031206 | 自攻螺钉 | M4×15 | 十个 | 142.8287 | 0.26 |  | 37.14
3 | 03032113 | 塑料胀管螺钉 |  | 套 | 1701.444 | 0.09 |  | 153.13
4 | 03070132 | 膨胀螺栓 | M12×110 | 套 | 6.36 | 0.86 |  | 5.47
5 | 03430205 | 不锈钢焊丝 | 1Cr18Ni9Ti | kg | 0.0672 | 38.59 |  | 2.59
6 | 09070201 | 金属拉栅门 |  | m2 | 1.212 | 308.72 |  | 374.17
7 | 09092100 | 铝合金固定窗 |  | m2 | 103.0944 | 1197.74 |  | 123480.29
8 | 09093501 | 铝合金平开窗 |  | m2 | 1.152 | 1242.1 |  | 1430.90
9 | 09493560 | 镀锌铁脚 |  | 个 | 850.722 | 1.46 |  | 1242.05
10 | 11590914 | 硅酮密封胶 |  | L | 15.74555 | 68.6 |  | 1080.14
11 | 12333551 | PU发泡剂 |  | L | 28.504875 | 25.73 |  | 733.43
12 | 31130106 | 其它材料费 |  | 元 | 337.452 | 0.86 |  | 290.21
合 计 | [7 empty] | 130829.52
未来软件编制
表-

## 9.1表-04 单位工程招标控制价汇总表(南京)
单位工程招标控制价汇总表
工程名称：球场围栏 |  |  | 第1页 共1页
序号 | 汇 总 内 容 | 金额(元) |  | 其中:暂估价(元)
1 | 分部分项工程 |  |  | 0.00
1.1 | 人工费
1.2 | 材料费
1.3 | 施工机具使用费
1.4 | 企业管理费
1.5 | 利润
2 | 措施项目 |  |  | 0.00
2.1 | 单价措施项目费 |  |  | 0.00
2.2 | 总价措施项目费
2.2.1 | 其中：安全文明施工措施费
3 | 其他项目 | 0.00 |  | —
3.1 | 其中：暂列金额 | 0.00 |  | —
3.2 | 其中：专业工程暂估价 | 0.00 |  | —
3.3 | 其中：计日工 | 0.00 |  | —
3.4 | 其中：总承包服务费 | 0.00 |  | —
4 | 规费 |  |  | —
4.1 | 社会保险费 |  |  | —
4.2 | 住房公积金 |  |  | —
4.3 | 环境保护税 |  |  | —
5 | 税金 |  |  | —
招标控制价合计= 1+2+3+4+5-甲供材料及甲供设备费/1.01 |  |  |  | 0.00
未来软件编制
表-04

## 9.2表-08 分部分项工程和单价措施项目清单与计价表
分部分项工程和单价措施项目清单与计价表
工程名称：球场围栏 | [6 empty] | 第1页 共2页
序 号 | 项目编码 | 项目名称 | 项目特征描述 | 计量 单位 | 工程量 | 金额(元) |  |  |  | 备注
[6 empty] | 综合单价 |  | 合价 | 其中
暂估价
1 | 010101002001 | 挖一般土方 | 1.土壤类别:投标人自行勘察 2.挖土深度:2m内 3.弃土运距:投标人自行考虑 | m3 | 208.67 |  |  |  | 0.00
2 | 010103001001 | 回填方 | 1.土方回填，密实度要求加 2.填方材料品种:原土回填 3.填方来源、运距:投标人自行考虑 | m3 | 167.35 |  |  |  | 0.00
3 | 010103002001 | 余方弃置 | 1.余方外运弃置 2.运距投标人自行考虑，含弃置费用 3.翻斗车倒运至校外，大型机械不得进入球场 | m3 | 41.32 |  |  |  | 0.00
4 | 010103002002 | 绿化恢复 | 绿化恢复 | m2 | 205.15 |  |  |  | 0.00
5 | 010501001001 | 垫层 | 1.混凝土种类:预拌混凝土 2.混凝土强度等级:C15 3.:含模板安拆 | m3 | 12.12 |  |  |  | 0.00
6 | 010501003001 | 独立基础 | 1.混凝土种类:预拌混凝土 2.混凝土强度等级:C30 3.:含模板安拆 | m3 | 35.08 |  |  |  | 0.00
7 | 010508001001 | 后浇砼 | 1.混凝土种类:预拌混凝土 2.混凝土强度等级:C20 3.:含模板安拆 | m3 | 1.32 |  |  |  | 0.00
8 | 010515001001 | 现浇构件钢筋 | 现浇砼构件钢筋Φ≤25 | t | 1.096 |  |  |  | 0.00
9 | 010515001002 | 现浇构件钢筋 | 现浇砼构件钢筋Φ≤12 | t | 1.969 |  |  |  | 0.00
10 | 010516002001 | 预埋铁件 | 预埋铁件制安 | t | 0.492 |  |  |  | 0.00
11 | 010516001001 | 螺栓 | 1、膨胀螺栓 2、M12*200,材质304不锈钢 | 个 | 200 |  |  |  | 0.00
12 | 010607004001 | 围栏网 | 1.围栏网 2.立柱80mm圆管*4.0，3m/道 3.横管60mm圆管*3.0*3道 4.钢丝网丝径4mm，网孔50*50mm 5.4m高，墨绿色烤漆，其他参数按业主要求 6.按图纸指定位置设门（3樘） | m2 | 928 |  |  |  | 0.00
本页小计 | [8 empty] | 0.00
合 计 | [8 empty] | 0.00
未来软件编制
表-08
分部分项工程和单价措施项目清单与计价表
工程名称：球场围栏 | [6 empty] | 第2页 共2页
序 号 | 项目编码 | 项目名称 | 项目特征描述 | 计量 单位 | 工程量 | 金额(元) |  |  |  | 备注
[6 empty] | 综合单价 |  | 合价 | 其中
暂估价
分部分项合计 | [8 empty] | 0.00
13 | 011701001001 | 脚手架搭拆 |  | 项 | 1 |  |  |  | 0.00
单价措施合计 | [8 empty] | 0.00
本页小计 | [8 empty] | 0.00
合 计 | [8 empty] | 0.00
未来软件编制
表-08

## 9.3表-11 总价措施项目清单与计价表
总价措施项目清单与计价表
工程名称：球场围栏 | [6 empty] | 第1页 共3页
序号 | 项目编码 | 项 目 名 称 | 计算基础 | 费率 (%) | 金额(元) | 调整 费率(%) |  | 调整后 金额(元) | 备注
1 | 011707001001 | 安全文明施工 |  | 100
1.1 | 1.1 | 基本费 | 分部分项清单合价+单价措施清单合价-分部分项除税工程设备费-单价措施除税工程设备费 | 3.1 |  |  |  |  | 不取费时将“费率”置0；
1.2 | 1.2 | 增加费 | 分部分项清单合价+单价措施清单合价-分部分项除税工程设备费-单价措施除税工程设备费 | 0 | 0.00 |  |  |  | 1星0.7%/2星0.77%/3星0.84%
1.3 | 1.3 | 扬尘污染防治增加费 | 分部分项清单合价+单价措施清单合价-分部分项除税工程设备费-单价措施除税工程设备费 | 0.31
2 | 011707002001 | 夜间施工 | 分部分项清单合价+单价措施清单合价-分部分项除税工程设备费-单价措施除税工程设备费 | 0 | 0.00 |  |  |  | 0～0.1%
3 | 011707003001 | 非夜间施工照明 | 分部分项清单合价+单价措施清单合价-分部分项除税工程设备费-单价措施除税工程设备费 | 0 | 0.00 |  |  |  | 0.2%
4 | 011707004001 | 二次搬运 | 分部分项清单合价+单价措施清单合价-分部分项除税工程设备费-单价措施除税工程设备费 | 0 | 0.00
未来软件编制
表-11
总价措施项目清单与计价表
工程名称：球场围栏 | [6 empty] | 第2页 共3页
序号 | 项目编码 | 项 目 名 称 | 计算基础 | 费率 (%) | 金额(元) | 调整 费率(%) |  | 调整后 金额(元) | 备注
5 | 011707005001 | 冬雨季施工 | 分部分项清单合价+单价措施清单合价-分部分项除税工程设备费-单价措施除税工程设备费 | 0 | 0.00 |  |  |  | 0.05～0.2%
6 | 011707006001 | 地上、地下设施、建筑物的临时保护设施 | 分部分项清单合价+单价措施清单合价-分部分项除税工程设备费-单价措施除税工程设备费 | 0 | 0.00
7 | 011707007001 | 已完成工程及设备保护 | 分部分项清单合价+单价措施清单合价-分部分项除税工程设备费-单价措施除税工程设备费 | 0 | 0.00 |  |  |  | 0～0.05%
8 | 011707008001 | 临时设施 | 分部分项清单合价+单价措施清单合价-分部分项除税工程设备费-单价措施除税工程设备费 | 1.65 |  |  |  |  | 1～2.3%
9 | 011707009001 | 赶工措施 | 分部分项清单合价+单价措施清单合价-分部分项除税工程设备费-单价措施除税工程设备费 | 0 | 0.00 |  |  |  | 0.5～2.1%
10 | 011707010001 | 工程按质论价 | 分部分项清单合价+单价措施清单合价-分部分项除税工程设备费-单价措施除税工程设备费 | 0 | 0.00 |  |  |  | 市优结构0.7%/市优0.9%/省优1.3%/国优专业1.4%/国优1.6%
未来软件编制
表-11
总价措施项目清单与计价表
工程名称：球场围栏 | [6 empty] | 第3页 共3页
序号 | 项目编码 | 项 目 名 称 | 计算基础 | 费率 (%) | 金额(元) | 调整 费率(%) |  | 调整后 金额(元) | 备注
11 | 011707011001 | 住宅分户验收 | 分部分项清单合价+单价措施清单合价-分部分项除税工程设备费-单价措施除税工程设备费 | 0 | 0.00 |  |  |  | 0.4%
12 | 011707012001 | 建筑工人实名制费用 | 分部分项清单合价+单价措施清单合价-分部分项除税工程设备费-单价措施除税工程设备费 | 0.05 |  |  |  |  | 0.05%
13 | 011707015001 | 智慧工地费用 | 分部分项清单合价+单价措施清单合价-分部分项除税工程设备费-单价措施除税工程设备费 | 0 | 0.00 |  |  |  | 0.08～0.15%
合 计
未来软件编制
表-11

## 9.4表-13 规费、税金项目计价表
规费、税金项目计价表
工程名称：球场围栏 |  |  |  |  | 第1页 共1页
序号 | 项 目 名 称 | 计算基础 | 计算基数(元) | 计算费率(%) |  | 金额(元)
1 | 规费 | 分部分项工程费+措施项目费+其他项目费-除税工程设备费 |  | 100
1.1 | 社会保险费 |  |  | 3.2
1.2 | 住房公积金 |  |  | 0.53
1.3 | 环境保护税 |  |  | 0.1
2 | 税金 | 分部分项工程费+措施项目费+其他项目费+规费-(除税甲供材料费+除税甲供设备费)/1.01 |  | 9
合 计
未来软件编制
表-13

## 9.5承包人供应材料一览表
承包人供应材料一览表
工程名称：球场围栏 | [6 empty] | 第1页 共1页
序号 | 材料编码 | 材料名称 | 规格型号 等特殊要求 | 单位 | 数量 | 单价(元) |  | 合价(元) | 备注
1 | 99 | 螺栓 |  | 个 | 200 | 20 |  | 4000.00
2 | 01010100 | 钢筋 | 综合 | t | 3.1263 | 3268.35 |  | 10217.84
3 | 01090158 | 围栏网 |  | m2 | 928 | 80 |  | 74240.00
4 | 01270100 | 型钢 |  | t | 0.521766 | 3228.95 |  | 1684.76
5 | 02090101 | 塑料薄膜 |  | m2 | 35.0544 | 0.69 |  | 24.19
6 | 03410205 | 电焊条 | J422 | kg | 46.82546 | 4.97 |  | 232.72
7 | 03510701 | 铁钉 |  | kg | 25.383149 | 7.06 |  | 179.21
8 | 03570216 | 镀锌铁丝 | 8# | kg | 82.755074 | 5.59 |  | 462.60
9 | 03570237 | 镀锌铁丝 | 22# | kg | 16.416079 | 6.96 |  | 114.26
10 | 11030303 | 防锈漆 |  | kg | 1.202546 | 14.36 |  | 17.27
11 | 12030107 | 油漆溶剂油 |  | kg | 0.12423 | 12.01 |  | 1.49
12 | 12370305 | 氧气 |  | m3 | 21.61602 | 2.83 |  | 61.17
13 | 12370336 | 乙炔气 |  | m3 | 9.391788 | 14.05 |  | 131.95
14 | 31130106 | 其它材料费 |  | 元 | 404.161295 | 0.86 |  | 347.58
15 | 31132507 | 回库修理、保养费 |  | 元 | 10.11071 | 1 |  | 10.11
16 | 31150101 | 水 |  | m3 | 41.146832 | 4.57 |  | 188.04
17 | 32010502 | 复合木模板 | 18mm | m2 | 17.377184 | 32.8 |  | 569.97
18 | 32020115 | 卡具 |  | kg | 3.669563 | 4.18 |  | 15.34
19 | 32020132 | 钢管支撑 |  | kg | 24.41191 | 3.56 |  | 86.91
20 | 32030303 | 脚手钢管 |  | kg | 101.76 | 2.99 |  | 304.26
21 | 32030504 | 底座 |  | 个 | 0.5088 | 4.12 |  | 2.10
22 | 32030513 | 脚手架扣件 |  | 个 | 17.2992 | 4.89 |  | 84.59
23 | 32090101 | 周转木材 |  | m3 | 0.508327 | 1646.5 |  | 836.96
24 | 80212114 | (C15非泵送预拌砼) |  | m3 | 12.3018 | 341.67 |  | 4203.16
25 | 80212115 | (C20非泵送预拌砼) |  | m3 | 1.3464 | 343.78 |  | 462.87
26 | 80212117 | (C30非泵送预拌砼) |  | m3 | 35.7816 | 363.04 |  | 12990.15
27 | 305010101 | 水 |  | m3 | 10.2575 | 3.98 |  | 40.82
28 | 806041001 | 草皮 |  | m2 | 207.2015 | 12 |  | 2486.42
合 计 | [7 empty] | 113996.74
未来软件编制
表-