## 3.1 封面
| 六合区大泉湖2025年度水利风景区生态补偿项目 |  |  |  | 工程
招标人工程量清单格式
| 合同编号： |  | 01
招 标 人： | [5 empty] | (单位盖章)
法定代表人 （或委托代理人）： |  |  |  |  | (签字并盖章)
中介机构法定代表人 （或委托代理人）： | [5 empty] | (签字并盖章)
造价工程师及注册证号： |  |  |  | （签字并盖执业专用章）
编 制 时 间： |  | 2025-09-08

## 3.2 表1-2建筑工程分类分项工程量清单（电子招投标用）
建筑工程分类分项工程量清单
合同编号：01
工程名称：六合区大泉湖2025年度水利风景区生态补偿项目
序号 | 项目编码 | 项目名称 | 项目特征描述 | 项目工作内容 | 计量单位 | 工程数量 | 主要技术 条款编码 | 备注
1 | 500114 | 栏杆修复 |  |  |  | 1
1.1 | 500109 | 混凝土工程 |  |  |  | 1
1.1.1 | 500109001006 | 普通混凝土 | 1、C30商品砼 2、含模板搭拆 |  | m3 | 20.4
1.2 | 500111 | 钢筋加工及安装工程 |  |  |  | 1
1.2.1 | 500111001003 | 钢筋加工及安装 | 1、钢筋制作安装，规格综合考虑 |  | t | 0.665
1.3 | 500114 | 其他建筑工程 |  |  |  | 1
1.3.1 | 500114001016 | 花岗岩栏杆 | 1、花岗岩栏杆（含抱鼓石） 2、栏杆构件安装除柔性接头外必须用环氧浆粘结; 3、石料加工精度:所有凸起的边为甲斩,基本面为乙双; 4、狗尾巴上图案及立柱顶图案可由石匠师傅凭经验制作; 5、栏杆材料为花岗岩,要求石色一致,加工精细; 6、栏杆底槛上柱孔可根据栏杆柱位置现场加工; 7、靠近伸缩缝一侧的栏杆接头采用柔性接头,其做法:将扶手、栏板榫头用沥青麻絮包裹后插入立柱榫孔; 8、样式详见图纸大样 |  | m | 170
1.3.2 |  | 原有栏杆拆除 | 1、原有栏杆及底部基础拆除 2、承包人应充分考虑现场实际情况，将可利土方用于回填，多余废渣、废土进行外弃，外弃土运至经环保局、城管局等部门许可的场地，集中地点堆放及处置，资源化利用，运距自行考虑； 3、渣土费、渣土场处置消纳等所有相关费用需计入报价，结算不予调整。 |  | m | 170
1.3.3 | 500114001017 | 栏杆施工时涉及的管理区内的草皮、挡墙破损部位、设施等修复 | 1、栏杆施工时涉及的管理区内的草皮、挡墙破损部位、设施等修复 |  | 项 | 1
2 | 500114 | 道路 |  |  |  | 1
2.1 | 500114001018 | 雨水篦子更换 | 1、排水沟盖板共更换,原砼盖板更换为铸铁雨水篦子 2、盖板材料:球墨铸铁QT500-7,防腐做法:涂沥青清漆一道 |  | m | 30
2.2 | 500114001020 | 沥青路面铣刨 | 1、原沥青路面铣刨至设计要求，并清洗干净 |  | m2 | 578.6
2.3 | 500114001021 | 拆除原路缘石 | 1、拆除原路缘石 |  | m | 290
2.4 | 500114001022 | 新建路缘石 | 1、C30素砼路缘石750X300X120mm 2、C25砼靠背及模板 |  | m | 290
2.5 | 500114001019 | 沥青道路 | 1、面层:细粒式沥青砼厚40 (AC-13C) 2、粘层采用PC-3型乳化沥青,用量为0.3~0.6kg/m 3、玻璃纤维土工格栅应采用无碱玻璃纤维 4、中粒式沥青砼找平层均厚50 (AC-16C) |  | m2 | 578.6
2.6 | 500109010004 | 拆除垃圾装车外运 | 1、拆除垃圾装车外运 2、承包人应充分考虑现场实际情况，将可利土方用于回填，多余废渣、废土进行外弃，外弃土运至经环保局、城管局等部门许可的场地，集中地点堆放及处置，资源化利用，运距自行考虑； 3、渣土费、渣土场处置消纳等所有相关费用需计入报价，结算不予调整。 |  | m3 | 77.01
3 |  | 雨水花园 |  |  |  | 1
3.1 | 500101 | 土方开挖工程 |  |  |  | 1
3.1.1 | 500101004004 | 沟、槽土方开挖 | 1.土类分级:自行踏勘 2.承包人应充分考虑现场实际情况，将可利土方用于回填，多余废渣、废土进行外弃，外弃土运至经环保局、城管局等部门许可的场地，集中地点堆放及处置，资源化利用，运距自行考虑； 3.渣土费、渣土场处置消纳等所有相关费用需计入报价，结算不予调整。 |  | m3 | 323.2
3.1.2 | 500103001004 | 一般土方填筑 | 1.土质及含水量:素土 2.分层厚度及碾压遍数:符合设计图纸及规范要求 3.填筑体干密度、渗透系数:符合设计图纸及规范要求 4.运距:投标人经勘踏现场后，结合本工程特点，综合考虑 5.其他:含取土场、购置费、整平碾压等一切工作内容 |  | m3 | 139.95
3.1.3 | 500114001023 | 反滤排水管 | 1、粗砂厚100mm包封 2、小碎厚150包封 3、中碎厚150包封 4、直径200软式透水管 |  | m | 170
3.1.4 | 500114001024 | 排水明沟 | 1、C25砼排水明沟 宽900*高1000mm 2、卵石回填 3、直径200软式透水管 |  | m | 27
3.1.5 | 500114001025 | 简介标识牌 | 1、简介标识牌 |  | 个 | 1
4 |  | 儿童水情学习园 |  |  |  | 1
4.1 | 500101002001 | 清杂 | 1、表层的腐殖土及草皮、树根、建筑物垃圾等杂物清除干净 2、含外运弃置，运距及堆场自行考虑 |  | m2 | 4131.35
4.2 | 500103001006 | 一般土方填筑 | 1.土质及含水量:素土 2.分层厚度及碾压遍数:符合设计图纸及规范要求 3.填筑体干密度、渗透系数:符合设计图纸及规范要求 4.运距:投标人经勘踏现场后，结合本工程特点，综合考虑 5.其他:含取土场、购置费、整平碾压等一切工作内容 |  | m3 | 531.41
4.3 | 500103001003 | 一般土方填筑 | 1.土质及含水量:绿化种植土 2.分层厚度及碾压遍数:符合设计图纸及规范要求 3.填筑体干密度、渗透系数:符合设计图纸及规范要求 4.运距:投标人经勘踏现场后，结合本工程特点，综合考虑 5.其他:含取土场、购置费、整平碾压等一切工作内容 |  | m3 | 708
4.4 | 500109011002 | 浓烟紫色透水混凝土 | 1、双丙聚氨酯密封处理 2、50厚6mm粒径C25露骨料透水混凝土 3、100厚10mm粒径C25透水混凝土 4、30厚砂滤层 5、150厚级配砂石(压实) 6、素土夯实,压实度>95% |  | m2 | 258.25
4.5 | 500109011003 | 灰色透水混凝土 | 1、双丙聚氨酯密封处理 2、50厚6mm粒径C25露骨料透水混凝土 3、100厚10mm粒径C25透水混凝土 4、30厚砂滤层 5、150厚级配砂石(压实) 6、素土夯实,压实度>95% |  | m2 | 508.93
4.6 | 500109011006 | 芝麻灰荔枝面花岗岩路面 | 1、800*400*30厚花岗岩 2、30厚1:3水泥砂浆 3、100厚C25混凝土垫层 4、150厚碎石垫层 5、素土夯实,压实度>95% |  | m2 | 116.09
4.7 | 500109011007 | 芝麻白荔枝面花岗岩收边 | 1、400*200*30厚花岗岩 2、30厚1:3水泥砂浆 3、100厚C25混凝土垫层 4、150厚碎石垫层 5、素土夯实,压实度>95% |  | m2 | 117.14
4.8 | 500114001027 | 种植池收边 | 1、300x150x80厚芝麻黑花岗岩荔枝面(平侧石)遇到弧形时,按机砌处理（综合考虑异形增加费） 2、30厚1:3水泥砂浆 3、100厚C25混凝土垫层 4、150厚碎石垫层 5、素土夯实,压实度>95% |  | m | 57.18
4.9 | 500109011005 | 石材嵌草路面 | 1、60厚花岗岩 2、30厚1:3水泥砂浆 3、素土夯实,压实度>95% |  | m2 | 6.6
4.10 | 500114001026 | 高耐竹木地面 | 1、L*137*18厚高耐竹木,缝宽8（L*137*18厚瓷态高耐竹木侧封板） 2、2厚木平台扣件（SUS304不锈钢）@600mm，M4不锈钢盘头自攻螺丝，长35mm 3、50*50*3方管@600mm、L 50*50*3角钢 4、20厚1:2.5水泥砂浆找坡，找平层上30*30的V型槽双向@600*600,用于疏水 5、100厚C25砼 6、150厚级配碎石垫层 7、素土夯实(压实度≥95%) |  | m2 | 73.81
4.11 | 500114001029 | 异形休闲坐凳 | 异形休闲坐凳 5000*900*800mm 1、平面1000X50X25厚加拿大红雪松、侧面3厚中灰色预成型穿孔不锈钢板 2、骨架：60x60x3厚方钢横向连接@1000、60x60x3厚方钢立支柱、L45X3角铁固定件每1.2m设置一个 3、220厚C25素砼垫层 4、150厚级配碎石垫层 5、素土夯实 6、含LED灯管 |  | 组 | 8
4.12 | 500114001030 | 发光坐凳 | 1、发光坐凳 1500*600*400mm 2、30厚600宽1000长C40仿石混凝土预制板,仿芝麻灰花岗岩,材质与侧面透光混凝土一致 3、60*40*5镀锌钢矩管,深灰色氟碳漆饰面、专业干挂卡件,横向角钢龙骨L40x4,@600满填环氧结构胶 4、100厚C25混凝土压顶 5、290高M7.5水泥砂浆砌筑实心砖 6、150厚10-20mm粒径C25透水砼素色层 7、200厚砂卵石碾压密实 8、素土夯实,压实系数≥0.93 9、含LED灯带 |  | 组 | 2
4.13 | 500114001031 | 发光坐凳 | 1、发光坐凳 2000*600*400mm 2、30厚600宽1000长C40仿石混凝土预制板,仿芝麻灰花岗岩,材质与侧面透光混凝土一致 3、60*40*5镀锌钢矩管,深灰色氟碳漆饰面、专业干挂卡件,横向角钢龙骨L40x4,@600满填环氧结构胶 4、100厚C25混凝土压顶 5、290高M7.5水泥砂浆砌筑实心砖 6、150厚10-20mm粒径C25透水砼素色层 7、200厚砂卵石碾压密实 8、素土夯实,压实系数≥0.93 9、含LED灯带 |  | 组 | 2
4.14 | 500114001032 | 条石坐凳 | 光面芝麻白花岗岩整石条石坐凳 500*400mm |  | m | 23
4.15 | 500114001033 | 石笼坐凳 | 1、石笼坐凳 450*530mm 2、450X100X30厚樟子松木板沉头自攻螺钉 3、L30X3镀锌角钢焊接龙骨架，直径4镀锌铁丝,80X80网格 4、卵石取自本地粒径大于网格孔隙 5、100厚C25素砼层 6、100厚碎石垫层 7、素土夯实 |  | m | 12
4.16 | 500114001034 | 成品户外儿童打击乐器 | 1、成品户外儿童打击乐器 2、含基础 |  | 组 | 6
4.17 | 500114001035 | 成品户外儿童跷跷板 | 1、成品户外儿童跷跷板 2、含基础 |  | 组 | 2
4.18 | 500114001037 | 成品摇摇乐 | 1、成品摇摇乐 规格：800*400*600mm 2、含基础 |  | 组 | 2
4.19 | 500114001036 | 成品秋千 | 1、成品秋千 规格：3000*1800*2000mm 2、含基础,具体做法详见图纸 |  | 组 | 2
4.20 | 500114001048 | 宣传景石 | 1、宣传景石 规格：长3000~4000mm高2000~2500mm 2、含基础,具体做法详见图纸 |  | 组 | 1
4.21 | 500114001047 | 宣传栏 | 1、宣传栏 规格：宽1200mm高2400mm 2、含基础,具体做法详见图纸 |  | 组 | 1
5 |  | 绿化 |  |  |  | 1
5.1 | 500114001038 | 四季桂 | 四季桂 1、篷径=25~30cm 2、高度30~35cm 3、胸径D10.1~11 4、丛生状,株型饱满,无脱脚,无偏冠 5、养护期2年，养护等级2级 6、含支撑等 |  | 株 | 23
5.2 | 500114001039 | 丛生紫薇 | 丛生紫薇 1、篷径=20~25cm 2、高度25~30cm 3、胸径D8.1~9 4、不少于10分枝,单支(地)≥1CM,姿态优美,花色紫红 5、养护期2年，养护等级2级 6、含支撑等 |  | 株 | 22
5.3 | 500114001040 | 美人梅 | 美人梅 1、篷径=22~25cm 2、高度30~35cm 3、胸径D7.1~8 4、姿佳,蓬冠均匀,精品苗 5、养护期2年，养护等级2级 6、含支撑等 |  | 株 | 10
5.4 | 500114001041 | 五彩杜鹃 | 五彩杜鹃 1、篷径=25~30cm 2、高度20~25cm 3、密植,毛球49株/平米 4、养护期2年，养护等级2级 5、含支撑等 |  | m2 | 197
5.5 | 500114001043 | 安酷杜鹃 | 安酷杜鹃 1、篷径=25~30cm 2、高度20~25cm 3、密植,毛球49株/平米 4、养护期2年，养护等级2级 5、含支撑等 |  | m2 | 148.3
5.6 | 500114001042 | 金边黄杨 | 金边黄杨 1、篷径=25~30cm 2、高度40~45cm 3、密植,毛球36株/平米 4、养护期2年，养护等级2级 5、含支撑等 |  | m2 | 53.4
5.7 | 500114001044 | 红叶石楠 | 红叶石楠 1、篷径=25~30cm 2、高度40~45cm 3、密植,毛球36株/平米 4、养护期2年，养护等级2级 5、含支撑等 |  | m2 | 21.4
5.8 | 500114001045 | 火焰南天竹 | 火焰南天竹 1、篷径=25~30cm 2、高度40~45cm 3、密植,毛球36株/平米 4、养护期2年，养护等级2级 5、含支撑等 |  | m2 | 15.5
5.9 | 500114001046 | 红花继木 | 红花继木 1、篷径=25~30cm 2、高度40~45cm 3、密植,毛球36株/平米 4、养护期2年，养护等级2级 5、含支撑等 |  | m2 | 61.6
5.10 | 500114001049 | 美人蕉 | 美人蕉 1、5-6芽/丛,49丛/m2 2、养护期2年，养护等级2级 |  | m2 | 110
5.11 | 500114001051 | 再力花 | 再力花 1、3-5芽/丛,9丛/m2 2、养护期2年，养护等级2级 |  | m2 | 110
5.12 | 500114001050 | 梭鱼草 | 梭鱼草 1、3-5芽/丛,9丛/m2 2、养护期2年，养护等级2级 |  | m2 | 110

## 3.3 表1-3设备采购和安装工程分类分项工程量清单（电子招投
设备采购和安装工程分类分项工程量清单
合同编号：01
工程名称：六合区大泉湖2025年度水利风景区生态补偿项目
序号 | 项目编码 | 项目名称 | 项目特征描述 | 项目工作内容 | 计量 单位 | 工程 数量 | 主要技术 条款编码 | 备注

## 3.4 表1-4措施项目清单
措施项目清单
工程名称：六合区大泉湖2025年度水利风景区生态补偿项目
序号 | 项目名称 | 备注
1 | 环境保护措施
2 | 安全文明措施
3 | 临时工程
4 | 交通工程
5 | 保险费
6 | 施工企业进退场费

## 3.5 表1-5其他项目清单
其他项目清单
合同编号：01
工程名称：六合区大泉湖2025年度水利风景区生态补偿项目
序号 | 项目名称 | 备注
1 | 预留金

## 3.6 表1-6零星工作项目清单
零星工作项目清单
合同编号：01
工程名称：六合区大泉湖2025年度水利风景区生态补偿项目
序号 | 名称 | 计量单位 | 暂定数量 | 备注
1 | 人工
2 | 材料
3 | 机械

## 3.7 安全文明措施费分解表
安全文明措施费分解表
合同编号：01
工程名称：六合区大泉湖2025年度水利风景区生态补偿项目
序号 | 项目名称 | 计量单位 | 数量 | 单价（元） | 合价（元） | 备注
一 | 完善、改造和维护安全防护设施设备 | 项
1 | 现场临时用电防护 | 项 |  |  |  | 用电保护；高压区和用电危险区防护和围挡
2 | 洞口、临边防护 | 项 |  |  |  | 洞口、临边等危险部位防坠、防滑设施；临时防护盖板或围栏和隔离防护层
3 | 机械设备防护 | 项 |  |  |  | 钢防护网罩、防护挡板、防护栏杆等安全防护
4 | 高处作业防护 | 项 |  |  |  | 防止物体、人员坠落而设置的安全网、防护棚、防护栏杆、警戒线
5 | 交叉作业防护 | 项 |  |  |  | 平面、立面交叉作业时的防护
6 | 防火、防爆、防尘、防毒 | 项
7 | 防雷、防台风、防地质灾害 | 项
8 | 地下工程有害气体监测、通风 | 项
9 | 临时安全防护 | 项 |  |  |  | 围堰安全监测、防护，高脚手、高立模安全防护
10 | 安全警示标志 | 项 |  |  |  | 警告、提醒、指令、指示等标志、标牌；示警灯、报警闪光灯、夜间警示灯、照明灯
二 | 配备、维护、保养应急救援器材、设备和应急演练 | 项
1 | 配备、维护、保养应急救援器材、设备 | 项 |  |  |  | 应急救援器材、设备的配备、维护、保养和更新
2 | 应急演练 | 项
三 | 重大危险源和事故隐患评估、监控和整改 | 项
1 | 重大危险源评估、监控与管理 | 项
2 | 事故隐患排查、评估和整改 | 项
四 | 安全文明生产检查、评价、咨询和标准化建设 | 项 |  |  |  | 安全文明生产检查、评价、咨询和标准化建设持续改进等。不含企业安全生产标准化等级创建过程中给予咨询评价机构的评价咨询费用
五 | 配备和更新现场作业人员安全防护用品 | 项 |  |  |  | 必须配备的安全防护用品及对安全防护用品的正常损耗进行必要补充
六 | 安全文明生产宣传、教育、培训 | 项 |  |  |  | 安全文明宣传活动、标语、展板、音像、图片资料等；安全技术交底、安全操作规程培训、安全知识教育；知识竞赛、技能竞赛、专题会议；经验交流、现场观摩
七 | 安全文明生产适用的新技术、新标准、新工艺、新装备的推广应用 | 项
八 | 安全设施及特种设备检测检验 | 项
九 | 文明施工、生活设施和环境的改善、运行和维护 | 项
1 | 现场布置 | 项 |  |  |  | 现场围挡、五板一图、企业标志
2 | 办公和生活设施 | 项 |  |  |  | 施工现场办公、生活区与作业区分开设置，保持安全距离；设施符合卫生和安全要求；文体卫生设施配备
3 | 现场管理 | 项 |  |  |  | 场容场貌；工地地面硬化处理等；材料堆放；扬尘控制；垃圾清运；环境美化、绿化；现场保洁
十 | 其他与安全文明施工直接相关的内容 | 项 |  |  |  | 含廉政建设费用
总计