## 1.1扉-1 招标工程量清单扉页
| 花家桥7号房屋消险加固工程 |  |  | 工程
招标工程量清单
招 标 人： |  |  | 造价咨询人：
|  | （单位盖章） |  | （单位资质专用章）
法定代表人 或其授权人： |  |  | 法定代表人 或其授权人：
|  | （签字或盖章） |  | （签字或盖章）
编 制 人： |  |  | 复 核 人：
|  | （造价人员签字盖专用章） |  | （造价工程师签字盖专用章）
编制时间： |  | 2025年02月24日 | 复核时间： | 2025-03-16
扉-1

## 1.2表-01 清单编制说明
总 说 明
工程名称：花家桥7号房屋消险加固工程 | 第1页 共1页
招标工程量清单编制说明 一、工程概况 本工程为花家桥7号房屋消险加固工程，项目位于南京市鼓楼区花家桥7号。 二、编制依据 1、南京市园林规划设计院有限责任公司提供的招标图纸（电子版本）及其相关说明。 2、计量规范： ①《房屋建筑与装饰工程工程量计算规范》（GB50854-2013） ②现行相关补充或调整文件 3、计价依据： ①《江苏建筑与装饰工程计价定额》2014年版 ②《江苏省房屋修缮工程计价表》2009年版 ③《江苏省建设工程费用定额》2014年版 4、与本工程项目有关的标准、施工规范与验收规范。 5、材料按照2025年2月南京市信息价计入。 三、取费标准 1、《省住房城乡建设厅关于建筑业实施营改增后江苏省建设工程计价依据调整的通知》苏建价（2016）154号文及相关附件。 2、《省住房城乡建设厅关于建筑业增值税计价政策调整的通知》苏建函价（2019）178号文。 3、安全文明施工措施费计取详见招标清单。 4、招标控制价人工工资标准按苏建函价〔2025〕066号文件； 5、暂列金额及暂估价： （1）暂列金额：40000.00元 （2）暂估价：无。 四、清单说明事项 1、本工程采用的混凝土、砂浆等，现场采用泵送还是非泵送投标单位自行考虑，砼泵送高度增加的费用在报价考虑。如需掺加外加剂，应根据设计图纸及规范要求掺加外加剂，外加剂掺量结合满足设计、规范及验收要求，并结合施工经验自行考虑并计入投标单价，结算时不做调整。 2、投标单位于投标前必须自行踏勘现场（包括施工现场红线范围内需要拆除的部位），充分了解并分析施工条件；工程施工所需水、电、路、渣土堆放、施工便道修建等是否满足施工需求，投标人必须根据其自身施工条件，考虑自备电源发电、场地硬化、施工便道填筑等，招标人对于现有的施工条件将不增加任何投入，涉及到的（水、电、路、渣土堆放、施工便道修建等）增加投入的因素，投标人在投标报价中予以考虑，结算时概不调整；临时设施产生的道路硬化、工程竣工后需拆除恢复原样，施工过程中不能污染、破坏路面。如有污染、破坏要及时恢复。上述内容在投标报价中须予以考虑，结算时不做调整。 3、场外交通设施是否满足工程施工需要承包投标时需综合考虑，结算时不做调整。 4、招标人提供现场水电的接入点，以目前现场条件为准，投标人应充分考虑驳接和临时停水、停电、市场价格风险及临时停水、停电、供电水负荷不足，采取自取（发）水电等保障措施的，其费用在投标报价中须予以考虑，结算时不做调整。 5、投标人根据招标文件给定的工期进行投标，且应充分考虑本工程所处地区的自然气候、人文地理条件、政府政策性调整、招标人分区或分阶段提前使用等可预期原因导致的工期影响，自行考虑是否需要采取赶工措施，其费用在投标报价中须予以考虑，结算时不做调整。 6、投标人应充分了解本项目性质、建设单位的管理制度以及政府行政管理部门有关政府性要求和变化产生的相关费用（如社会活动、防洪防汛防灾、环境整治、公共安全治理、疫情防控等引起的停工、窝工、机械停滞费、降效等损失和费用增加等），其费用在投标报价中须予以考虑，招标人仅顺延工期，不做任何费用补偿和费用调整。 7、本项目场地狭小，投标人需考虑材料堆放或占道补偿等费用，投标人自行勘察现场，综合考虑报价，如场地发生费用施工单位自行考率，结算不因任何原因增加任何费用。 8、施工期间地下管网保护、相邻建筑物安全、道路、树木等保护及风险费用，市容、环保（含夜间施工）、街道、交警、派出所和附近居民出行、生活、停车、商铺经营等协调工作内容，以及施工期间组织、配合其他单位施工（如：水、电、气、弱电、渣土等），均包含在本次报价中，相应费用计入投标报价中，结算时不做调整。 9、工程验收交付前所发生的工程费用（如建筑物的看管，成品保护等费用），均须计入投标报价中，结算时不再另行增加相关费用 10、工程量清单应与招标文件、图纸等文件结合起来查阅与理解，工程量清单中所描述的项目特征与图纸中的描述互为补充；分部分项工程量清单中对工程项目的项目特征及具体做法只作重点描述，详细情况见施工图设计、技术说明、技术措施表及相关标准图集，组价时应结合投标人现场勘查情况包括完成所有工序工作内容的全部费用，清单描述不能作为投标人漏项、漏序的借口。如果工程量清单的项目特征标准要求和图纸或深化图纸存在不一致之处，以标准高者为准，清单综合单价不调整； 11、投标人对工程量清单有任何疑问，应于招标文件规定的截止日前提出，如未提出，中标后相应单价不再调整，且必须按设计图纸完成所有工作内容。 12、施工现场需满足省、市相关文件申报施工工地差别化管理，如项目所在地出台新的政策要求或规范性文件，投标人须按项目所在地最新的规定执行，相关费用在投标报价中须予以考虑，结算时不做调整。 11、深化设计的费用以及需要进行专家论证的专项工程方案，请投标人自行考虑相应的风险并完善施工方案，经过专家论证后方可实施，产生的所有费用由施工单位自行考虑计入报价，结算时不做调整。 13、对招标人所列的措施项目，投标人可根据工程实际与施工组织设计进行增补。结算时，除重大工程变更引起施工方案改变外，投标人不得以招标工程措施项目清单缺项为由要求新增措施项目。措施费投标人须全面考虑，结算时不做调整，如有漏项，按投标人让利考虑。 14、女儿墙和阳台栏板顶面找坡、转角处防水附加层、转角保温构造等细部处理及造型等工作内容,均按设计、规范及验收要求,综合考虑在报价中，结算时不做调整。 15、本工程现场施工协管，包含行车行人引导、临时停车费等一切费用，投标人需综合考虑报价，结算时不做调整。 16、投标人须自行考虑材料的采购、保管费、二次搬运费，结算时不做调整。 17、同一轴线上砌体墙与砼墙厚度相差20mm以内时砌体墙面补粉砂浆费用，由投标人在报价中充分考虑，结算时不做调整。 18、墙面、顶面自行考虑水泥砂浆局部修补平整，以满足施工及验收要求，综合考虑投标报价中，结算时不做调整。 19、所有项目使用木材均应进行防火、防潮、防腐、防虫处理，投标人报价时综合考虑此费用，结算时不做调整。 20、墙面拆除、粉刷、防水等墙面处理工序，以墙面垂直投影面积计算。（水表箱、电表箱、消防设备箱、奶箱、信报箱、无烟灶台，窗台等不另计。） 21、屋面工程量按平面投影面积计算（含防水附加层等细部处理工序）。
表-01

## 3.1表-08 分部分项工程和单价措施项目清单与计价表
分部分项工程和单价措施项目清单与计价表
工程名称：拆除工程 | [5 empty] | 第1页 共4页
序 号 | 项目编码 | 项目名称 | 项目特征描述 | 计量 单位 | 工程量 | 金 额(元)
[6 empty] | 综合单价 | 合价 | 其中
暂估价
1 | 011604002001 | 立面抹灰层拆除 | 1.砖墙、砖柱等抹灰层拆除（含涂料层）（不区分抹灰、块料等墙面） 2.铲除后垃圾需装袋运输至指定地点集中堆放，含上下人力费 3.铲除时必须保护好现场保留项目，针对现场预留项目的维护和保护所产生的费用，投标人自行考虑在报价内 4.铲除厚度投标人需踏勘现场，综合考虑进行报价 5.铲除后的现状必须满足设计与施工要求 6.拆除建筑垃圾清理外运，运距投标人自行考虑，结算不调整 | m2 | 1315.81
2 | 011612001001 | 原破损雨落水管拆除 | 1、原破损雨落水管、雨水斗拆除 2、具体详见设计图纸及施工说明 3、投标人综合考虑报价 | m | 49
3 | 011604001001 | 平面抹灰层拆除 | 1.地面找平拆除 2.铲除后垃圾需装袋运输至指定地点集中堆放，含上下人力费 3.铲除时必须保护好现场保留项目，针对现场预留项目的维护和保护所产生的费用，投标人自行考虑在报价内 4.铲除厚度投标人需踏勘现场，综合考虑进行报价 5.铲除后的现状必须满足设计与施工要求 6.拆除建筑垃圾清理外运，运距投标人自行考虑，结算不调整 | m2 | 114.04
4 | 011605002001 | 立面块料拆除 | 1.立面块料拆除 2.铲除后垃圾需装袋运输至指定地点集中堆放，含上下人力费 3.铲除时必须保护好现场保留项目，针对现场预留项目的维护和保护所产生的费用，投标人自行考虑在报价内 4.铲除厚度投标人需踏勘现场，综合考虑进行报价 5.铲除后的现状必须满足设计与施工要求 6.拆除建筑垃圾清理外运，运距投标人自行考虑，结算不调整 | m2 | 82.54
本页小计
合 计
未来软件编制
表-08
分部分项工程和单价措施项目清单与计价表
工程名称：拆除工程 | [5 empty] | 第2页 共4页
序 号 | 项目编码 | 项目名称 | 项目特征描述 | 计量 单位 | 工程量 | 金 额(元)
[6 empty] | 综合单价 | 合价 | 其中
暂估价
5 | 011607001001 | 刚性层拆除 | 1.(屋顶平台）混凝土屋面刚性防水层拆除; 2.铲除后垃圾需装袋运输至指定地点集中堆放，含上下人力费 3.铲除时必须保护好现场保留项目，针对现场预留项目的维护和保护所产生的费用，投标人自行考虑在报价内 4.铲除厚度投标人需踏勘现场，综合考虑进行报价 5.铲除后的现状必须满足设计与施工要求 6.拆除建筑垃圾清理外运，运距投标人自行考虑，结算不调整 | m2 | 107.54
6 | 011606001001 | 地面龙骨及木地板拆除 | 1.地面龙骨及木地板拆除 2.龙骨间距及地板厚度投标人综合考虑报价 3.铲除后垃圾需装袋运输至指定地点集中堆放，含上下人力费 4.铲除时必须保护好现场保留项目，针对现场预留项目的维护和保护所产生的费用，投标人自行考虑在报价内 5.铲除厚度投标人需踏勘现场，综合考虑进行报价 6.铲除后的现状必须满足设计与施工要求 7.拆除建筑垃圾清理外运，运距投标人自行考虑，结算不调整 | m2 | 121.19
7 | 011105005001 | 拆除现状破损踢脚线 | 1.拆除现状破损踢脚线 2.铲除后垃圾需装袋运输至指定地点集中堆放，含上下人力费 3.铲除时必须保护好现场保留项目，针对现场预留项目的维护和保护所产生的费用，投标人自行考虑在报价内 4.铲除厚度投标人需踏勘现场，综合考虑进行报价 5.铲除后的现状必须满足设计与施工要求 6.拆除建筑垃圾清理外运，运距投标人自行考虑，结算不调整 | m | 151.78
本页小计
合 计
未来软件编制
表-08
分部分项工程和单价措施项目清单与计价表
工程名称：拆除工程 | [5 empty] | 第3页 共4页
序 号 | 项目编码 | 项目名称 | 项目特征描述 | 计量 单位 | 工程量 | 金 额(元)
[6 empty] | 综合单价 | 合价 | 其中
暂估价
8 | 011606003001 | 天棚面龙骨及饰面拆除 | 1.天棚面龙骨及饰面拆除，各种天棚面层投标人勘察现场综合考虑报价 2.龙骨间距及饰面材料厚度投标人综合考虑报价 3.铲除后垃圾需装袋运输至指定地点集中堆放，含上下人力费 4.铲除时必须保护好现场保留项目，针对现场预留项目的维护和保护所产生的费用，投标人自行考虑在报价内 5.铲除厚度投标人需踏勘现场，综合考虑进行报价 6.铲除后的现状必须满足设计与施工要求 7.拆除建筑垃圾清理外运，运距投标人自行考虑，结算不调整 | m2 | 264.04
9 | 011607001002 | 瓦屋面拆除 | 1.拆除瓦屋面（含拆除檐口灰板条挑檐板、挂瓦条、顺水条、防水层、木望板、檐沟等所有拆除内容），拆除材料自行处理。 2..拆除后垃圾需装袋运输至指定地点集中堆放，含上下人力费 3..拆除时必须保护好现场保留项目，针对现场预留项目的维护和保护所产生的费用，投标人自行考虑在报价内 4..拆除厚度投标人需踏勘现场，综合考虑进行报价 5..铲除后的现状必须满足设计与施工要求 6.垃圾清理外运，运距投标人自行考虑，结算不调整 | m2 | 195.56
10 | 011601001001 | 砖砌体拆除 | 1.砖砌体拆除 2.拆除高度:勘察现场综合考虑 3.拆除砌体厚度含抹灰层，投标人综合考虑报价； 4.铲除后垃圾需装袋运输至指定地点集中堆放，含上下人力费 5.铲除时必须保护好现场保留项目，针对现场预留项目的维护和保护所产生的费用，投标人自行考虑在报价内 6.铲除后的现状必须满足设计与施工要求 7.拆除建筑垃圾清理外运，运距投标人自行考虑，结算不调整 | m3 | 1.4
本页小计
合 计
未来软件编制
表-08
分部分项工程和单价措施项目清单与计价表
工程名称：拆除工程 | [5 empty] | 第4页 共4页
序 号 | 项目编码 | 项目名称 | 项目特征描述 | 计量 单位 | 工程量 | 金 额(元)
[6 empty] | 综合单价 | 合价 | 其中
暂估价
11 | 010103002001 | 室内垃圾清理外运 | 1.室内所有垃圾清理外运，投标人勘察现场综合考虑报价，结算不调整，按项包干 2.垃圾需装袋运输至指定地点集中堆放，含上下人力费 3.必须保护好现场保留项目，针对现场预留项目的维护和保护所产生的费用，投标人自行考虑在报价内 | 项 | 1
分部分项合计
本页小计
合 计
未来软件编制
表-08

## 3.2表-11 总价措施项目清单与计价表
总价措施项目清单与计价表
工程名称：拆除工程 |  |  |  | 标段： |  |  | 第1页 共3页
序号 | 项目编码 | 项 目 名 称 | 计算基础 | 费率(%) | 金额(元) | 调整 费率(%) |  | 调整后 金额(元) | 备注
1 | 011707001001 | 安全文明施工
1.1 | 1.1 | 基本费 | 分部分项清单合价+单价措施清单合价-分部分项除税工程设备费-单价措施除税工程设备费 | 1.5 |  |  |  |  | 不取费时将“费率”置0；
1.2 | 1.2 | 增加费 | 分部分项清单合价+单价措施清单合价-分部分项除税工程设备费-单价措施除税工程设备费 | 0 |  |  |  |  | 不取费时将“费率”置0；
1.3 | 1.3 | 扬尘污染防治增加费 | 分部分项清单合价+单价措施清单合价-分部分项除税工程设备费-单价措施除税工程设备费 | 0.21
2 | 011707002001 | 夜间施工 | 分部分项清单合价+单价措施清单合价-分部分项除税工程设备费-单价措施除税工程设备费 | [5 empty] | 0～0.1%
3 | 011707003001 | 非夜间施工照明 | 分部分项清单合价+单价措施清单合价-分部分项除税工程设备费-单价措施除税工程设备费 | [5 empty] | 0.20%
4 | 011707004001 | 二次搬运 | 分部分项清单合价+单价措施清单合价-分部分项除税工程设备费-单价措施除税工程设备费
未来软件编制
表-11
总价措施项目清单与计价表
工程名称：拆除工程 |  |  |  | 标段： |  |  | 第2页 共3页
序号 | 项目编码 | 项 目 名 称 | 计算基础 | 费率(%) | 金额(元) | 调整 费率(%) |  | 调整后 金额(元) | 备注
5 | 011707005001 | 冬雨季施工 | 分部分项清单合价+单价措施清单合价-分部分项除税工程设备费-单价措施除税工程设备费 | [5 empty] | 0.05～0.2%
6 | 011707006001 | 地上、地下设施、建筑物的临时保护设施 | 分部分项清单合价+单价措施清单合价-分部分项除税工程设备费-单价措施除税工程设备费
7 | 011707007001 | 已完成工程及设备保护 | 分部分项清单合价+单价措施清单合价-分部分项除税工程设备费-单价措施除税工程设备费 | [5 empty] | 0～0.05%
8 | 011707008001 | 临时设施 | 分部分项清单合价+单价措施清单合价-分部分项除税工程设备费-单价措施除税工程设备费 | [5 empty] | 1.1～2.1%
9 | 011707009001 | 赶工措施 | 分部分项清单合价+单价措施清单合价-分部分项除税工程设备费-单价措施除税工程设备费 | [5 empty] | 0.5～2.1%
10 | 011707010001 | 工程按质论价 | 分部分项清单合价+单价措施清单合价-分部分项除税工程设备费-单价措施除税工程设备费 | 0 |  |  |  |  | 市优0.8%/省优1.1%/国优专业1.2%/国优1.3%
未来软件编制
表-11
总价措施项目清单与计价表
工程名称：拆除工程 |  |  |  | 标段： |  |  | 第3页 共3页
序号 | 项目编码 | 项 目 名 称 | 计算基础 | 费率(%) | 金额(元) | 调整 费率(%) |  | 调整后 金额(元) | 备注
11 | 011707012001 | 建筑工人实名制费用 | 分部分项清单合价+单价措施清单合价-分部分项除税工程设备费-单价措施除税工程设备费 | [5 empty] | 0.05%
12 | 011707015001 | 智慧工地费用 | 分部分项清单合价+单价措施清单合价-分部分项除税工程设备费-单价措施除税工程设备费 | [5 empty] | 0.05～0.1%
合 计
未来软件编制
表-11

## 3.3表-12 其他项目清单与计价汇总表
其他项目清单与计价汇总表
工程名称：拆除工程 |  | 标段： |  | 第1页 共1页
序号 | 项 目 名 称 | 金额(元) | 结算金额(元) |  | 备注
1 | 暂列金额 | 0.00 |  |  | 明细详见表-12-1
2 | 暂估价 | 0.00
2.1 | 材料(工程设备)暂估价 | — |  |  | 明细详见表-12-2
2.2 | 专业工程暂估价 | 0.00 |  |  | 明细详见表-12-3
3 | 计日工 |  |  |  | 明细详见表-12-4
4 | 总承包服务费 |  |  |  | 明细详见表-12-5
合 计 |  |  |  |  | —
未来软件编制
表-12

## 3.4表-12-1 暂列金额明细表
暂列金额明细表
工程名称：拆除工程 |  | 标段： |  | 第1页 共1页
序号 | 项 目 名 称 | 计量单位 | 暂定金额(元) |  | 备注
合 计 |  |  | 0.00 |  | —
未来软件编制
表-12-1

## 3.5表-12-2 材料(工程设备)暂估单价及调整表
材料(工程设备)暂估单价及调整表
工程名称：拆除工程 | [5 empty] | 标段： |  |  |  | 第1页 共1页
序号 | 材料编码 | 材料(工程设备)名称、规格、型号 | 计量 单位 | 数量 |  |  | 暂估(元) |  | 确认(元) |  |  | 差额±(元) |  | 备注
|  |  |  | 投标 | 确认 |  | 单价 | 合价 | 单价 |  | 合价 | 单价 | 合价
合 计
未来软件编制
表-12-2

## 3.6表-12-3 专业工程暂估价及结算价表
专业工程暂估价及结算价表
工程名称：拆除工程 |  |  | 标段： |  | 第1页 共1页
序号 | 工程名称 | 工程内容 | 暂估金额(元) | 结算金额(元) |  | 差额±(元) | 备注
合 计 |  |  | 0.00 |  |  |  | —
未来软件编制
表-12-3

## 3.7表-12-4 计日工表
计 日 工 表
工程名称：拆除工程 |  |  |  | 标段： |  | 第1页 共1页
编号 | 项目名称 | 单位 | 暂定数量 | 实际数量 | 综合单价 (元) | 合价(元)
[6 empty] | 暂定 | 实际
一 | 人工
人工小计
二 | 材料
材料小计
三 | 施工机械
施工机械小计
四、企业管理费和利润
总 计
未来软件编制
表-12-4

## 3.8表-12-5 总承包服务费计价表
总承包服务费计价表
工程名称：拆除工程 |  |  |  | 标段： |  | 第1页 共1页
序号 | 项 目 名 称 | 项目价值(元) | 服务内容 |  | 计算基础 | 费率(%) | 金额(元)
| 合 计 | — | — |  |  | —
未来软件编制
表-12-5

## 3.9表-13 规费、税金项目计价表
规费、税金项目计价表
工程名称：拆除工程 |  |  | 标段： |  |  | 第1页 共1页
序号 | 项 目 名 称 | 计算基础 |  | 计算基数(元) | 计算费率(%) |  | 金额(元)
1 | 规费 | 分部分项工程费+措施项目费+其他项目费-除税工程设备费 |  |  | 100
1.1 | 社会保险费 |  |  |  | 3.8
1.2 | 住房公积金 |  |  |  | 0.67
1.3 | 环境保护税 |  |  |  | 0.1
2 | 税金 | 分部分项工程费+措施项目费+其他项目费+规费-(除税甲供材料费+除税甲供设备费)/1.01 |  |  | 9
合 计
未来软件编制
表-13

## 4.1表-08 分部分项工程和单价措施项目清单与计价表
分部分项工程和单价措施项目清单与计价表
工程名称：修缮工程 | [5 empty] | 第1页 共6页
序 号 | 项目编码 | 项目名称 | 项目特征描述 | 计量 单位 | 工程量 | 金 额(元)
[6 empty] | 综合单价 | 合价 | 其中
暂估价
|  | A.11 修缮工程 |  |  | 1
|  | A.11 1、室内地面（木地板） |  |  | 1
1 | 011101003001 | 细石混凝土楼地面-室内地面（木地板） | 1、部位：室内地面(木地板) 2、30厚C20细石混凝土抹平 | m2 | 29.75
2 | 010904002001 | 楼（地）面涂膜防水 | 1.8厚聚氨酯三遍涂膜防水 | m2 | 29.75
3 | 011101003002 | 细石混凝土楼地面-室内地面（木地板） | 部位：室内地面(木地板) 1、40厚C20细石混凝土抹平 2、修缮破损的地垄墙,投标人综合考虑报价，结算不予调整 | m2 | 29.75
4 | 011104002003 | 竹、木（复合）地板 | 木地板更换 1、20厚通现状颜色更换木地板， 2、木格栅维修（加固工程另计） 3、室内地面防白蚁工程做法及要求详见图纸，投标人综合考虑报价，结算不增加任何费用 3、详见图纸 | m2 | 29.75
|  | A.11 2、室内地面(卫生间地面及店铺地面) |  |  | 1
5 | 011101003003 | 细石混凝土楼地面 | 1、最薄处30厚C20细石混凝土找坡层抹平 2、水泥浆一道(内掺建筑胶) | m2 | 4.54
6 | 010904002002 | 楼（地）面涂膜防水 | 2厚聚合物水泥基防水涂料 | m2 | 4.54
7 | 011102003001 | 室内地面（卫生间地面） | 室内地面(卫生间地面) 1、300*300防滑地砖地面(同现状地砖) 2、20厚1:3干硬性水泥砂浆结合层,表面撒水泥粉 3、详见图纸 | m2 | 4.54
8 | 011102003008 | 地砖地面清洗-店铺地面 | 地砖地面清洗 | m2 | 129.2
|  | A.11 3、室内地面(水泥地面) |  |  | 1
9 | 011101003004 | 细石混凝土楼地面 | 1、最薄处30厚C20细石混凝土找坡层抹平 2、水泥浆一道(内掺建筑胶) | m2 | 53.44
|  | A.11 楼面(室内木楼面) |  |  | 1
10 | 011104002005 | 竹、木（复合）地板 | 木地板更换 1、20厚通现状颜色更换木地板， 2、木格栅维修（加固工程另计） 3、室内防白蚁工程做法及要求详见图纸，投标人综合考虑报价，结算不增加任何费用 3、详见图纸 | m2 | 91.44
|  | A.11 楼面(卫生间楼面) |  |  | 1
本页小计
合 计
未来软件编制
表-08
分部分项工程和单价措施项目清单与计价表
工程名称：修缮工程 | [5 empty] | 第2页 共6页
序 号 | 项目编码 | 项目名称 | 项目特征描述 | 计量 单位 | 工程量 | 金 额(元)
[6 empty] | 综合单价 | 合价 | 其中
暂估价
11 | 010904002003 | 楼（地）面涂膜防水 | 2厚聚合物水泥基防水涂料 | m2 | 26.31
12 | 011101001003 | 水泥砂浆楼地面 | 20厚1：3干硬性水泥砂浆结合层，表面撒水泥粉 | m2 | 26.31
13 | 011102003011 | 室内地面（卫生间地面） | 室内地面(卫生间地面) 1、300*300防滑地砖地面(同现状地砖) 2、20厚1:3干硬性水泥砂浆结合层,表面撒水泥粉 3、详见图纸 | m2 | 26.31
14 | 011102003009 | 地砖地面清洗 | 二楼卧室地面，清除地砖表面脏污 | m2 | 66.22
|  | A.11 踢脚线 |  |  | 1
15 | 011105005003 | 更换木质踢脚线 | 1、更换木质踢脚线（颜色样式同现状） 2、投标人根据图纸及现场情况综合考虑报价 3、防白蚁工程做法及要求详见图纸，投标人综合考虑报价，结算不增加任何费用 | m | 151.78
16 | 011404007003 | 原踢脚线油漆 | 1、原有木踢脚线油漆，调和漆2遍，颜色同原有颜色 2、防白蚁工程做法及要求详见图纸，投标人综合考虑报价，结算不增加任何费用 | m2 | 8.09
|  | A.12 外墙面-淡黄色涂料墙面 |  |  | 1
17 | 011201001004 | 墙面一般抹灰 | 1、铲除现状墙面空鼓及破损部位至墙体基层（已另计） 2、用水润湿,清理尘土及污垢 3、12厚1:0.05~0.3:0.5~1水泥石灰罩面砂浆1:0.5:4混合砂浆底层 | m2 | 624
18 | 011406001003 | 抹灰面油漆 | 黄色外墙涂料 | m2 | 624
|  | A.12 外墙面-清水砖墙面 |  |  | 1
19 | 011201002004 | 清水砖外墙面（清洗墙面） | 清水砖外墙面（清洗墙面） 1、清水砖外墙面保存较好,存在墙面泛碱或青苔 2、使用清洁剂和清水清洗墙面,去除表面的碱性物质和粉末状物质。 3、投标人根据图纸及现场情况综合考虑报价 | m2 | 100
本页小计
合 计
未来软件编制
表-08
分部分项工程和单价措施项目清单与计价表
工程名称：修缮工程 | [5 empty] | 第3页 共6页
序 号 | 项目编码 | 项目名称 | 项目特征描述 | 计量 单位 | 工程量 | 金 额(元)
[6 empty] | 综合单价 | 合价 | 其中
暂估价
20 | 011201002005 | 清水砖外墙面（分化严重） | 清水砖外墙面（分化严重） 1.压实抹光,刻出分格缝 2.第二道不小于15mm面层 3.水泥、氧化铁黑粉,配比试验同现状清水砖墙颜色 4. 第一道不小于15mm面层 5. 4-5厚1:2水泥砂浆结合层6 6.原砖基层,用水润湿,清理尘土及污垢 7.投标人根据图纸及现场情况综合考虑报价 8、木材防白蚁工程做法及要求详见图纸，投标人综合考虑报价，结算不增加任何费用 | m2 | 100
|  | A.12 外墙面-仿青砖贴面墙面 |  |  | 1
21 | 011201001005 | 墙面一般抹灰 | 1、铲除现状墙面空鼓及破损部位至墙体基层（已另计） 2、用水润湿,清理尘土及污垢 3、12厚1:0.05~0.3:0.5~1水泥石灰罩面砂浆1:0.5:4混合砂浆底层 | m2 | 200
22 | 011406001004 | 抹灰面油漆 | 黄色外墙涂料 | m2 | 200
|  | A.12 内墙面-白石灰墙面 |  |  | 1
23 | 011201001002 | 墙面一般抹灰 | 白石灰墙面 1、2mm厚面层专用粉刷水泥砂浆罩面 2、10mm厚粉刷水泥砂浆打底分遍抹平 3、原砖基层用水润湿,清理尘土及污垢 | m2 | 715.81
24 | 011406001002 | 抹灰面油漆 | 白石灰墙面 1、内墙采用钢筋网加固（钢筋网加固工程已另计）后重新采用涂料粉面 2、刷白色耐擦洗涂料，两遍腻子，两遍白色乳胶漆 | m2 | 715.81
|  | A.12 内墙面-面砖墙面 |  |  | 1
25 | 011201001006 | 墙面一般抹灰 | 1、9厚1:3水泥砂浆分层压实抹平 2、原砖基层用水润湿,清理尘土及污垢 | m2 | 82.54
26 | 010903002001 | 墙面涂膜防水 | 1.5厚聚合物水泥基复合防水涂料防水层(H=1.8m) | m2 | 82.54
27 | 011204003001 | 面砖墙面 | 1、同现状面砖330*450mm 2、4厚强力胶粉泥粘结层,揉挤压实 | m2 | 82.54
|  | A.9 坡屋面 |  |  | 1
本页小计
合 计
未来软件编制
表-08
分部分项工程和单价措施项目清单与计价表
工程名称：修缮工程 | [5 empty] | 第4页 共6页
序 号 | 项目编码 | 项目名称 | 项目特征描述 | 计量 单位 | 工程量 | 金 额(元)
[6 empty] | 综合单价 | 合价 | 其中
暂估价
28 | 020601003003 | 瓦屋面 | 1、红色机平瓦（利旧率不低于50%，尽量保留原瓦） 2、挂瓦条尺寸40mmx30mm,间距320mm(根据瓦件尺寸确定) 3、顺水条尺寸40mmx10mm,间距600mm 4、平行屋脊铺设1.5+1.5厚自粘高分子防水卷材,搭接>100 5、30厚木望板 6、木屋架修缮加固措施详结构图纸 7、木材防白蚁工程做法及要求详见图纸，投标人综合考虑报价，结算不增加任何费用 | m2 | 195.56
29 | 010902007002 | 金属檐沟 | 1、更换金属檐沟 2、具体详见设计图纸与施工说明，满足设计、业主、及规范验收要求 | m2 | 19.08
30 | 020508019002 | 封檐板修缮 | 1、20厚防腐木封檐板，批油腻子两度，刷灰色油漆 2、具体做法详见设计图纸及施工说明，满足设计、业主及规范验收要求 3、投标人综合考虑报价 | m | 47.4
31 | 010902004002 | 屋面排水管 | 1.白色pvc落水管 更换民国样式金属落水管 | m | 49
|  | A.13 吊顶-原灰板条吊顶 |  |  | 1
32 | 011302001003 | 灰板条吊顶 | 1、采用轻钢龙骨石膏板吊顶,不改变原有室内层高 2、满刮2厚面层耐水腻子找平,面板接缝处贴嵌缝带,刮腻子抹平 3、主龙骨下面钉双层9.5厚防水纸面石膏板 4、拆除现状破损灰板条吊顶（另计） 5、具体详见设计图纸及施工说明，满足设计、业主及规范要求 6、防白蚁工程做法及要求详见图纸，投标人综合考虑报价，结算不增加任何费用 | m2 | 225.92
|  | A.13 吊顶-卫生间吊顶 |  |  | 1
33 | 011302001004 | 吊顶天棚（卫生间） | 1、吊顶材质二次装修（不改变原有室内层高），轻钢龙骨吊顶及塑料扣板吊顶 2、2厚纸筋灰罩面 3、5厚1：0.5：3水泥石灰膏打底扫毛 4、拆除现状破损吊顶（另计） 5、详见图纸 | m2 | 38.12
|  | A.11 室外平台、台阶 |  |  | 1
本页小计
合 计
未来软件编制
表-08
分部分项工程和单价措施项目清单与计价表
工程名称：修缮工程 | [5 empty] | 第5页 共6页
序 号 | 项目编码 | 项目名称 | 项目特征描述 | 计量 单位 | 工程量 | 金 额(元)
[6 empty] | 综合单价 | 合价 | 其中
暂估价
34 | 011101001004 | 水泥砂浆楼地面 | 1、20厚1:2水泥砂浆找平 2、铲除现有地砖地面 | m2 | 137.22
35 | 011102003012 | 块料楼地面 | 室内地面(卫生间地面) 1、300*300防滑地砖地面(同现状地砖) 2、20厚1:3干硬性水泥砂浆结合层,表面撒水泥粉 3、详见图纸 | m2 | 0
36 | 010902001001 | 室外平台防水 | 上人屋面 重做屋面防水 | m2 | 0
|  | A.14 门窗油漆 |  |  | 1
37 | 011401001001 | 木门油漆 | 木门铲除原底漆，新做调和漆2遍， | m2 | 57
38 | 011402001001 | 木窗油漆 | 木窗铲除原底漆，新做调和漆2遍， | m2 | 32.48
39 | 010801001001 | 各种门维修 | 各种门维修，投标人综合考虑报价，结算不调整 | 樘 | 20
|  | A.15 其他 |  |  | 1
40 | 011102003005 | 蓝色铝板屋面清理表面脏污 | 蓝色铝板屋面清理表面脏污，投标人勘察现场综合考虑报价，结算不调整 | 项 | 1
41 | 011003003001 | 木构件防腐涂料 | 木结构刷防腐涂料（包含门、窗、木楼梯等），详见图纸，满足设计要求 | 项 | 1
42 | 011102003004 | 栏杆扶手表面清洗 | 栏杆扶手表面清洗，投标人勘察现场综合考虑报价，结算不调整 | 项 | 1
43 | 011102003006 | 水泥抹面勒脚清洗脏污 | 水泥抹面勒脚清洗脏污，投标人勘察现场综合考虑报价，结算不调整 | 项 | 1
分部分项合计
44 | 011701001001 | 综合脚手架 | 建筑结构形式：详设计图纸，综合考虑； 檐口高度：详设计图纸，综合考虑； 包含：拆除工程、修缮工程、安装等工程各种形式脚手架（含且不限于外墙脚手架、内墙脚手架、满堂脚手架及安全防护棚等） 其余说明：投标人根据工程实际情况按照国家现行标准《建筑施工扣件式钢管脚手架安全技术规范》JGJ 130、《建筑施工附着升降脚手架管理暂行规定》(建建[2000]230号)等规范自行确定。 | 项 | 1
45 | 041106001001 | 大型机械设备进出场及安拆 | 大型机械设备进出场及安拆，投标人综合考虑报价，结算不调整 | 项 | 1
本页小计
合 计
未来软件编制
表-08
分部分项工程和单价措施项目清单与计价表
工程名称：修缮工程 | [5 empty] | 第6页 共6页
序 号 | 项目编码 | 项目名称 | 项目特征描述 | 计量 单位 | 工程量 | 金 额(元)
[6 empty] | 综合单价 | 合价 | 其中
暂估价
46 | 011703001001 | 垂直运输 | 1.建筑物建筑类型及结构形式:详见图纸，综合考虑 2.建筑物檐口高度、层数:详见图纸，综合考虑 3.包含本项目全部垂直运输费用，垂直运输设备选配，自行考虑。垂直运输设备基础形式含设备基础及后期拆除、投标人综合考虑 4.本项按项报价，包干使用，结算不予调整. | 项 | 1
单价措施合计
本页小计
合 计
未来软件编制
表-08

## 4.2表-11 总价措施项目清单与计价表
总价措施项目清单与计价表
工程名称：修缮工程 |  |  |  | 标段： |  |  | 第1页 共3页
序号 | 项目编码 | 项 目 名 称 | 计算基础 | 费率(%) | 金额(元) | 调整 费率(%) |  | 调整后 金额(元) | 备注
1 | 011707001001 | 安全文明施工
1.1 | 1.1 | 基本费 | 分部分项清单合价+单价措施清单合价-分部分项除税工程设备费-单价措施除税工程设备费 | 1.5 |  |  |  |  | 不取费时将“费率”置0；
1.2 | 1.2 | 增加费 | 分部分项清单合价+单价措施清单合价-分部分项除税工程设备费-单价措施除税工程设备费 | 0 |  |  |  |  | 不取费时将“费率”置0；
1.3 | 1.3 | 扬尘污染防治增加费 | 分部分项清单合价+单价措施清单合价-分部分项除税工程设备费-单价措施除税工程设备费 | 0.21
2 | 011707002001 | 夜间施工 | 分部分项清单合价+单价措施清单合价-分部分项除税工程设备费-单价措施除税工程设备费 | [5 empty] | 0～0.1%
3 | 011707003001 | 非夜间施工照明 | 分部分项清单合价+单价措施清单合价-分部分项除税工程设备费-单价措施除税工程设备费 | [5 empty] | 0.20%
4 | 011707004001 | 二次搬运 | 分部分项清单合价+单价措施清单合价-分部分项除税工程设备费-单价措施除税工程设备费
未来软件编制
表-11
总价措施项目清单与计价表
工程名称：修缮工程 |  |  |  | 标段： |  |  | 第2页 共3页
序号 | 项目编码 | 项 目 名 称 | 计算基础 | 费率(%) | 金额(元) | 调整 费率(%) |  | 调整后 金额(元) | 备注
5 | 011707005001 | 冬雨季施工 | 分部分项清单合价+单价措施清单合价-分部分项除税工程设备费-单价措施除税工程设备费 | [5 empty] | 0.05～0.2%
6 | 011707006001 | 地上、地下设施、建筑物的临时保护设施 | 分部分项清单合价+单价措施清单合价-分部分项除税工程设备费-单价措施除税工程设备费
7 | 011707007001 | 已完成工程及设备保护 | 分部分项清单合价+单价措施清单合价-分部分项除税工程设备费-单价措施除税工程设备费 | [5 empty] | 0～0.05%
8 | 011707008001 | 临时设施 | 分部分项清单合价+单价措施清单合价-分部分项除税工程设备费-单价措施除税工程设备费 | [5 empty] | 1.1～2.1%
9 | 011707009001 | 赶工措施 | 分部分项清单合价+单价措施清单合价-分部分项除税工程设备费-单价措施除税工程设备费 | [5 empty] | 0.5～2.1%
10 | 011707010001 | 工程按质论价 | 分部分项清单合价+单价措施清单合价-分部分项除税工程设备费-单价措施除税工程设备费 | 0 |  |  |  |  | 市优0.8%/省优1.1%/国优专业1.2%/国优1.3%
未来软件编制
表-11
总价措施项目清单与计价表
工程名称：修缮工程 |  |  |  | 标段： |  |  | 第3页 共3页
序号 | 项目编码 | 项 目 名 称 | 计算基础 | 费率(%) | 金额(元) | 调整 费率(%) |  | 调整后 金额(元) | 备注
11 | 011707012001 | 建筑工人实名制费用 | 分部分项清单合价+单价措施清单合价-分部分项除税工程设备费-单价措施除税工程设备费 | [5 empty] | 0.05%
12 | 011707015001 | 智慧工地费用 | 分部分项清单合价+单价措施清单合价-分部分项除税工程设备费-单价措施除税工程设备费 | [5 empty] | 0.05～0.1%
合 计
未来软件编制
表-11

## 4.3表-12 其他项目清单与计价汇总表
其他项目清单与计价汇总表
工程名称：修缮工程 |  | 标段： |  | 第1页 共1页
序号 | 项 目 名 称 | 金额(元) | 结算金额(元) |  | 备注
1 | 暂列金额 | 25000.00 |  |  | 明细详见表-12-1
2 | 暂估价 | 0.00
2.1 | 材料(工程设备)暂估价 | — |  |  | 明细详见表-12-2
2.2 | 专业工程暂估价 | 0.00 |  |  | 明细详见表-12-3
3 | 计日工 |  |  |  | 明细详见表-12-4
4 | 总承包服务费 |  |  |  | 明细详见表-12-5
合 计 |  |  |  |  | —
未来软件编制
表-12

## 4.4表-12-1 暂列金额明细表
暂列金额明细表
工程名称：修缮工程 |  | 标段： |  | 第1页 共1页
序号 | 项 目 名 称 | 计量单位 | 暂定金额(元) |  | 备注
1 | 暂列金额 |  | 25000.00
合 计 |  |  | 25000.00 |  | —
未来软件编制
表-12-1

## 4.5表-12-2 材料(工程设备)暂估单价及调整表
材料(工程设备)暂估单价及调整表
工程名称：修缮工程 | [5 empty] | 标段： |  |  |  | 第1页 共1页
序号 | 材料编码 | 材料(工程设备)名称、规格、型号 | 计量 单位 | 数量 |  |  | 暂估(元) |  | 确认(元) |  |  | 差额±(元) |  | 备注
|  |  |  | 投标 | 确认 |  | 单价 | 合价 | 单价 |  | 合价 | 单价 | 合价
合 计
未来软件编制
表-12-2

## 4.6表-12-3 专业工程暂估价及结算价表
专业工程暂估价及结算价表
工程名称：修缮工程 |  |  | 标段： |  | 第1页 共1页
序号 | 工程名称 | 工程内容 | 暂估金额(元) | 结算金额(元) |  | 差额±(元) | 备注
合 计 |  |  | 0.00 |  |  |  | —
未来软件编制
表-12-3

## 4.7表-12-4 计日工表
计 日 工 表
工程名称：修缮工程 |  |  |  | 标段： |  | 第1页 共1页
编号 | 项目名称 | 单位 | 暂定数量 | 实际数量 | 综合单价 (元) | 合价(元)
[6 empty] | 暂定 | 实际
一 | 人工
人工小计
二 | 材料
材料小计
三 | 施工机械
施工机械小计
四、企业管理费和利润
总 计
未来软件编制
表-12-4

## 4.8表-12-5 总承包服务费计价表
总承包服务费计价表
工程名称：修缮工程 |  |  |  | 标段： |  | 第1页 共1页
序号 | 项 目 名 称 | 项目价值(元) | 服务内容 |  | 计算基础 | 费率(%) | 金额(元)
| 合 计 | — | — |  |  | —
未来软件编制
表-12-5

## 4.9表-13 规费、税金项目计价表
规费、税金项目计价表
工程名称：修缮工程 |  |  | 标段： |  |  | 第1页 共1页
序号 | 项 目 名 称 | 计算基础 |  | 计算基数(元) | 计算费率(%) |  | 金额(元)
1 | 规费 | 分部分项工程费+措施项目费+其他项目费-除税工程设备费 |  |  | 100
1.1 | 社会保险费 |  |  |  | 3.8
1.2 | 住房公积金 |  |  |  | 0.67
1.3 | 环境保护税 |  |  |  | 0.1
2 | 税金 | 分部分项工程费+措施项目费+其他项目费+规费-(除税甲供材料费+除税甲供设备费)/1.01 |  |  | 9
合 计
未来软件编制
表-13

## 5.1表-08 分部分项工程和单价措施项目清单与计价表
分部分项工程和单价措施项目清单与计价表
工程名称：加固工程 | [5 empty] | 第1页 共4页
序 号 | 项目编码 | 项目名称 | 项目特征描述 | 计量 单位 | 工程量 | 金 额(元)
[6 empty] | 综合单价 | 合价 | 其中
暂估价
|  | A.12 聚合物砂浆面层加固 |  |  | 1
1 | 011803003002 | 钢筋网(片) | 1、钢筋网加固，钢筋强度等级为HRB400，钢筋直径Φ8@300双向布置 2、具体详见设计图纸与施工说明，满足规范及业主要求 | t | 5.023
2 | 011803004002 | 聚合物砂浆面层 | 40mm厚Ia级聚合物砂浆面层 | m2 | 763.75
|  | A.5 钢筋混凝土板加固 |  |  | 1
3 | 011808001004 | 构件粘贴碳纤维布-板底 | 1.粘贴部位:板底 2.碳纤维布品种、规格:CFRP碳纤维布采用高强度Ⅰ级布300g/m²1，其安全性能指标必须满足表2-1(JG)规定并应具有合格的检测报告。 3.碳纤维布层数:沿板长度方向粘贴宽200mm碳纤维一层 4.粘贴胶品种：碳纤维布应采用配套的浸渍/粘结用胶粘剂,底胶和修补胶应与浸渍、粘结胶粘剂相适配其安全性能指标应分别满足表2-2(JG)、表2-3(JG)、2-4(JG)规定所用的浸渍/粘结用胶粘剂、底胶、修补胶应具有合格的检测报告。 4.详见图纸 | m2 | 27.71
4 | 011808001005 | 构件粘贴碳纤维布-板底压条 | 1.粘贴部位:梁两侧压条 2.碳纤维布品种、规格:CFRP碳纤维布采用高强度Ⅰ级布300g/m²1，其安全性能指标必须满足表2-1(JG)规定并应具有合格的检测报告。 3.碳纤维布层数:粘贴宽200mm碳纤维压条一层 4.粘贴胶品种：碳纤维布应采用配套的浸渍/粘结用胶粘剂,底胶和修补胶应与浸渍、粘结胶粘剂相适配其安全性能指标应分别满足表2-2(JG)、表2-3(JG)、2-4(JG)规定所用的浸渍/粘结用胶粘剂、底胶、修补胶应具有合格的检测报告。 4.详见图纸 | m2 | 5.34
|  | A.5 钢筋混凝土梁加固 |  |  | 1
本页小计
合 计
未来软件编制
表-08
分部分项工程和单价措施项目清单与计价表
工程名称：加固工程 | [5 empty] | 第2页 共4页
序 号 | 项目编码 | 项目名称 | 项目特征描述 | 计量 单位 | 工程量 | 金 额(元)
[6 empty] | 综合单价 | 合价 | 其中
暂估价
5 | 011808001001 | 构件粘贴碳纤维布-梁底通长 | 1.粘贴部位:梁底通长 2.碳纤维布品种、规格:CFRP碳纤维布采用高强度Ⅰ级布300g/m²1，其安全性能指标必须满足表2-1(JG)规定并应具有合格的检测报告。 3.碳纤维布层数:2层 4.粘贴胶品种：碳纤维布应采用配套的浸渍/粘结用胶粘剂,底胶和修补胶应与浸渍、粘结胶粘剂相适配其安全性能指标应分别满足表2-2(JG)、表2-3(JG)、2-4(JG)规定所用的浸渍/粘结用胶粘剂、底胶、修补胶应具有合格的检测报告。 4.详见图纸 | m2 | 4.54
6 | 011808001002 | 构件粘贴碳纤维布-梁"U"型箍 | 1.粘贴部位:梁"U"型箍 2.碳纤维布品种、规格:CFRP碳纤维布采用高强度Ⅰ级布300g/m²1，其安全性能指标必须满足表2-1(JG)规定并应具有合格的检测报告。 3.碳纤维布层数:1层，宽度150mm,间距200mm 4.粘贴胶品种：碳纤维布应采用配套的浸渍/粘结用胶粘剂,底胶和修补胶应与浸渍、粘结胶粘剂相适配其安全性能指标应分别满足表2-2(JG)、表2-3(JG)、2-4(JG)规定所用的浸渍/粘结用胶粘剂、底胶、修补胶应具有合格的检测报告。 4.详见图纸 | m2 | 9.22
7 | 011808001003 | 构件粘贴碳纤维布-梁两侧压条 | 1.粘贴部位:梁两侧压条 2.碳纤维布品种、规格:CFRP碳纤维布采用高强度Ⅰ级布300g/m²1，其安全性能指标必须满足表2-1(JG)规定并应具有合格的检测报告。 3.碳纤维布层数:1层，宽度100mm 4.粘贴胶品种：碳纤维布应采用配套的浸渍/粘结用胶粘剂,底胶和修补胶应与浸渍、粘结胶粘剂相适配其安全性能指标应分别满足表2-2(JG)、表2-3(JG)、2-4(JG)规定所用的浸渍/粘结用胶粘剂、底胶、修补胶应具有合格的检测报告。 4.详见图纸 | m2 | 3.07
|  | A.12 墙体裂缝加固 |  |  | 1
8 | 010508904003 | 墙体裂缝处理（裂缝宽度不大于2mm时） | 墙体裂缝处理（裂缝宽度不大于2mm时） 1、裂缝宽度不大于2mm时,采用填缝密封修补法对裂缝进行处理 2、具体详见设计图纸与施工说明，满足规范及业主要求 | m | 25
本页小计
合 计
未来软件编制
表-08
分部分项工程和单价措施项目清单与计价表
工程名称：加固工程 | [5 empty] | 第3页 共4页
序 号 | 项目编码 | 项目名称 | 项目特征描述 | 计量 单位 | 工程量 | 金 额(元)
[6 empty] | 综合单价 | 合价 | 其中
暂估价
9 | 010508904004 | 墙体裂缝嵌缝（裂缝宽度大于2mm） | 墙体裂缝处理（裂缝宽度大于2mm时） 1、裂缝宽度大于2mm时,采用配筋压力灌浆密封修补法对裂缝进行处理, 2、具体详见设计图纸做法见结施-03详图十七与施工说明，满足规范及业主要求 | m | 25
10 | 011810001002 | 植筋 | 1、墙身加固拉结筋植筋，规格:Φ8(HRB400) 2、具体详见设计图纸与施工说明，满足规范及业主要求 | 根 | 2122
|  | A.7.1 木屋架加固 |  |  | 1
11 | 010702003003 | 更换木檩 | 1、木檩条1:直径140中距600。更换腐朽破损的木檩条 。 2、具体详见设计图纸及施工说明 3、投标人结合现场自行考虑报价 | m3 | 2.2
12 | 010702003004 | 更换木檩 | 1、木檩条2:直径160中距600，更换腐朽破损的木檩条 。 2、具体详见设计图纸及施工说明 3、投标人结合现场自行考虑报价 | m3 | 2.77
|  | A.12 外墙底部加固 |  |  | 1
13 | 010508001002 | C20混凝土灌填 | 1、C20混凝土灌填 2、具体详见设计图纸与施工说明，满足规范及业主要求 | m3 | 2.98
14 | 010101003001 | 挖沟槽土方 | 1.挖沟槽土方 2.土壤类别：由投标人结合现场踏勘综合考虑(含淤泥质土、液化土层等) 3.土方开挖、运输，投标人需综合考虑场内外短驳、倒运等因素 4.自行考虑人工配合修边坡、整平等，计入报价 5.含挖土、装车、人工清土、打堆、坑中倒运、场内土方堆放、二次或多次内倒等所有费用 | m3 | 9.55
15 | 010103001001 | 回填方 | 1.密实度要求:满足设计和规范要求 2.填方材料品种:压实系数应≥0.94 3.填方来源、运距:含购土费、运土、回填等，土源费及运距自行考虑 | m3 | 6.38
本页小计
合 计
未来软件编制
表-08
分部分项工程和单价措施项目清单与计价表
工程名称：加固工程 | [5 empty] | 第4页 共4页
序 号 | 项目编码 | 项目名称 | 项目特征描述 | 计量 单位 | 工程量 | 金 额(元)
[6 empty] | 综合单价 | 合价 | 其中
暂估价
16 | 010103002001 | 余方弃置 | 1.废弃料品种:包含施工现场原有垃圾、生活垃圾等所有垃圾清理外运，工程量以现场签证为准。 2.拆除后垃圾需集中堆场，然后集中外运；装袋、场内外运输等 3.运距:投标人自行考虑运距,，结算不调整 4.含垃圾装袋、二次转运费、上下楼、装车、运输等 5.投标人综合考虑报价，结算不调整。 | m3 | 9.55
|  | A.11 木地楞加固 |  |  | 1
17 | 011104002001 | 木地楞加固 | 木地板更换 1、50mm*200mm@200mm木格栅加固 2、防白蚁工程做法及要求详见图纸，投标人综合考虑报价，结算不增加任何费用 | m2 | 121.19
|  | A.7 木楼梯加固 |  |  | 1
18 | 011404007001 | 木楼梯加固 | 木楼梯加固油漆 1、木楼梯加固，50mm*200mm（单长3m）木方加固 2、木楼梯油漆，调和漆2遍，具体尺寸以实际现场为准； 3、投标人综合考虑报价，结算不调整。 4、防白蚁工程做法及要求详见图纸，投标人综合考虑报价，结算不增加任何费用 | 项 | 1
分部分项合计
本页小计
合 计
未来软件编制
表-08

## 5.2表-11 总价措施项目清单与计价表
总价措施项目清单与计价表
工程名称：加固工程 |  |  |  | 标段： |  |  | 第1页 共3页
序号 | 项目编码 | 项 目 名 称 | 计算基础 | 费率(%) | 金额(元) | 调整 费率(%) |  | 调整后 金额(元) | 备注
1 | 011707001001 | 安全文明施工
1.1 | 1.1 | 基本费 | 分部分项清单合价+单价措施清单合价-分部分项除税工程设备费-单价措施除税工程设备费 | 1.5 |  |  |  |  | 不取费时将“费率”置0；
1.2 | 1.2 | 增加费 | 分部分项清单合价+单价措施清单合价-分部分项除税工程设备费-单价措施除税工程设备费 | 0 |  |  |  |  | 不取费时将“费率”置0；
1.3 | 1.3 | 扬尘污染防治增加费 | 分部分项清单合价+单价措施清单合价-分部分项除税工程设备费-单价措施除税工程设备费 | 0.21
2 | 011707002001 | 夜间施工 | 分部分项清单合价+单价措施清单合价-分部分项除税工程设备费-单价措施除税工程设备费 | [5 empty] | 0～0.1%
3 | 011707003001 | 非夜间施工照明 | 分部分项清单合价+单价措施清单合价-分部分项除税工程设备费-单价措施除税工程设备费 | [5 empty] | 0.20%
4 | 011707004001 | 二次搬运 | 分部分项清单合价+单价措施清单合价-分部分项除税工程设备费-单价措施除税工程设备费
未来软件编制
表-11
总价措施项目清单与计价表
工程名称：加固工程 |  |  |  | 标段： |  |  | 第2页 共3页
序号 | 项目编码 | 项 目 名 称 | 计算基础 | 费率(%) | 金额(元) | 调整 费率(%) |  | 调整后 金额(元) | 备注
5 | 011707005001 | 冬雨季施工 | 分部分项清单合价+单价措施清单合价-分部分项除税工程设备费-单价措施除税工程设备费 | [5 empty] | 0.05～0.2%
6 | 011707006001 | 地上、地下设施、建筑物的临时保护设施 | 分部分项清单合价+单价措施清单合价-分部分项除税工程设备费-单价措施除税工程设备费
7 | 011707007001 | 已完成工程及设备保护 | 分部分项清单合价+单价措施清单合价-分部分项除税工程设备费-单价措施除税工程设备费 | [5 empty] | 0～0.05%
8 | 011707008001 | 临时设施 | 分部分项清单合价+单价措施清单合价-分部分项除税工程设备费-单价措施除税工程设备费 | [5 empty] | 1.1～2.1%
9 | 011707009001 | 赶工措施 | 分部分项清单合价+单价措施清单合价-分部分项除税工程设备费-单价措施除税工程设备费 | [5 empty] | 0.5～2.1%
10 | 011707010001 | 工程按质论价 | 分部分项清单合价+单价措施清单合价-分部分项除税工程设备费-单价措施除税工程设备费 | 0 |  |  |  |  | 市优0.8%/省优1.1%/国优专业1.2%/国优1.3%
未来软件编制
表-11
总价措施项目清单与计价表
工程名称：加固工程 |  |  |  | 标段： |  |  | 第3页 共3页
序号 | 项目编码 | 项 目 名 称 | 计算基础 | 费率(%) | 金额(元) | 调整 费率(%) |  | 调整后 金额(元) | 备注
11 | 011707012001 | 建筑工人实名制费用 | 分部分项清单合价+单价措施清单合价-分部分项除税工程设备费-单价措施除税工程设备费 | [5 empty] | 0.04%
12 | 011707015001 | 智慧工地费用 | 分部分项清单合价+单价措施清单合价-分部分项除税工程设备费-单价措施除税工程设备费 | [5 empty] | 0.05～0.1%
合 计
未来软件编制
表-11

## 5.3表-12 其他项目清单与计价汇总表
其他项目清单与计价汇总表
工程名称：加固工程 |  | 标段： |  | 第1页 共1页
序号 | 项 目 名 称 | 金额(元) | 结算金额(元) |  | 备注
1 | 暂列金额 | 15000.00 |  |  | 明细详见表-12-1
2 | 暂估价 | 0.00
2.1 | 材料(工程设备)暂估价 | — |  |  | 明细详见表-12-2
2.2 | 专业工程暂估价 | 0.00 |  |  | 明细详见表-12-3
3 | 计日工 |  |  |  | 明细详见表-12-4
4 | 总承包服务费 |  |  |  | 明细详见表-12-5
合 计 |  |  |  |  | —
未来软件编制
表-12

## 5.4表-12-1 暂列金额明细表
暂列金额明细表
工程名称：加固工程 |  | 标段： |  | 第1页 共1页
序号 | 项 目 名 称 | 计量单位 | 暂定金额(元) |  | 备注
1 | 暂列金额 |  | 15000.00
合 计 |  |  | 15000.00 |  | —
未来软件编制
表-12-1

## 5.5表-12-2 材料(工程设备)暂估单价及调整表
材料(工程设备)暂估单价及调整表
工程名称：加固工程 | [5 empty] | 标段： |  |  |  | 第1页 共1页
序号 | 材料编码 | 材料(工程设备)名称、规格、型号 | 计量 单位 | 数量 |  |  | 暂估(元) |  | 确认(元) |  |  | 差额±(元) |  | 备注
|  |  |  | 投标 | 确认 |  | 单价 | 合价 | 单价 |  | 合价 | 单价 | 合价
合 计
未来软件编制
表-12-2

## 5.6表-12-3 专业工程暂估价及结算价表
专业工程暂估价及结算价表
工程名称：加固工程 |  |  | 标段： |  | 第1页 共1页
序号 | 工程名称 | 工程内容 | 暂估金额(元) | 结算金额(元) |  | 差额±(元) | 备注
合 计 |  |  | 0.00 |  |  |  | —
未来软件编制
表-12-3

## 5.7表-12-4 计日工表
计 日 工 表
工程名称：加固工程 |  |  |  | 标段： |  | 第1页 共1页
编号 | 项目名称 | 单位 | 暂定数量 | 实际数量 | 综合单价 (元) | 合价(元)
[6 empty] | 暂定 | 实际
一 | 人工
人工小计
二 | 材料
材料小计
三 | 施工机械
施工机械小计
四、企业管理费和利润
总 计
未来软件编制
表-12-4

## 5.8表-12-5 总承包服务费计价表
总承包服务费计价表
工程名称：加固工程 |  |  |  | 标段： |  | 第1页 共1页
序号 | 项 目 名 称 | 项目价值(元) | 服务内容 |  | 计算基础 | 费率(%) | 金额(元)
| 合 计 | — | — |  |  | —
未来软件编制
表-12-5

## 5.9表-13 规费、税金项目计价表
规费、税金项目计价表
工程名称：加固工程 |  |  | 标段： |  |  | 第1页 共1页
序号 | 项 目 名 称 | 计算基础 |  | 计算基数(元) | 计算费率(%) |  | 金额(元)
1 | 规费 | 分部分项工程费+措施项目费+其他项目费-除税工程设备费 |  |  | 100
1.1 | 社会保险费 |  |  |  | 3.4
1.2 | 住房公积金 |  |  |  | 0.61
1.3 | 环境保护税 |  |  |  | 0.1
2 | 税金 | 分部分项工程费+措施项目费+其他项目费+规费-(除税甲供材料费+除税甲供设备费)/1.01 |  |  | 9
合 计
未来软件编制
表-13

## 6.1表-08 分部分项工程和单价措施项目清单与计价表
分部分项工程和单价措施项目清单与计价表
工程名称：安装工程 | [5 empty] | 第1页 共4页
序 号 | 项目编码 | 项目名称 | 项目特征描述 | 计量 单位 | 工程量 | 金 额(元)
[6 empty] | 综合单价 | 合价 | 其中
暂估价
|  | C电气工程 |  |  | 1
1 | 010401011002 | 电气手孔井 | 1、电气手孔井 | 座 | 3
2 | 030404017001 | AL1照明箱 | 1.名称:户内照明配电箱AL1 2.型号:PZ30 3.规格:箱内元器件配置详见图纸 4.接线端子材质、规格:按设计要求 5.安装方式:按现场情况 | 台 | 1
3 | 030404017002 | AL1-1照明箱 | 1.名称:户内照明配电箱AL1-1 2.型号:PZ30 3.规格:箱内元器件配置详见图纸 4.接线端子材质、规格:按设计要求 5.安装方式:按现场情况 | 台 | 1
4 | 030404017003 | 照明箱 | 1.名称:户内照明配电箱AL2-8 2.型号:PZ30 3.规格:箱内元器件配置详见图纸 4.接线端子材质、规格:按设计要求 5.安装方式:按现场情况 | 台 | 7
5 | 030411001001 | 配管 | 1、SC65 2、埋地敷设 | m | 60.3
6 | 030411001002 | 配管 | 1、SC40 2、根据现场情况敷设 | m | 18.46
7 | 030411001004 | 配管 | 1、JDG20 2、按照现场实际情况安装 | m | 660.3
8 | 030408001001 | 电力电缆 | 1、YJV-1KV-4*10 2、穿管敷设 | m | 77.3
9 | 030408001002 | 电力电缆 | 1、YJV-1KV-5*6 2、穿管敷设 | m | 21.46
10 | 030411004003 | 配线 | 1、BV2.5mm2 2、穿管敷设 | m | 1812.91
11 | 030411004005 | 配线 | 1、NHRVS-2*2.5mm2 2、穿管敷设 | m | 60
12 | 030404034001 | 照明开关 | 1.单联单控开关 2.250V 10A | 个 | 19
13 | 030404034002 | 照明开关 | 1.双联单控开关 2.250V 10A | 个 | 16
14 | 030404034003 | 照明开关 | 1.声控开关 2.250V 10A | 个 | 1
15 | 030404035001 | 插座 | 1.普通二三孔插座 2.250V 10A 3.其它未述事项：须满足设计图纸要求及相关规范、验收标准 | 个 | 50
本页小计
合 计
未来软件编制
表-08
分部分项工程和单价措施项目清单与计价表
工程名称：安装工程 | [5 empty] | 第2页 共4页
序 号 | 项目编码 | 项目名称 | 项目特征描述 | 计量 单位 | 工程量 | 金 额(元)
[6 empty] | 综合单价 | 合价 | 其中
暂估价
16 | 030412001001 | 普通灯具 | 白炽灯安装 | 套 | 63
17 | 030412001002 | 安全出口灯 | 安全出口灯 3W LED | 套 | 7
18 | 030412001003 | 事故照明灯 | 事故照明灯 2*3W LED | 套 | 12
19 | 030411006001 | 接线盒 | 1.接线盒 2.86型 3.其它未述事项：须满足设计图纸要求及相关规范、验收标准 | 个 | 142
20 | 030411006002 | 开关盒 | 1.开关盒 2.86型 3.其它未述事项：须满足设计图纸要求及相关规范、验收标准 | 个 | 36
|  | C.4.9 防雷及接地装置 |  |  | 1
21 | 030409005002 | 避雷网 | 1、镀锌圆钢10 | m | 0
22 | 030409001002 | 接地极 | 1、镀锌角钢 2、50*50*5 3、长度2.5米 | 根 | 4
23 | 030409008001 | 总等电位箱 | 1、总等电位箱 2、含接线安装 | 块 | 3
24 | 030409008004 | 分等电位端子箱 | 1、分等电位端子箱 2、含接线安装 | 台 | 2
25 | 030409003001 | 避雷引下线 | 40*4热镀锌扁钢引下线，装引下线距地1.8米穿φC40硬绝缘管保护 | m | 0
26 | 030414011001 | 接地装置 | 接地系统调试 | 系统 | 1
|  | C 室外给排水 |  |  | 1
27 | 031001006001 | 塑料管 | 1、HEPE双壁缠绕管 2、DN200 3、橡胶圈承插连接 4、闭水实验 5、砂石基础，详见苏S01-2012给水排水图集第96页。 | m | 43.2
28 | 031001006009 | 塑料管 | 1、HEPE双壁缠绕管 2、DN100 3、橡胶圈承插连接 4、闭水实验 5、砂石基础，详见苏S01-2012给水排水图集第96页。 | m | 14
29 | 040504001001 | 雨水井700 | 1、雨水井 2、D700模块井 3、详见图集12S522《混凝土模块式排水检查井》-P18-22。 | 座 | 0
30 | 031003013001 | 污水井700 | 1、污水水井 2、D700模块井 3、污水管网疏通，投标人综合考虑报价 | 座 | 3
本页小计
合 计
未来软件编制
表-08
分部分项工程和单价措施项目清单与计价表
工程名称：安装工程 | [5 empty] | 第3页 共4页
序 号 | 项目编码 | 项目名称 | 项目特征描述 | 计量 单位 | 工程量 | 金 额(元)
[6 empty] | 综合单价 | 合价 | 其中
暂估价
31 | 041001001001 | 拆除混凝土路面 | 1.拆除混凝土面层20cm 2.投标人考虑路面切缝、破除、垃圾外运及相关费用 3.投标人勘查现场，运距综合考虑。 | m2 | 10
32 | 040101002001 | 挖沟槽土方 | 1.人工挖土 2.土壤类别：由投标人根据现场报价。 3.挖土深度：投标人根据图纸并结合实际情况自行考虑 4.部位：非钢支撑下挖土，包括零星汀步石等 | m3 | 2
33 | 040103001001 | 管沟回填土方 | 1.密实度要求：符合设计及规范要求 2.填方材料品种：符合设计及规范要求 3.本工程回填土来源、运距：投标人自行考虑 | m3 | 2
34 | 040203007001 | 水泥混凝土 | 1.混凝土强度等级:C30混凝土路面 2.厚度:20cm | m2 | 10
35 | 031003013002 | 排水沟 | 1、排水沟200*200 2、做法详见07J306 | m | 88
36 | 040103002001 | 余方弃置 | 1、余方外运 2、投标人勘查现场，运距综合考虑。 | m3 | 6.48
|  | C 给排水工程 |  |  | 1
37 | 031003013003 | 分户水表井 | 1、水表井 2、做法详见《室外给水管道工程及附属设施》05S502-43 | 组 | 1
38 | 031003013004 | 水表 | 1、水表DN32 | 个 | 3
39 | 031003001001 | 螺纹阀门 | 1、截止阀 2、DN32 3、铜质阀门 | 个 | 3
40 | 031003001002 | 螺纹阀门 | 1、截止阀 2、DN25 3、铜质阀门 | 个 | 0
41 | 031001006006 | 塑料管 | 1、PE管（埋地） 2、给水 3、DN65 4、热熔连接 5、水压试验、消毒、冲洗 | m | 26
42 | 031001006008 | 塑料管 | 1、PE管（埋地） 2、给水 3、DN32 4、热熔连接 5、水压试验、消毒、冲洗 | m | 23
本页小计
合 计
未来软件编制
表-08
分部分项工程和单价措施项目清单与计价表
工程名称：安装工程 | [5 empty] | 第4页 共4页
序 号 | 项目编码 | 项目名称 | 项目特征描述 | 计量 单位 | 工程量 | 金 额(元)
[6 empty] | 综合单价 | 合价 | 其中
暂估价
43 | 031001006003 | 塑料管 | 1、PPR管（室内） 2、给水 3、DN25 4、热熔连接 5、水压试验、消毒、冲洗 | m | 15
44 | 031001006004 | 塑料管 | 1、U-PVC管 2、污水 3、DN50 4、胶粘连接 | m | 10
45 | 031001006005 | 塑料管 | 1、U-PVC管 2、污水 3、DN100 4、胶粘连接 | m | 10
46 | 030901013001 | 灭火器MF/ABC4*2 | 灭火器MF/ABC4*2 | 组 | 6
47 | 030901010001 | 消火栓 | 1、消防软管卷盘箱 2、SG24AZ 3、软管长度25M 4、半暗装 5、保温处理 | 套 | 2
48 | 031001006007 | 塑料管 | 1、U-PVC管 2、雨水 3、DN75 4、胶粘连接 | m | 63
|  | C.7 其他 |  |  | 1
49 | 031006012001 | 热水器 | 电热水器拆除、恢复 | 台 | 5
50 | 030701003001 | 空调器 | 1、空调拆除、恢复 | 台 | 5
51 | 011507004001 | 微型消防站 | 1.购置成品微型消防站 2.单个微型消防站配置：消防服装*2、消防头盔*2、消防手套*2、消防腰带*2、消防胶靴*2、消防水袋*2、消防水枪*2、消防面罩*2、消防扳手*1、安全绳*1、消防水桶*1、干粉手提式灭火器（4KG）*2 3.满足小区使用要求 4.投标人自行勘察小区现状 | 个 | 1
|  | C 弱电 |  |  | 1
52 | 030503004001 | 弱电多媒体箱 | 1、弱电多媒体箱 2、底边距地0.5m | 台 | 3
53 | 030411001005 | 配管 | 1、SC50 2、埋地敷设 | m | 60
分部分项合计
本页小计
合 计
未来软件编制
表-08

## 6.2表-11 总价措施项目清单与计价表
总价措施项目清单与计价表
工程名称：安装工程 |  |  |  | 标段： |  |  | 第1页 共3页
序号 | 项目编码 | 项 目 名 称 | 计算基础 | 费率(%) | 金额(元) | 调整 费率(%) |  | 调整后 金额(元) | 备注
1 | 031302001001 | 安全文明施工
1.1 | 1.1 | 基本费 | 分部分项清单合价+单价措施清单合价-分部分项除税工程设备费-单价措施除税工程设备费 | 1.5 |  |  |  |  | 不取费时将“费率”置0；
1.2 | 1.2 | 增加费 | 分部分项清单合价+单价措施清单合价-分部分项除税工程设备费-单价措施除税工程设备费 | 0 |  |  |  |  | 不取费时将“费率”置0；
1.3 | 1.3 | 扬尘污染防治增加费 | 分部分项清单合价+单价措施清单合价-分部分项除税工程设备费-单价措施除税工程设备费 | 0.21
2 | 031302002001 | 夜间施工 | 分部分项清单合价+单价措施清单合价-分部分项除税工程设备费-单价措施除税工程设备费 | [5 empty] | 0～0.1%
3 | 031302003001 | 非夜间施工照明 | 分部分项清单合价+单价措施清单合价-分部分项除税工程设备费-单价措施除税工程设备费 | [5 empty] | 0.3%
4 | 031302004001 | 二次搬运 | 分部分项清单合价+单价措施清单合价-分部分项除税工程设备费-单价措施除税工程设备费
未来软件编制
表-11
总价措施项目清单与计价表
工程名称：安装工程 |  |  |  | 标段： |  |  | 第2页 共3页
序号 | 项目编码 | 项 目 名 称 | 计算基础 | 费率(%) | 金额(元) | 调整 费率(%) |  | 调整后 金额(元) | 备注
5 | 031302005001 | 冬雨季施工 | 分部分项清单合价+单价措施清单合价-分部分项除税工程设备费-单价措施除税工程设备费 | [5 empty] | 0.05～0.2%
6 | 031302006001 | 已完成工程及设备保护 | 分部分项清单合价+单价措施清单合价-分部分项除税工程设备费-单价措施除税工程设备费 | [5 empty] | 0～0.05%
7 | 031302008001 | 临时设施 | 分部分项清单合价+单价措施清单合价-分部分项除税工程设备费-单价措施除税工程设备费 | [5 empty] | 0.6～1.6%
8 | 031302009001 | 赶工措施 | 分部分项清单合价+单价措施清单合价-分部分项除税工程设备费-单价措施除税工程设备费 | [5 empty] | 0.5～2.1%
9 | 031302010001 | 工程按质论价 | 分部分项清单合价+单价措施清单合价-分部分项除税工程设备费-单价措施除税工程设备费 | 0 |  |  |  |  | 市优0.8%/省优1.1%/国优专业1.2%/国优1.3%
10 | 031302012001 | 建筑工人实名制费用 | 分部分项清单合价+单价措施清单合价-分部分项除税工程设备费-单价措施除税工程设备费 | [5 empty] | 0.05%
未来软件编制
表-11
总价措施项目清单与计价表
工程名称：安装工程 |  |  |  | 标段： |  |  | 第3页 共3页
序号 | 项目编码 | 项 目 名 称 | 计算基础 | 费率(%) | 金额(元) | 调整 费率(%) |  | 调整后 金额(元) | 备注
11 | 031302015001 | 智慧工地费用 | 分部分项清单合价+单价措施清单合价-分部分项除税工程设备费-单价措施除税工程设备费 | [5 empty] | 0.05～0.1%
合 计
未来软件编制
表-11

## 6.3表-12 其他项目清单与计价汇总表
其他项目清单与计价汇总表
工程名称：安装工程 |  | 标段： |  | 第1页 共1页
序号 | 项 目 名 称 | 金额(元) | 结算金额(元) |  | 备注
1 | 暂列金额 | 0.00 |  |  | 明细详见表-12-1
2 | 暂估价 | 0.00
2.1 | 材料(工程设备)暂估价 | — |  |  | 明细详见表-12-2
2.2 | 专业工程暂估价 | 0.00 |  |  | 明细详见表-12-3
3 | 计日工 |  |  |  | 明细详见表-12-4
4 | 总承包服务费 |  |  |  | 明细详见表-12-5
合 计 |  |  |  |  | —
未来软件编制
表-12

## 6.4表-12-1 暂列金额明细表
暂列金额明细表
工程名称：安装工程 |  | 标段： |  | 第1页 共1页
序号 | 项 目 名 称 | 计量单位 | 暂定金额(元) |  | 备注
1 | 暂列金额 |  | 0.00
合 计 |  |  | 0.00 |  | —
未来软件编制
表-12-1

## 6.5表-12-2 材料(工程设备)暂估单价及调整表
材料(工程设备)暂估单价及调整表
工程名称：安装工程 | [5 empty] | 标段： |  |  |  | 第1页 共1页
序号 | 材料编码 | 材料(工程设备)名称、规格、型号 | 计量 单位 | 数量 |  |  | 暂估(元) |  | 确认(元) |  |  | 差额±(元) |  | 备注
|  |  |  | 投标 | 确认 |  | 单价 | 合价 | 单价 |  | 合价 | 单价 | 合价
合 计
未来软件编制
表-12-2

## 6.6表-12-3 专业工程暂估价及结算价表
专业工程暂估价及结算价表
工程名称：安装工程 |  |  | 标段： |  | 第1页 共1页
序号 | 工程名称 | 工程内容 | 暂估金额(元) | 结算金额(元) |  | 差额±(元) | 备注
合 计 |  |  | 0.00 |  |  |  | —
未来软件编制
表-12-3

## 6.7表-12-4 计日工表
计 日 工 表
工程名称：安装工程 |  |  |  | 标段： |  | 第1页 共1页
编号 | 项目名称 | 单位 | 暂定数量 | 实际数量 | 综合单价 (元) | 合价(元)
[6 empty] | 暂定 | 实际
一 | 人工
人工小计
二 | 材料
材料小计
三 | 施工机械
施工机械小计
四、企业管理费和利润
总 计
未来软件编制
表-12-4

## 6.8表-12-5 总承包服务费计价表
总承包服务费计价表
工程名称：安装工程 |  |  |  | 标段： |  | 第1页 共1页
序号 | 项 目 名 称 | 项目价值(元) | 服务内容 |  | 计算基础 | 费率(%) | 金额(元)
| 合 计 | — | — |  |  | —
未来软件编制
表-12-5

## 6.9表-13 规费、税金项目计价表
规费、税金项目计价表
工程名称：安装工程 |  |  | 标段： |  |  | 第1页 共1页
序号 | 项 目 名 称 | 计算基础 |  | 计算基数(元) | 计算费率(%) |  | 金额(元)
1 | 规费 | 分部分项工程费+措施项目费+其他项目费-除税工程设备费 |  |  | 100
1.1 | 社会保险费 |  |  |  | 3.8
1.2 | 住房公积金 |  |  |  | 0.67
1.3 | 环境保护税 |  |  |  | 0.1
2 | 税金 | 分部分项工程费+措施项目费+其他项目费+规费-(除税甲供材料费+除税甲供设备费)/1.01 |  |  | 9
合 计
未来软件编制
表-13