## 1.1封-1 招标工程量清单封面
| 一中江北新区教育集团第一小学2025年暑期改造工程 |  | 工程
招标工程量清单
招 标 人：
（单位盖章）
造价咨询人：
（单位盖章）
2025年06月04日
封-1

## 1.2扉-1 招标工程量清单扉页
| 一中江北新区教育集团第一小学2025年暑期改造工程 |  |  | 工程
招标工程量清单
招 标 人： |  |  | 造价咨询人：
|  | （单位盖章） |  | （单位资质专用章）
法定代表人 或其授权人： |  |  | 法定代表人 或其授权人：
|  | （签字或盖章） |  | （签字或盖章）
编 制 人： |  |  | 复 核 人：
|  | （造价人员签字盖专用章） |  | （造价工程师签字盖专用章）
编制时间： |  | 2025年06月04日 | 复核时间： | 2025年06月04日
扉-1

## 3.1表-08 分部分项工程和单价措施项目清单与计价表
分部分项工程和单价措施项目清单与计价表
工程名称：运动场改造工程 | [5 empty] | 第1页 共5页
序 号 | 项目编码 | 项目名称 | 项目特征描述 | 计量 单位 | 工程量 | 金 额(元)
[6 empty] | 综合单价 | 合价 | 其中
暂估价
|  | A.1 塑胶跑道工程 |  |  | 1
1 | 041001001001 | 原塑胶面层拆除 | 1、原塑胶面层及沙坑拆除外运,场地清理 | m2 | 2097.25
2 | 010512008001 | 更换排水沟盖板 | 1、更换排水沟盖板，盖板规格：C25钢筋砼盖板400*500*40mm 2、排水沟内清理 2、包含旧盖板拆除、新盖板安装 3、具体做法详见设计图纸 | m | 197
3 | 040201022001 | 新建排水沟（不含盖板更换） | 沟宽*沟深:800*600mm,具体详见图纸 1、不含盖板更换，已单独列项 2、沟壁采用M10混合砂浆砌筑标准砖墙,1:2的防水砂浆粉刷 3、100厚C15混凝土(含模板) 4、100厚碎石垫层 5、包含现状地面破除,土方开挖、回填相关费用,投标人综合考虑报价 6、如排水沟墙体出现严重破损应经建设单位确认后按排水沟详图要求现场重新砌筑排水沟，工程量暂估 | m | 40
4 | 041001003001 | 拆除基层 | 1、原破损、开裂、下沉等基础破除(深度250mm) 2、找平压实(压实度≥93%) | m2 | 300
5 | 040202011001 | 碎石 | 1、100mm厚级配碎石找平层 | m2 | 514.49
6 | 011101003001 | 水泥钢筋混凝土基层 | 1、150mm厚C25水泥钢筋混凝土基层(C10@200单层双向) 2、含模板费用 | m2 | 514.49
7 | 011103001003 | 塑胶面层基础表面处理 | 基础表面处理(含表面硬化、积水处理等) 1、基层无积水区域或平均积水深度低于2mm),处理方法:用聚氨酯胶水刮涂(每平方用量不少于0.2kg),待完全干透后方可进行跑道底层施工 2、基层积水严重部位(平均厚度大于2mm),处理方法:先用聚氨酯胶水打底(每平方用量不少于0.2kg);再用10-20目石英砂和聚氨酯胶水按照1:10的配比进行搅拌,搅拌均匀后进行找补，然后用聚氨酯胶水加胶粉进行刮涂封底,待完全干透后方可进行跑道底层施工 3、具体要求详见设计图纸 | m2 | 2311.74
本页小计
合 计
未来软件编制 | [5 empty] | 2025年6月4日
表-08
分部分项工程和单价措施项目清单与计价表
工程名称：运动场改造工程 | [5 empty] | 第2页 共5页
序 号 | 项目编码 | 项目名称 | 项目特征描述 | 计量 单位 | 工程量 | 金 额(元)
[6 empty] | 综合单价 | 合价 | 其中
暂估价
8 | 011103001001 | 塑胶面层 | 1、13mm全塑型塑胶面层 2、基础处理 3、封底层一道 4、铺装前小试 5、弹性层厚度不小于10mm，分层涂刮 6、积水处理 7、耐磨颗粒面层喷涂厚度3mm，全场喷涂EPDM耐磨颗粒：顺时针一遍，逆时针一遍 7、按体育工艺规范要求划跑道标志线; 8、执行标准：GB36246-2018《中小学合成材料面层运动场地》 | m2 | 2311.74
9 | 040204004001 | 安砌侧（平、缘）石 | 1、100*150*500芝麻灰花岗岩侧石 2、30厚1:3干硬性水泥砂浆结合层 3、C20素砼道牙靠背 4、60厚C20素砼 5、50厚碎石垫层 6、原场地素土夯实93% | m | 297.95
10 | 040103002002 | 垃圾外运 | 1.废弃料品种:垃圾外运 2.运距:投标人自行考虑，含倒运、堆放、土场消纳费、保洁费等所有费用 | m3 | 135.79
|  | A.2 足球场工程 |  |  | 1
11 | 040101001001 | 挖一般土方 | 1、土壤类别:投标人自行考虑 2、挖土深度:原天然草坪挖除，原土挖除250mm | m3 | 667.76
12 | 040103002001 | 余方弃置 | 1.废弃料品种:原土及土面附着物 2.运距:投标人自行考虑，含倒运、堆放、土场消纳费、保洁费等所有费用 | m3 | 667.76
13 | 010101001001 | 平整场地 | 1、整平压实(压实度≥93%) | m2 | 2671.05
14 | 010902006001 | 排水管 | 1、足球场区域排水沟安装32PE排水管,安装间距为2000mm 2、管口用土工布包裹防沙粒落入 3、电钻打孔预埋排水管 | m | 38.4
15 | 010512008002 | 排水沟改造 | 1、足球场腰部排水沟改造 2、排水沟内清理、原盖板按足球场排水沟坡度调平固定 | m | 68.66
16 | 040202011002 | 碎石 | 1、100mm厚级配碎石找平层 | m2 | 2456.56
17 | 011101003002 | 水泥钢筋混凝土基层 | 1、150mm厚C25水泥钢筋混凝土基层(C10@200单层双向) 2、含模板费用 | m2 | 2456.56
本页小计
合 计
未来软件编制 | [5 empty] | 2025年6月4日
表-08
分部分项工程和单价措施项目清单与计价表
工程名称：运动场改造工程 | [5 empty] | 第3页 共5页
序 号 | 项目编码 | 项目名称 | 项目特征描述 | 计量 单位 | 工程量 | 金 额(元)
[6 empty] | 综合单价 | 合价 | 其中
暂估价
18 | 011103001002 | 人造草坪面层 | 部位：足球场-30mm曲直混播人造草坪 1、面层材料品种、规格、颜色:30mm厚双色人造草坪 2、草纤维材质:为保证草丝的直立性、抗磨损性、柔软性、直丝采用PE聚乙烯，高耐磨直曲混织草坪 3、磅重：16700dtex(直丝9500+曲丝7200) 4、基布：双层(单+网) 5、背胶：无背胶 6、透水性:4mm孔，透水率：≥60升/分钟/m²(无填充物) 7、植草高度:30mm±5% 8、针距(机械间隔):3/8" 9、织距:20针/10cm 10、植草密度：21000针/m² 11、有效幅宽：4米 12、环保要求：GB36246-2018、持久性有机污染物合格 13、含划标识标线 14、具体要求详见设计图纸 | m2 | 2456.56
|  | A.3 看台出新 |  |  | 1
19 | 011608002001 | 铲除涂料面 | 1、部位：看台 2、原涂料铲除至墙体基层 3、垃圾清理、归堆、内倒、装车、外运（运距自行考虑）、消纳等一切费用，投标人综合考虑 4、拆除时应注意现场现有装饰保护，投标人应在勘察现场后自行考虑保护方案，计入投标报价中，如因投标人原因导致现场现有装饰破损的，投标人应予以修复，修复费用由投标人自行承担 | m2 | 218.48
20 | 011407001001 | 看台涂料出新 | 1、部位：看台 2、丙烯酸彩色面层 3、20厚1:2.5水泥砂浆找平层掺5%防水剂(复合耐碱玻纤网格布一层) 4、界面剂一道 | m2 | 218.48
|  | A.4 新建主席台 |  |  | 1
21 | 011602002001 | 原旗台拆除 | 1、原旗台拆除 2、包括基础、主体及表面花岗岩面砖 3、垃圾清理、归堆、内倒、装车、外运（运距自行考虑）、消纳等一切费用，投标人综合考虑 4、拆除时应注意现场现有装饰保护，投标人应在勘察现场后自行考虑保护方案，计入投标报价中，如因投标人原因导致现场现有装饰破损的，投标人应予以修复，修复费用由投标人自行承担 | m2 | 73.85
本页小计
合 计
未来软件编制 | [5 empty] | 2025年6月4日
表-08
分部分项工程和单价措施项目清单与计价表
工程名称：运动场改造工程 | [5 empty] | 第4页 共5页
序 号 | 项目编码 | 项目名称 | 项目特征描述 | 计量 单位 | 工程量 | 金 额(元)
[6 empty] | 综合单价 | 合价 | 其中
暂估价
22 | 011505003001 | 原旗杆保护性拆除后再安装 | 1、原旗杆保护性拆除后再安装 | 个 | 3
23 | 040101001002 | 挖一般土方 | 1、土壤类别:投标人自行考虑 2、挖土深度:原天然草坪挖除，原土挖除250mm | m3 | 59.75
24 | 040103002003 | 余方弃置 | 1.废弃料品种:原土及土面附着物 2.运距:投标人自行考虑，含倒运、堆放、土场消纳费、保洁费等所有费用 | m3 | 59.75
25 | 010101001002 | 平整场地 | 1、整平压实(压实度≥93%) | m2 | 239
26 | 040202011003 | 碎石 | 1、100mm厚级配碎石找平层 | m2 | 239
27 | 011101003004 | 垫层 | 1、100厚C20混凝土垫层 2、含模板费用 | m2 | 43.01
28 | 011101003003 | 水泥钢筋混凝土基层 | 1、150mm厚C25水泥钢筋混凝土基层(C10@200单层双向) 2、含模板费用 | m2 | 239
29 | 010401001001 | 砖基础 | 1.砖品种、规格、强度等级:MU15砼普通砖 2.砂浆强度等级:M10水泥砂浆 3.主席台砖基础 | m3 | 4.4
30 | 010401003001 | 实心砖墙 | 1.砖品种、规格、强度等级:MU10砖 2.砂浆强度等级、配合比:M7.5水泥砂浆 3.部位：主席台台身 | m3 | 191.55
31 | 010501002001 | 带形基础 | 1.混凝土种类:商品砼 2.混凝土强度等级:C25非泵送 3.含模板费用 | m3 | 0.67
32 | 010502002001 | 构造柱 | 1.混凝土种类:商品砼 2.混凝土强度等级:C25非泵送 3.含模板费用 | m3 | 1.9
33 | 010503004001 | 圈梁 | 1.混凝土种类:商品砼 2.混凝土强度等级:C25非泵送 3.含模板费用 | m3 | 6.25
34 | 010515001001 | 现浇构件钢筋 | 1、钢筋种类、规格：各类直径钢筋综合考虑 | t | 1.07
35 | 010515001002 | 现浇构件钢筋 | 1、砌体加固钢筋，三级钢ф6 2、详见设计图纸 3、所有选材、施工工序、施工工艺满足甲方、设计及施工规范要求 | t | 0.1
36 | 011201001001 | 墙面一般抹灰 | 1.墙体类型:砖墙外侧 2.10厚1:2水泥砂浆抹面 3.界面剂一道 4.20厚1:2.5水泥砂浆找平层掺5%防水剂(复合耐碱玻纤网格布一层) | m2 | 176
本页小计
合 计
未来软件编制 | [5 empty] | 2025年6月4日
表-08
分部分项工程和单价措施项目清单与计价表
工程名称：运动场改造工程 | [5 empty] | 第5页 共5页
序 号 | 项目编码 | 项目名称 | 项目特征描述 | 计量 单位 | 工程量 | 金 额(元)
[6 empty] | 综合单价 | 合价 | 其中
暂估价
37 | 011101001001 | 水泥砂浆楼地面 | 1.10厚1:2水泥砂浆抹面 2.界面剂一道 3.20厚1:2.5水泥砂浆找平层掺5%防水剂(复合耐碱玻纤网格布一层) | m2 | 248.91
38 | 011407001002 | 主席台涂料 | 1、部位：主席台 2、丙烯酸彩色面层 | m2 | 374.91
39 | 010507004001 | 旗台 | 1、C25钢筋水泥混凝土旗台(C10@200单层双向) 2、含模板费用 3、按水平投影面积计算 | m2 | 80
40 | 011407001003 | 旗台涂料 | 1、部位：旗台 2、丙烯酸彩色面层 3、20厚1:2.5水泥砂浆找平层掺5%防水剂(复合耐碱玻纤网格布一层) 4、界面剂一道 | m2 | 114.4
41 | 011503001001 | 金属扶手、栏杆、栏板 | 1.不锈钢栏杆,材质、规格:304不锈钢栏杆,壁厚1.2mm,面管、主立柱φ63mm,中立柱φ50mm,总高度≥1100mm 2.其他详见图纸设计 | m | 78.2
分部分项合计
42 | 011701002001 | 外脚手架 | 外脚手架 | m2 | 113.6
43 | 011705001001 | 大型机械设备进出场及安拆 | 1、机械设备名称：自行考虑 2、机械设备规格型号：自行考虑 | 项 | 1
单价措施合计
本页小计
合 计
未来软件编制 | [5 empty] | 2025年6月4日
表-08

## 3.2表-11 总价措施项目清单与计价表
总价措施项目清单与计价表
工程名称：运动场改造工程 |  |  |  |  | 标段： |  |  | 第1页 共3页
序号 | 项目编码 | 项 目 名 称 | 计算基础 |  | 费率(%) | 金额(元) | 调整 费率(%) |  | 调整后 金额(元) | 备注
1 | 011707001001 | 安全文明施工
1.1 | 1.1 | 基本费 | 分部分项清单合价+单价措施清单合价-分部分项除税工程设备费-单价措施除税工程设备费 |  | 3.1 |  |  |  |  | 不取费时将“费率”置0；
1.2 | 1.2 | 增加费 | 分部分项清单合价+单价措施清单合价-分部分项除税工程设备费-单价措施除税工程设备费 |  | 0 |  |  |  |  | 1星0.7%/2星0.77%/3星0.84%
1.3 | 1.3 | 扬尘污染防治增加费 | 分部分项清单合价+单价措施清单合价-分部分项除税工程设备费-单价措施除税工程设备费 |  | 0.31
2 | 011707002001 | 夜间施工 | 分部分项清单合价+单价措施清单合价-分部分项除税工程设备费-单价措施除税工程设备费 | [6 empty] | 0～0.1%
3 | 011707003001 | 非夜间施工照明 | 分部分项清单合价+单价措施清单合价-分部分项除税工程设备费-单价措施除税工程设备费 | [6 empty] | 0.2%
4 | 011707004001 | 二次搬运 | 分部分项清单合价+单价措施清单合价-分部分项除税工程设备费-单价措施除税工程设备费
编制人（造价人员）： |  |  |  | 复核人（造价工程师）：
未来软件编制 |  |  |  | 2025年6月4日
表-11
总价措施项目清单与计价表
工程名称：运动场改造工程 |  |  |  |  | 标段： |  |  | 第2页 共3页
序号 | 项目编码 | 项 目 名 称 | 计算基础 |  | 费率(%) | 金额(元) | 调整 费率(%) |  | 调整后 金额(元) | 备注
5 | 011707005001 | 冬雨季施工 | 分部分项清单合价+单价措施清单合价-分部分项除税工程设备费-单价措施除税工程设备费 | [6 empty] | 0.05～0.2%
6 | 011707006001 | 地上、地下设施、建筑物的临时保护设施 | 分部分项清单合价+单价措施清单合价-分部分项除税工程设备费-单价措施除税工程设备费
7 | 011707007001 | 已完成工程及设备保护 | 分部分项清单合价+单价措施清单合价-分部分项除税工程设备费-单价措施除税工程设备费 | [6 empty] | 0～0.05%
8 | 011707008001 | 临时设施 | 分部分项清单合价+单价措施清单合价-分部分项除税工程设备费-单价措施除税工程设备费 | [6 empty] | 1～2.3%
9 | 011707009001 | 赶工措施 | 分部分项清单合价+单价措施清单合价-分部分项除税工程设备费-单价措施除税工程设备费 | [6 empty] | 0.5～2.1%
10 | 011707010001 | 工程按质论价 | 分部分项清单合价+单价措施清单合价-分部分项除税工程设备费-单价措施除税工程设备费 |  | 0 |  |  |  |  | 市优结构0.7%/市优0.9%/省优1.3%/国优专业1.4%/国优1.6%
编制人（造价人员）： |  |  |  | 复核人（造价工程师）：
未来软件编制 |  |  |  | 2025年6月4日
表-11
总价措施项目清单与计价表
工程名称：运动场改造工程 |  |  |  |  | 标段： |  |  | 第3页 共3页
序号 | 项目编码 | 项 目 名 称 | 计算基础 |  | 费率(%) | 金额(元) | 调整 费率(%) |  | 调整后 金额(元) | 备注
11 | 011707011001 | 住宅分户验收 | 分部分项清单合价+单价措施清单合价-分部分项除税工程设备费-单价措施除税工程设备费 | [6 empty] | 0.4%
12 | 011707012001 | 建筑工人实名制费用 | 分部分项清单合价+单价措施清单合价-分部分项除税工程设备费-单价措施除税工程设备费 | [6 empty] | 0.05%
13 | 011707015001 | 智慧工地费用 | 分部分项清单合价+单价措施清单合价-分部分项除税工程设备费-单价措施除税工程设备费 | [6 empty] | 0.08～0.15%
合 计
编制人（造价人员）： |  |  |  | 复核人（造价工程师）：
未来软件编制 |  |  |  | 2025年6月4日
表-11

## 3.3表-12 其他项目清单与计价汇总表
其他项目清单与计价汇总表
工程名称：运动场改造工程 |  | 标段： |  | 第1页 共1页
序号 | 项 目 名 称 | 金额(元) | 结算金额(元) |  | 备注
1 | 暂列金额 | 151681.38 |  |  | 明细详见表-12-1
2 | 暂估价 | 0.00
2.1 | 材料(工程设备)暂估价 | — |  |  | 明细详见表-12-2
2.2 | 专业工程暂估价 | 0.00 |  |  | 明细详见表-12-3
3 | 计日工 |  |  |  | 明细详见表-12-4
4 | 总承包服务费 |  |  |  | 明细详见表-12-5
合 计 |  |  |  |  | —
未来软件编制 |  |  |  | 2025年6月4日
表-12

## 3.4表-12-1 暂列金额明细表
暂列金额明细表
工程名称：运动场改造工程 |  | 标段： |  | 第1页 共1页
序号 | 项 目 名 称 | 计量单位 | 暂定金额(元) |  | 备注
1 | 暂列金 |  | 151681.38
合 计 |  |  | 151681.38 |  | —
未来软件编制 |  |  |  | 2025年6月4日
表-12-1

## 3.5表-12-2 材料(工程设备)暂估单价及调整表
材料(工程设备)暂估单价及调整表
工程名称：运动场改造工程 | [5 empty] | 标段： |  |  |  | 第1页 共1页
序号 | 材料编码 | 材料(工程设备)名称、规格、型号 | 计量 单位 | 数量 |  |  | 暂估(元) |  | 确认(元) |  |  | 差额±(元) |  | 备注
|  |  |  | 投标 | 确认 |  | 单价 | 合价 | 单价 |  | 合价 | 单价 | 合价
合 计
未来软件编制 | [9 empty] | 2025年6月4日
表-12-2

## 3.6表-12-3 专业工程暂估价及结算价表
专业工程暂估价及结算价表
工程名称：运动场改造工程 |  |  | 标段： |  | 第1页 共1页
序号 | 工程名称 | 工程内容 | 暂估金额(元) | 结算金额(元) |  | 差额±(元) | 备注
合 计 |  |  | 0.00 |  |  |  | —
未来软件编制 |  |  |  |  | 2025年6月4日
表-12-3

## 3.7表-12-4 计日工表
计 日 工 表
工程名称：运动场改造工程 |  |  |  | 标段： |  | 第1页 共1页
编号 | 项目名称 | 单位 | 暂定数量 | 实际数量 | 综合单价 (元) | 合价(元)
[6 empty] | 暂定 | 实际
一 | 人工
人工小计
二 | 材料
材料小计
三 | 施工机械
施工机械小计
四、企业管理费和利润
总 计
未来软件编制 | [5 empty] | 2025年6月4日
表-12-4

## 3.8表-12-5 总承包服务费计价表
总承包服务费计价表
工程名称：运动场改造工程 |  |  |  | 标段： |  | 第1页 共1页
序号 | 项 目 名 称 | 项目价值(元) | 服务内容 |  | 计算基础 | 费率(%) | 金额(元)
| 合 计 | — | — |  |  | —
未来软件编制 | [5 empty] | 2025年6月4日
表-12-5

## 3.9表-13 规费、税金项目计价表
规费、税金项目计价表
工程名称：运动场改造工程 |  |  |  | 标段： |  |  | 第1页 共1页
序号 | 项 目 名 称 | 计算基础 |  |  | 计算基数(元) | 计算费率(%) |  | 金额(元)
1 | 规费 | 分部分项工程费+措施项目费+其他项目费-除税工程设备费 |  |  |  | 100
1.1 | 社会保险费 |  |  |  |  | 3.2
1.2 | 住房公积金 |  |  |  |  | 0.53
1.3 | 环境保护税 |  |  |  |  | 0.1
2 | 税金 | 分部分项工程费+措施项目费+其他项目费+规费-(除税甲供材料费+除税甲供设备费)/1.01 |  |  |  | 9
合 计
编制人（造价人员）： |  |  | 复核人（造价工程师）：
未来软件编制 |  |  | 2025年6月4日
表-13