## 1.1封-1 招标工程量清单封面
| 六合区横梁街道方山骨灰堂建设项目 |  | 工程
招标工程量清单
招 标 人：
（单位盖章）
造价咨询人：
（单位盖章）
2024年07月25日
封-1

## 1.2扉-1 招标工程量清单扉页
| 六合区横梁街道方山骨灰堂建设项目 |  |  | 工程
招标工程量清单
招 标 人： |  |  | 造价咨询人：
|  | （单位盖章） |  | （单位资质专用章）
法定代表人 或其授权人： |  |  | 法定代表人 或其授权人：
|  | （签字或盖章） |  | （签字或盖章）
编 制 人： |  |  | 复 核 人：
|  | （造价人员签字盖专用章） |  | （造价工程师签字盖专用章）
编制时间： |  | 2024年07月25日 | 复核时间： | 2024年07月25日
扉-1

## 3.1表-08 分部分项工程和单价措施项目清单与计价表
分部分项工程和单价措施项目清单与计价表
工程名称：土建工程 | [5 empty] | 第1页 共8页
序 号 | 项目编码 | 项目名称 | 项目特征描述 | 计量 单位 | 工程量 | 金 额(元)
[6 empty] | 综合单价 | 合价 | 其中
暂估价
|  | A.1 土石方工程 |  |  | 1
1 | 010101001001 | 平整场地 | 1.土壤类别:自行勘察现场 2.弃土运距:自行考虑 | m2 | 345.36
2 | 010101002001 | 挖一般土方 | 1.土壤类别:自行勘察现场 2.挖土深度:详见图纸 3.开挖方式：人机配合 | m3 | 2427.34
3 | 010103001001 | 回填方 | 1.密实度要求:详见图纸 2.填方材料品种:原开挖土方 | m3 | 734.57
4 | 010103002001 | 余方弃置 | 1.废弃料品种:土方 2.运距:自行考虑 | m3 | 1692.77
|  | A.4 砌筑工程 |  |  | 1
5 | 010401003001 | 实心砖墙 | 1.砖品种、规格、强度等级:混凝土实心砖 2.墙体类型:地下室内墙 3.砂浆强度等级、配合比:M5混合砂浆 | m3 | 6.88
6 | 010401001001 | 砖基础 | 1.砖品种、规格、强度等级:混凝土实心砖 2.含防潮层 | m3 | 7.65
7 | 010402001001 | 砌块墙 | 1.砌块品种、规格、强度等级:砂加气混凝土砌块B06 2.墙体类型:外墙 | m3 | 116.99
8 | 010402001002 | 砌块墙 | 1.砌块品种、规格、强度等级:蒸压加气混凝土砌块 2.墙体类型:内墙 | m3 | 95.65
9 | 010507004001 | 砖砌踏步 | 砖砌踏步，详见图纸 | m2 | 6.44
|  | A.5 混凝土及钢筋混凝土工程 |  |  | 1
10 | 010501001001 | 垫层 | 1.混凝土种类:商品砼 2.混凝土强度等级:C15 | m3 | 44.06
11 | 010501004001 | 满堂基础 | 1.混凝土种类:商品砼 2.混凝土强度等级:C30 3.抗渗等级P8 | m3 | 256.2
12 | 010501002001 | 抗浮配重基础 | 1.混凝土种类:商品砼 2.混凝土强度等级:C20 | m3 | 119.67
13 | 010502001001 | 矩形柱（地下室） | 1.混凝土种类:商品砼 2.混凝土强度等级:C30 3.抗渗等级P8 | m3 | 14.88
14 | 010502001002 | 矩形柱 | 1.混凝土种类:商品砼 2.混凝土强度等级:C30 | m3 | 47.55
15 | 010502002001 | 构造柱 | 1.混凝土种类:商品砼 2.混凝土强度等级:C25 | m3 | 40.23
16 | 010504001001 | 直形墙（内墙） | 1.混凝土种类:商品砼 2.混凝土强度等级:C30 3.抗渗等级P8 | m3 | 49.62
本页小计
合 计
未来软件编制
表-08
分部分项工程和单价措施项目清单与计价表
工程名称：土建工程 | [5 empty] | 第2页 共8页
序 号 | 项目编码 | 项目名称 | 项目特征描述 | 计量 单位 | 工程量 | 金 额(元)
[6 empty] | 综合单价 | 合价 | 其中
暂估价
17 | 010504001002 | 直形墙（外墙） | 1.混凝土种类:商品砼 2.混凝土强度等级:C30 3.抗渗等级P8 | m3 | 88.96
18 | 010505001002 | 有梁板(地下室） | 1.混凝土种类:商品砼 2.混凝土强度等级:C30 3.抗渗等级P8 4.板厚250mm | m3 | 10.09
19 | 010505001003 | 有梁板(地下室） | 1.混凝土种类:商品砼 2.混凝土强度等级:C30 3.抗渗等级P8 4.板厚180mm | m3 | 56.99
20 | 010505001004 | 有梁板 | 1.混凝土种类:商品砼 2.混凝土强度等级:C30 3.板厚110mm | m3 | 210.88
21 | 010503002001 | 矩形梁 | 1.混凝土种类:商品砼 2.混凝土强度等级:C30 | m3 | 13.72
22 | 010504001003 | 女儿墙 | 1.混凝土种类:商品砼 2.混凝土强度等级:C25 | m3 | 16.68
23 | 010503001001 | 门槛 | 1.混凝土种类:商品砼 2.混凝土强度等级:C20 | m3 | 0.1
24 | 010503005001 | 过梁 | 1.混凝土种类:商品砼 2.混凝土强度等级:C25 | m3 | 2.82
25 | 010503004001 | 设备基础 | 1.混凝土种类:商品砼 2.混凝土强度等级:C20 | m3 | 2.95
26 | 010503004002 | 圈梁（含止水坎、腰梁） | 1.混凝土种类:商品砼 2.混凝土强度等级:C25 | m3 | 36.08
27 | 010506001001 | 直形楼梯 | 1.混凝土种类:商品砼 2.混凝土强度等级:C30 | m2 | 73.17
28 | 010507001001 | 散水 | 详12J003-A2-6A | m2 | 33.87
29 | 010505008001 | 雨篷 | 1.混凝土种类:商品砼 2.混凝土强度等级:C25 | m2 | 4.2
30 | 010507001002 | 花岗岩坡道 | 详12J003-A8-12B | m2 | 65.6
31 | 010515003001 | 砌体拉结筋 | 1.钢筋种类、规格:HRB400 Φ6 | t | 2.08
32 | 010515001001 | 现浇构件钢筋 | 1.钢筋种类、规格:HRB400 ≤12 | t | 64.76
33 | 010515001002 | 现浇构件钢筋 | 1.钢筋种类、规格:HRB400 ≤25 | t | 46.74
34 | 010516004001 | 电渣压力焊 | 电渣压力焊 | 个 | 296
35 | 040404004001 | 止水带 | 300宽钢板止水带，3厚 | m | 70.6
36 | 010516003001 | 机械连接 | 直螺纹连接 | 个 | 239
|  | A.8 门窗工程 |  |  | 1
37 | 010802001001 | 断热铝合金平开门 | 断热铝合金平开门,详见图纸 | m2 | 14.36
38 | 010802003001 | 甲级不锈钢防火门 | 参12J609-11-BFM-1521 | m2 | 23.1
本页小计
合 计
未来软件编制
表-08
分部分项工程和单价措施项目清单与计价表
工程名称：土建工程 | [5 empty] | 第3页 共8页
序 号 | 项目编码 | 项目名称 | 项目特征描述 | 计量 单位 | 工程量 | 金 额(元)
[6 empty] | 综合单价 | 合价 | 其中
暂估价
39 | 010807001001 | 断热铝合金平开窗 | 断热铝合金平开窗，详见图纸 | m2 | 150.12
40 | 010802001002 | 门联窗 | 门联窗，详见图纸 | m2 | 18.42
|  | A.9 屋面及防水工程 |  |  | 1
41 | 010902003001 | 屋面刚性层 | 1.50厚C30细石混凝土,内配Φ4@100双向钢筋网片,设间距≤4m的分格缝,缝宽20mm,钢筋必须断开,与墙体间也须设分格缝,缝宽30mm,缝嵌防水油膏,缝上粘贴150宽带反光膜的1.5mm厚湿铺法交叉层压自粘防水卷材. 2.10mm厚聚合物砂浆压入耐碱玻纤网格布(砂浆分两次抹平,第一道6mm,第二道4mm) 3.B1级挤塑聚苯板保温层(厚度90mm)（另计） 4.两道1.5mm厚CPS反应粘结性高分子防水卷材（另计 ） 5.2厚聚合物水泥防水涂料(I型)（另计） 6.20厚1:3水泥砂浆抹平 7.泡沫混凝土找2%坡,最薄处30厚,面层抹光(内设排汽管) 8.现浇钢筋混凝土屋面板 | m2 | 359.02
42 | 010902002001 | 屋面涂膜防水 | 2厚聚合物水泥防水涂料(I型) | m2 | 409.8
43 | 010902001001 | 屋面卷材防水 | 两道1.5mm厚CPS反应粘结性高分子防水卷材 | m2 | 409.8
44 | 010904002001 | 楼（地）面涂膜防水 | 1.两道2厚聚合物水泥防水涂料(II型),门口处向外、向两侧铺出300宽 2.位置：卫生间、消防控制室、消防泵房 | m2 | 76.18
45 | 010903002001 | 墙面涂膜防水 | 2厚聚合物水泥防水涂料(II型) | m2 | 271.79
46 | 010903002004 | 墙面涂膜防水（外墙） | 2厚聚合物水泥防水涂料(I型) | m2 | 1188.92
47 | 010903002002 | 天棚涂膜防水 | 1.板下涂刷2厚聚合物水泥防水涂料(II型)做防潮层 | m2 | 951.47
48 | 010904001002 | 楼（地）面卷材防水 | 两道1.5mm厚CPS反应粘结性高分子防水卷材(预铺反粘) | m2 | 490.4
49 | 010903001001 | 墙面卷材防水 | 1.30厚挤塑聚苯板板保护层(B1级阻燃型、专用粘贴剂粘贴) 2.两道1.5厚CPS反应粘结性高分子防水卷材 3.防水混凝土侧壁清理干净、平整(抗渗等级P8) 4.位置：地下室外墙 | m2 | 406.24
本页小计
合 计
未来软件编制
表-08
分部分项工程和单价措施项目清单与计价表
工程名称：土建工程 | [5 empty] | 第4页 共8页
序 号 | 项目编码 | 项目名称 | 项目特征描述 | 计量 单位 | 工程量 | 金 额(元)
[6 empty] | 综合单价 | 合价 | 其中
暂估价
50 | 010904002002 | 楼（地）面涂膜防水 | 1.1.0厚渗透结晶防水涂料(粉状1.5kg/m2,液状0.28kg/m2) 2.位置:适用于消防水池,集水坑、电梯基坑 | m2 | 268.12
51 | 010903002003 | 墙面涂膜防水 | 1.1.0厚渗透结晶防水涂料(粉状1.5kg/m2,液状0.28kg/m2) 2.位置:适用于消防水池,集水坑、电梯基坑 | m2 | 556.35
|  | A.10 保温、隔热、防腐工程 |  |  | 1
52 | 011001001001 | 保温隔热屋面 | B1级挤塑聚苯板保温层(厚度90mm) | m2 | 388.3
53 | 011001003002 | 保温隔热墙面 | 1.10厚聚合物抗裂砂浆(压入耐碱玻纤网格布,用于底层时一层加强型,一层标准型) 2.A级复合发泡水泥板(厚度35mm),锚栓辅助固定 3.专用胶粘剂,粘贴面积不得小于保温板面积的60% | m2 | 1188.92
|  | A.11 楼地面装饰工程 |  |  | 1
54 | 011101001001 | 水泥砂浆楼地面 | 1.20厚1:2.5水泥防水砂浆分层压实抹平(截水沟0.5%找坡) 2.1.0厚渗透结晶防水涂料(粉状1.5kg/m2,液状0.28kg/m2)（另计） 3.钢筋混凝土底板(防水混凝土、抗渗等级P8) 4.位置:适用于消防水池,集水坑、电梯基坑 | m2 | 258.12
55 | 011102003003 | 细石混凝土楼地面 | 1.最薄处30厚C25细石混凝土随捣随抹,粉平压光(向集水井或地漏找2%坡) 2.两道2.0厚聚合物水泥防水涂料(Ⅱ型)（另计） 3.(墙面、管根、管井周边上翻300mm,上翻部位聚合物水泥防水涂料1.5mm厚 ) 4.20厚1:3水泥砂浆找平层 5.钢筋混凝土底板(防水混凝土、抗渗等级P8) 6.位置:消防泵房 | m2 | 44.24
56 | 011101003001 | 细石混凝土楼地面 | 1.3厚防静电地坪漆(燃烧性能A级) 2.40厚C25细石混凝土,随打随抹光 3.水泥浆一道(内掺建筑胶) 4.750厚发泡混凝土(强度不低于C1.0,容重800kg/立方)找坡2%压平,表面原浆收光 5.现浇钢筋混凝土楼板,表面清理干净 6.位置: 强电间 | m2 | 5.76
本页小计
合 计
未来软件编制
表-08
分部分项工程和单价措施项目清单与计价表
工程名称：土建工程 | [5 empty] | 第5页 共8页
序 号 | 项目编码 | 项目名称 | 项目特征描述 | 计量 单位 | 工程量 | 金 额(元)
[6 empty] | 综合单价 | 合价 | 其中
暂估价
57 | 011104004001 | 防静电活动地板 | 1.200高架空防静电活动地板 2.2厚聚合物水泥防水涂料(II型),四周沿墙上翻300高;并在阴阳角、管道周围涂刷阴阳角（另计） 3.20厚1:3防水水泥砂浆找平,从建筑完成面上翻300mm 4.水泥浆一道(内掺建筑胶) 5.现浇钢筋混凝土楼板,表面清理干净 6.位置:消防控制室 | m2 | 13.44
58 | 011102001002 | 细石混凝土楼地面 | 1.70厚C25细石混凝土内配Φ6@150双向钢筋(6x6m设分隔缝,嵌聚氨酯密封胶),1%找坡 2.无纺布隔离层(无纺布200g/m2) 3.两道1.5厚CPS反应粘结性高分子防水卷材(另计） 4.20厚1:2.5水泥砂浆找平层 | m2 | 17.06
59 | 011102001001 | 门槛石 | 1.20厚花岗岩门槛石 2.20厚1:3干硬性水泥砂浆结合层,表面撒水泥粉 3.20厚1:3水泥砂浆找平 4.水泥浆一道(内掺建筑胶) | m2 | 0.99
|  | A.12 墙、柱面装饰与隔断、幕墙工程 |  |  | 1
60 | 011204003001 | 墙面一般抹灰（卫生间） | 1.6厚1:2.5防水水泥砂浆打底扫毛 2.位置:卫生间 | m2 | 75.87
61 | 011201001002 | 墙面一般抹灰 | 1.20厚1:2.5水泥防水砂浆分层压实抹平 2.1.0厚渗透结晶防水涂料(粉状1.5kg/m2,液状0.28kg/m2)（另计） 3.位置:适用于消防水池,集水坑、排水沟、电梯基坑 | m2 | 566.35
62 | 011201001003 | 墙面一般抹灰 | 1.12厚1:2水泥防水砂浆找平(掺5%防水剂) | m2 | 1265.02
63 | 010607005001 | 钢丝网加固 | 钢筋砼构件与砖墙交接处挂330宽铁丝网 (包括外墙的梁面和梁底),表面刷界面剂一道 | m2 | 653
本页小计
合 计
未来软件编制
表-08
分部分项工程和单价措施项目清单与计价表
工程名称：土建工程 | [5 empty] | 第6页 共8页
序 号 | 项目编码 | 项目名称 | 项目特征描述 | 计量 单位 | 工程量 | 金 额(元)
[6 empty] | 综合单价 | 合价 | 其中
暂估价
64 | 011210006001 | 穿孔板吸声墙面 | 1.刷(喷)无毒防霉涂料(燃烧性能A级) 2.铺贴9.5厚穿孔石膏饰面板,自攻螺钉固定 3.玻璃布一层绷紧,固定于龙骨表面 4.40厚超细玻璃棉袋用建筑胶粘贴于龙骨档内 5.50x50x0.7轻钢龙骨用膨胀螺栓@500固定于墙面 6.2厚聚合物水泥防水涂料(防潮层)（另计） 7.12厚1:3水泥砂浆 8.刷界面处理剂一道 9.位置:消防泵房 | m2 | 123.53
65 | 011209001001 | 外包深灰色铝板 | 1.外包深灰色铝板 2.钢龙骨50x50，钢横撑50x50@600 | m2 | 26.63
|  | A.13 天棚工程 |  |  | 1
66 | 011302001003 | 吊顶天棚 | 1.详05J909,DP9-棚13 2.(防潮层改为2厚聚合物水泥防水涂料) 3位置:消防泵房 | m2 | 44.24
|  | A.14 油漆、涂料、裱糊工程 |  |  | 1
67 | 011406001001 | 抹灰面油漆 | 1.涂刷电磁屏蔽漆(燃烧性能A级) 2.刮耐水腻子两道 3.位置:强电间 | m2 | 30.3
68 | 011406001002 | 抹灰面油漆 | 1.无机涂料饰面(未特殊注明的为白色)(燃烧性能A级) 2.2厚聚合物水泥防水涂料(II型)（另计） 3.位置:消防控制室 | m2 | 52.7
69 | 011406001004 | 外墙真石漆 | 1.外墙真石漆喷涂，含分隔缝 2.深灰色不锈钢U型槽15mmx10mmx1mm | m2 | 1188.92
|  | A.15 其他装饰工程 |  |  | 1
70 | 040201022001 | 排水沟 | 1.金属箅子07J306 2.20厚1:2.5防水砂浆分层压实抹平 3.1.0厚渗透结晶防水涂料 4.钢筋混凝土板 5.详见图纸 | m | 10.1
71 | 040201022002 | 集水坑盖板 | 1.成品铸铁盖板 2.角钢通长L50X5，Φ8L=150铁脚@250 | 座 | 1
72 | 011304002001 | 屋面检修口 | 详12J201，H19 | 个 | 1
73 | 011304002002 | 消防检修口 | 树脂复合型井盖(设置防坠落措施) | 个 | 4
74 | 011304001002 | 成品金属装饰构件 | 1.成品金属装饰构件 2.满足设计及甲方要求 | m2 | 19.98
本页小计
合 计
未来软件编制
表-08
分部分项工程和单价措施项目清单与计价表
工程名称：土建工程 | [5 empty] | 第7页 共8页
序 号 | 项目编码 | 项目名称 | 项目特征描述 | 计量 单位 | 工程量 | 金 额(元)
[6 empty] | 综合单价 | 合价 | 其中
暂估价
75 | 011304001001 | 钢爬梯 | 钢爬梯具体数量详见图纸 | 项 | 1
76 | 011503001003 | 深灰色石材牌匾 | 1.深灰色石材牌匾，含字 2.满足设计及甲方要求 | 项 | 1
77 | 011503001004 | 中式壁灯 | 1.中式壁灯 2.满足设计及甲方要求 | 个 | 2
78 | 010902004001 | 屋面排水管 | 详见12J201-2/A18 | m | 65
分部分项合计
|  | A.17.1 脚手架工程 |  |  | 1
79 | 011701001001 | 综合脚手架 | 1.建筑结构形式:框架结构 2.檐口高度:15.55m | m2 | 1400.16
|  | A.17.2 混凝土模板及支架（撑） |  |  | 1
80 | 011702001001 | 垫层模板 | 垫层模板 | m2 | 11.71
81 | 011702001002 | 满堂基础模板 | 满堂基础模板 | m2 | 98.63
82 | 010501002001 | 抗浮配重基础模板 | 抗浮配重基础模板 | m2 | 90.75
83 | 011702002001 | 矩形柱模板 | 1.矩形柱模板 2.柱高＜5m | m2 | 511.6
84 | 011702006001 | 矩形梁模板 | 1.矩形梁模板 2.梁高＜5m | m2 | 91.79
85 | 011702003001 | 构造柱模板 | 构造柱模板 | m2 | 527.92
86 | 011702011001 | 直形墙模板（内墙） | 1.直形墙模板（内墙） 2.墙高＜5m | m2 | 383.46
87 | 011702011002 | 直形墙模板（外墙） | 1.直形墙模板（外墙） 2.墙高＜5m | m2 | 593.04
88 | 010503004001 | 设备基础模板 | 设备基础模板 | m2 | 31.25
89 | 010503004002 | 圈梁模板 | 圈梁模板 | m2 | 354.01
90 | 010504001001 | 女儿墙模板 | 1.女儿墙模板 2.墙高<3.6m | m2 | 118.45
91 | 011702009001 | 过梁模板 | 过梁模板 | m2 | 44.3
92 | 011702024001 | 楼梯模板 | 楼梯模板 | m2 | 73.17
93 | 010505001001 | 有梁板模板 | 1.有梁板模板，板厚250mm 2.高＜5m | m2 | 46.27
94 | 010505001002 | 有梁板模板 | 1.有梁板模板，板厚180mm、110mm 2.高＜5m | m2 | 2140.77
95 | 011702023001 | 雨篷模板 | 雨篷模板 | m2 | 5.96
96 | 011702001004 | 砖模 | 1.120厚混凝土实心砖 2.20厚1：2.5水泥砂浆粉刷 | m2 | 39.6
|  | A.17.3 垂直运输 |  |  | 1
本页小计
合 计
未来软件编制
表-08
分部分项工程和单价措施项目清单与计价表
工程名称：土建工程 | [5 empty] | 第8页 共8页
序 号 | 项目编码 | 项目名称 | 项目特征描述 | 计量 单位 | 工程量 | 金 额(元)
[6 empty] | 综合单价 | 合价 | 其中
暂估价
97 | 011703001001 | 垂直运输 | 1.建筑物建筑类型及结构形式:框架结构 2.地下室建筑面积:324.68 3.建筑物檐口高度、层数:15.55 | 项 | 1
|  | A.17.5 大型机械设备进出场及安拆 |  |  | 1
98 | 011705001001 | 大型机械设备进出场及安拆 | 大型机械设备进出场及安拆 | 项 | 1
|  | A.17.6 施工排水、降水 |  |  | 1
99 | 011706002001 | 排水、降水 | 1.基坑排水、降水 2.施工单位自行考虑 | 项 | 1
单价措施合计
本页小计
合 计
未来软件编制
表-08

## 3.2表-11 总价措施项目清单与计价表
总价措施项目清单与计价表
工程名称：土建工程 |  |  |  | 标段： |  |  | 第1页 共3页
序号 | 项目编码 | 项 目 名 称 | 计算基础 | 费率(%) | 金额(元) | 调整 费率(%) |  | 调整后 金额(元) | 备注
1 | 011707001001 | 安全文明施工
1.1 | 1.1 | 基本费 | 分部分项清单合价+单价措施清单合价-分部分项工程设备费-单价措施工程设备费 | 3 |  |  |  |  | 不取费时将“费率”置0；
1.2 | 1.2 | 增加费 | 分部分项清单合价+单价措施清单合价-分部分项工程设备费-单价措施工程设备费 | 0 |  |  |  |  | 1星0.7%/2星0.77%/3星0.84%
1.3 | 1.3 | 扬尘污染防治增加费 | 分部分项清单合价+单价措施清单合价-分部分项工程设备费-单价措施工程设备费 | 0.3
2 | 011707002001 | 夜间施工 | 分部分项清单合价+单价措施清单合价-分部分项工程设备费-单价措施工程设备费 | [5 empty] | 0～0.1%
3 | 011707003001 | 非夜间施工照明 | 分部分项清单合价+单价措施清单合价-分部分项工程设备费-单价措施工程设备费 | [5 empty] | 0.2%
4 | 011707004001 | 二次搬运 | 分部分项清单合价+单价措施清单合价-分部分项工程设备费-单价措施工程设备费
5 | 011707005001 | 冬雨季施工 | 分部分项清单合价+单价措施清单合价-分部分项工程设备费-单价措施工程设备费 | [5 empty] | 0.05～0.2%
未来软件编制
表-11
总价措施项目清单与计价表
工程名称：土建工程 |  |  |  | 标段： |  |  | 第2页 共3页
序号 | 项目编码 | 项 目 名 称 | 计算基础 | 费率(%) | 金额(元) | 调整 费率(%) |  | 调整后 金额(元) | 备注
6 | 011707006001 | 地上、地下设施、建筑物的临时保护设施 | 分部分项清单合价+单价措施清单合价-分部分项工程设备费-单价措施工程设备费
7 | 011707007001 | 已完成工程及设备保护 | 分部分项清单合价+单价措施清单合价-分部分项工程设备费-单价措施工程设备费 | [5 empty] | 0～0.05%
8 | 011707008001 | 临时设施 | 分部分项清单合价+单价措施清单合价-分部分项工程设备费-单价措施工程设备费 | [5 empty] | 1～2.3%
9 | 011707009001 | 赶工措施 | 分部分项清单合价+单价措施清单合价-分部分项工程设备费-单价措施工程设备费 | [5 empty] | 0.5～2.1%
10 | 011707010001 | 工程按质论价 | 分部分项清单合价+单价措施清单合价-分部分项工程设备费-单价措施工程设备费 | 0 |  |  |  |  | 市优结构0.7%/市优0.9%/省优1.3%/国优专业1.4%/国优1.6%
11 | 011707011001 | 住宅分户验收 | 分部分项清单合价+单价措施清单合价-分部分项工程设备费-单价措施工程设备费 | [5 empty] | 0.4%
12 | 011707012001 | 建筑工人实名制费用 | 分部分项清单合价+单价措施清单合价-分部分项工程设备费-单价措施工程设备费 | [5 empty] | 0.05%
未来软件编制
表-11
总价措施项目清单与计价表
工程名称：土建工程 |  |  |  | 标段： |  |  | 第3页 共3页
序号 | 项目编码 | 项 目 名 称 | 计算基础 | 费率(%) | 金额(元) | 调整 费率(%) |  | 调整后 金额(元) | 备注
13 | 011707015001 | 智慧工地费用 | 分部分项清单合价+单价措施清单合价-分部分项工程设备费-单价措施工程设备费 | [5 empty] | 0.08～0.15%
合 计
未来软件编制
表-11

## 3.3表-12 其他项目清单与计价汇总表
其他项目清单与计价汇总表
工程名称：土建工程 |  | 标段： |  | 第1页 共1页
序号 | 项 目 名 称 | 金额(元) | 结算金额(元) |  | 备注
1 | 暂列金额 | 248938.48 |  |  | 明细详见表-12-1
2 | 暂估价 | 0.00
2.1 | 材料(工程设备)暂估价 | — |  |  | 明细详见表-12-2
2.2 | 专业工程暂估价 | 0.00 |  |  | 明细详见表-12-3
3 | 计日工 |  |  |  | 明细详见表-12-4
4 | 总承包服务费 |  |  |  | 明细详见表-12-5
合 计 |  |  |  |  | —
未来软件编制
表-12

## 3.4表-12-1 暂列金额明细表
暂列金额明细表
工程名称：土建工程 |  | 标段： |  | 第1页 共1页
序号 | 项 目 名 称 | 计量单位 | 暂定金额(元) |  | 备注
1 | 暂列金 |  | 248938.48
合 计 |  |  | 248938.48 |  | —
未来软件编制
表-12-1

## 3.5表-13 规费、税金项目计价表
规费、税金项目计价表
工程名称：土建工程 |  |  | 标段： |  |  | 第1页 共1页
序号 | 项 目 名 称 | 计算基础 |  | 计算基数(元) | 计算费率(%) |  | 金额(元)
1 | 规费 | 分部分项工程费+措施项目费+其他项目费-工程设备费 |  |  | 100
1.1 | 社会保险费 |  |  |  | 3
1.2 | 住房公积金 |  |  |  | 0.5
1.3 | 环境保护税 |  |  |  | 0.1
2 | 税金 | 分部分项工程费+措施项目费+其他项目费+规费-按规定不计税的工程设备金额 |  |  | 3.18
合 计
未来软件编制
表-13

## 5.1表-08 分部分项工程和单价措施项目清单与计价表
分部分项工程和单价措施项目清单与计价表
工程名称：电气、给排水工程 | [5 empty] | 第1页 共3页
序 号 | 项目编码 | 项目名称 | 项目特征描述 | 计量 单位 | 工程量 | 金 额(元)
[6 empty] | 综合单价 | 合价 | 其中
暂估价
|  | C.4 电气设备安装工程 |  |  | 1
1 | 030411001001 | 配管 | 1.名称:砖、混凝土结构暗配钢管DN20 2.材质:焊接钢管 | m | 242.04
2 | 030411001019 | 配管 | 1.名称:砖、混凝土结构暗配钢管DN25 2.材质:焊接钢管 | m | 29.46
3 | 030411001018 | 配管 | 1.名称:砖、混凝土结构暗配钢管DN32 2.材质:焊接钢管 | m | 209.5
4 | 030411001017 | 配管 | 1.名称:砖、混凝土结构暗配钢管DN50 2.材质:焊接钢管 | m | 78.49
5 | 030411001016 | 配管 | 1.名称:砖、混凝土结构暗配钢管DN100 2.材质:焊接钢管 | m | 24.49
6 | 030411001015 | 配管 | 1.名称:砖、混凝土结构暗配钢管DN150 2.材质:焊接钢管 | m | 13.6
7 | 030411001002 | 配管 | 1.名称:配管 2.材质:JDG 3.规格:DN20 4.配置形式:暗敷 | m | 1266.57
8 | 030411001020 | 配管 | 1.名称:配管 2.材质:JDG 3.规格:DN25 4.配置形式:暗敷 | m | 147.85
9 | 030411004011 | 配线 | 1.名称:配线 2.配线形式:管内 3.规格:ZR-BV-2.5 | m | 400
10 | 030404035001 | 插座 | 1.名称:带保护门二三眼插座（安全型） 2.规格:10A 250A 3.安装方式:距地0.3米暗装 | 个 | 3
11 | 030404035002 | 插座 | 1.名称:三相柜机空调插座 2.规格:10A 250A 3.安装方式:距地0.3米暗装 | 个 | 1
12 | 030411006002 | 接线盒 | 1.名称:开关盒 2.规格:塑料 3.安装形式:暗装 | 个 | 16
13 | 030411006003 | 接线盒 | 1.名称:接线盒 2.规格:铁 3.安装形式:暗装 | 个 | 259
14 | 030409004001 | 均压环 | 1.名称:均压环 2.规格:利用基础钢筋 | m | 185.9
本页小计
合 计
未来软件编制
表-08
分部分项工程和单价措施项目清单与计价表
工程名称：电气、给排水工程 | [5 empty] | 第2页 共3页
序 号 | 项目编码 | 项目名称 | 项目特征描述 | 计量 单位 | 工程量 | 金 额(元)
[6 empty] | 综合单价 | 合价 | 其中
暂估价
15 | 030409003001 | 避雷引下线 | 1.名称:避雷引下线 2.规格:利用柱内钢筋 3.:避雷网安装柱主筋与圈梁钢筋焊接 | m | 136.5
16 | 030409002001 | 接地母线 | 1.名称:镀锌扁钢 2.规格:25*4 | m | 23.58
17 | 030409002002 | 接地母线 | 1.名称:镀锌扁钢 2.规格:40*4 | m | 63.6
18 | 030409002003 | 接地母线 | 1.名称:镀锌扁钢 2.规格:50*4 | m | 9.2
19 | 030409005001 | 避雷网 | 1.名称:避雷网 2.材质:热镀锌圆钢 3.规格:φ10 | m | 188.4
20 | 030409008001 | 等电位端子箱、测试板 | 1.名称:分等电位箱 | 台 | 1
21 | 030409008002 | 等电位端子箱、测试板 | 1.名称:总等电位箱 | 台 | 1
22 | 030409008003 | 等电位端子箱、测试板 | 1.名称:电阻测试点 | 台 | 4
23 | 030411001006 | 配管 | 1.名称:砖、混凝土结构暗配刚性阻燃管DN15 2.配置形式:暗敷 | m | 10.9
24 | 030411001021 | 配管 | 1.名称:砖、混凝土结构暗配刚性阻燃管DN25 2.配置形式:暗敷 | m | 5.2
25 | 030411004004 | 配线 | 1.名称:配线 2.配线形式:管内 3.规格:BV-4mm2 | m | 10.9
26 | 030411004010 | 配线 | 1.名称:配线 2.配线形式:管内 3.规格:BV-25mm2 | m | 5.2
27 | 030414011001 | 接地装置 | 1.名称:接地装置调试 | 系统 | 1
|  | C.5 建筑智能化工程 |  |  | 1
28 | 030411001007 | 配管 | 1.名称:砖、混凝土结构暗配钢管DN40 2.材质:焊接钢管 | m | 6.5
29 | 030411001012 | 配管 | 1.名称:配管 2.材质:PC 3.规格:DN20 4.配置形式:暗敷 | m | 100
30 | 030411006004 | 接线盒 | 1.名称:接线盒 2.规格:塑料 3.安装形式:暗装 | 个 | 10
|  | C.10 给排水、采暖、燃气工程 |  |  | 1
本页小计
合 计
未来软件编制
表-08
分部分项工程和单价措施项目清单与计价表
工程名称：电气、给排水工程 | [5 empty] | 第3页 共3页
序 号 | 项目编码 | 项目名称 | 项目特征描述 | 计量 单位 | 工程量 | 金 额(元)
[6 empty] | 综合单价 | 合价 | 其中
暂估价
31 | 031002003003 | 套管 | 1.名称、类型:刚性防水套管 2.规格:DN150 3.填料材质:防火材料封堵 | 个 | 2
32 | 031002003004 | 套管 | 1.名称、类型:钢套管 2.规格:DN150 3.填料材质:防火材料封堵 | 个 | 1
|  | C.10 压力排水 |  |  | 1
33 | 031002003006 | 套管 | 1.名称、类型:柔性防水套管 2.规格:DN100 | 个 | 2
分部分项合计
34 | 031301017001 | 脚手架搭拆 | 脚手架搭拆 | 项 | 1
单价措施合计
本页小计
合 计
未来软件编制
表-08

## 5.2表-11 总价措施项目清单与计价表
总价措施项目清单与计价表
工程名称：电气、给排水工程 |  |  |  | 标段： |  |  | 第1页 共2页
序号 | 项目编码 | 项 目 名 称 | 计算基础 | 费率(%) | 金额(元) | 调整 费率(%) |  | 调整后 金额(元) | 备注
1 | 031302001001 | 安全文明施工
1.1 | 1.1 | 基本费 | 分部分项清单合价+单价措施清单合价-分部分项工程设备费-单价措施工程设备费 | 1.4 |  |  |  |  | 不取费时将“费率”置0；
1.2 | 1.2 | 增加费 | 分部分项清单合价+单价措施清单合价-分部分项工程设备费-单价措施工程设备费 | 0 |  |  |  |  | 1星0.3%/2星0.33%/3星0.36%
1.3 | 1.3 | 扬尘污染防治增加费 | 分部分项清单合价+单价措施清单合价-分部分项工程设备费-单价措施工程设备费 | 0.2
2 | 031302002001 | 夜间施工 | 分部分项清单合价+单价措施清单合价-分部分项工程设备费-单价措施工程设备费 | [5 empty] | 0～0.1%
3 | 031302003001 | 非夜间施工照明 | 分部分项清单合价+单价措施清单合价-分部分项工程设备费-单价措施工程设备费 | [5 empty] | 0.30%
4 | 031302004001 | 二次搬运 | 分部分项清单合价+单价措施清单合价-分部分项工程设备费-单价措施工程设备费
5 | 031302005001 | 冬雨季施工 | 分部分项清单合价+单价措施清单合价-分部分项工程设备费-单价措施工程设备费 | [5 empty] | 0.05～0.1%
未来软件编制
表-11
总价措施项目清单与计价表
工程名称：电气、给排水工程 |  |  |  | 标段： |  |  | 第2页 共2页
序号 | 项目编码 | 项 目 名 称 | 计算基础 | 费率(%) | 金额(元) | 调整 费率(%) |  | 调整后 金额(元) | 备注
6 | 031302006001 | 已完成工程及设备保护 | 分部分项清单合价+单价措施清单合价-分部分项工程设备费-单价措施工程设备费 | [5 empty] | 0～0.05%
7 | 031302008001 | 临时设施 | 分部分项清单合价+单价措施清单合价-分部分项工程设备费-单价措施工程设备费 | [5 empty] | 0.6～1.5%
8 | 031302009001 | 赶工措施 | 分部分项清单合价+单价措施清单合价-分部分项工程设备费-单价措施工程设备费 | [5 empty] | 0.5～2%
9 | 031302010001 | 工程按质论价 | 分部分项清单合价+单价措施清单合价-分部分项工程设备费-单价措施工程设备费 | 0 |  |  |  |  | 市优0.7%/省优1.0%/国优专业1.1%/国优1.2%
10 | 031302011001 | 住宅分户验收 | 分部分项清单合价+单价措施清单合价-分部分项工程设备费-单价措施工程设备费 | [5 empty] | 0.10%
11 | 031302012001 | 建筑工人实名制费用 | 分部分项清单合价+单价措施清单合价-分部分项工程设备费-单价措施工程设备费 | [5 empty] | 0.03%
12 | 031302015001 | 智慧工地费用 | 分部分项清单合价+单价措施清单合价-分部分项工程设备费-单价措施工程设备费 | [5 empty] | 0.04～0.08%
合 计
未来软件编制
表-11

## 5.3表-12 其他项目清单与计价汇总表
其他项目清单与计价汇总表
工程名称：电气、给排水工程 |  | 标段： |  | 第1页 共1页
序号 | 项 目 名 称 | 金额(元) | 结算金额(元) |  | 备注
1 | 暂列金额 | 7115.91 |  |  | 明细详见表-12-1
2 | 暂估价 | 0.00
2.1 | 材料(工程设备)暂估价 | — |  |  | 明细详见表-12-2
2.2 | 专业工程暂估价 | 0.00 |  |  | 明细详见表-12-3
3 | 计日工 |  |  |  | 明细详见表-12-4
4 | 总承包服务费 |  |  |  | 明细详见表-12-5
合 计 |  |  |  |  | —
未来软件编制
表-12

## 5.4表-12-1 暂列金额明细表
暂列金额明细表
工程名称：电气、给排水工程 |  | 标段： |  | 第1页 共1页
序号 | 项 目 名 称 | 计量单位 | 暂定金额(元) |  | 备注
1 | 暂列金 |  | 7115.91
合 计 |  |  | 7115.91 |  | —
未来软件编制
表-12-1

## 5.5表-13 规费、税金项目计价表
规费、税金项目计价表
工程名称：电气、给排水工程 |  |  | 标段： |  |  | 第1页 共1页
序号 | 项 目 名 称 | 计算基础 |  | 计算基数(元) | 计算费率(%) |  | 金额(元)
1 | 规费 | 分部分项工程费+措施项目费+其他项目费-工程设备费 |  |  | 100
1.1 | 社会保险费 |  |  |  | 2.2
1.2 | 住房公积金 |  |  |  | 0.38
1.3 | 环境保护税 |  |  |  | 0.1
2 | 税金 | 分部分项工程费+措施项目费+其他项目费+规费-按规定不计税的工程设备金额 |  |  | 3.18
合 计
未来软件编制
表-13

## 6.1表-08 分部分项工程和单价措施项目清单与计价表
分部分项工程和单价措施项目清单与计价表
工程名称：消防工程 | [5 empty] | 第1页 共2页
序 号 | 项目编码 | 项目名称 | 项目特征描述 | 计量 单位 | 工程量 | 金 额(元)
[6 empty] | 综合单价 | 合价 | 其中
暂估价
|  | C.9 火灾报警、消防联动系统 |  |  | 1
1 | 030411006001 | 接线盒 | 1.名称:接线盒 2.材质:铁 3.规格:86型 4.安装形式:暗装 | 个 | 136
2 | 030411001001 | 配管 | 1.名称:配管 2.材质:JDG 3.规格:DN20 4.配置形式:暗敷 | m | 777.19
3 | 030411001002 | 配管 | 1.名称:配管 2.材质:JDG 3.规格:DN25 4.配置形式:暗敷 | m | 302.77
4 | 030411001008 | 配管 | 1.名称:镀锌钢管埋地敷设管径40mm以内 | m | 10.6
5 | 030904010001 | 报警联动一体机 | 1.名称:报警联动一体机 2.控制回路:详见图纸设计 3.安装方式:落地式 4、主机包括火灾报警控制器(联动型)、可燃气体报警控制器、图形显示装置、消防专用电话主机、应急广播控制器、手动控制盘、液位显示装置等（按图纸设计要求） 5.含城市联网、消防检测等 | 套 | 1
6 | 030904013001 | 联动控制主机 | 1.规格、线制:消防设备电源监控主机 | 台 | 1
7 | 030904013002 | 联动控制主机 | 1.规格、线制:电气火灾监控主机 | 台 | 1
8 | 030904013003 | 联动控制主机 | 1.规格、线制:防火门监控主机 | 台 | 1
9 | 030503002001 | 应急照明控制器 | 1.名称:应急照明控制器 | 台 | 1
|  | C.9 消防电源、火灾漏电、防火门系统、应急照明集中控制 |  |  | 1
10 | 030411001009 | 配管 | 1.名称:配管 2.材质:JDG 3.规格:DN25 4.配置形式:暗敷 | m | 70.6
11 | 030411001006 | 配管 | 1.名称:配管 2.材质:JDG 3.规格:DN20 4.配置形式:暗敷 | m | 16.21
12 | 030411001007 | 配管 | 1.名称:配管 2.材质:JDG 3.规格:DN20 4.配置形式:暗敷 | m | 33.86
13 | 030411001010 | 配管 | 1.名称:配管 2.材质:JDG 3.规格:DN20 4.配置形式:暗敷 | m | 23.2
本页小计
合 计
未来软件编制
表-08
分部分项工程和单价措施项目清单与计价表
工程名称：消防工程 | [5 empty] | 第2页 共2页
序 号 | 项目编码 | 项目名称 | 项目特征描述 | 计量 单位 | 工程量 | 金 额(元)
[6 empty] | 综合单价 | 合价 | 其中
暂估价
|  | C 气体灭火系统 |  |  | 1
14 | 030411001013 | 配管 | 1.名称:配管 2.材质:JDG 3.规格:DN25 4.配置形式:暗敷 | m | 75.6
15 | 030411001014 | 配管 | 1.名称:配管 2.材质:JDG 3.规格:DN20 4.配置形式:暗敷 | m | 16.21
|  | C.9 消火栓系统 |  |  | 1
16 | 031002003001 | 套管 | 1.名称、类型:钢套管 2.规格:DN150 3.填料材质:防火材料封堵 | 个 | 6
17 | 031002003003 | 套管 | 1.名称、类型:钢套管 2.规格:DN200 3.填料材质:防火材料封堵 | 个 | 2
18 | 031002003004 | 套管 | 1.名称、类型:刚性防水套管制作安装DN150 2.填料材质:防火材料封堵 | 个 | 1
分部分项合计
19 | 031301017001 | 脚手架搭拆 | 脚手架搭拆 | 项 | 1
单价措施合计
本页小计
合 计
未来软件编制
表-08

## 6.2表-11 总价措施项目清单与计价表
总价措施项目清单与计价表
工程名称：消防工程 |  |  |  | 标段： |  |  | 第1页 共2页
序号 | 项目编码 | 项 目 名 称 | 计算基础 | 费率(%) | 金额(元) | 调整 费率(%) |  | 调整后 金额(元) | 备注
1 | 031302001001 | 安全文明施工
1.1 | 1.1 | 基本费 | 分部分项清单合价+单价措施清单合价-分部分项工程设备费-单价措施工程设备费 | 1.4 |  |  |  |  | 不取费时将“费率”置0；
1.2 | 1.2 | 增加费 | 分部分项清单合价+单价措施清单合价-分部分项工程设备费-单价措施工程设备费 | 0 |  |  |  |  | 1星0.3%/2星0.33%/3星0.36%
1.3 | 1.3 | 扬尘污染防治增加费 | 分部分项清单合价+单价措施清单合价-分部分项工程设备费-单价措施工程设备费 | 0.2
2 | 031302002001 | 夜间施工 | 分部分项清单合价+单价措施清单合价-分部分项工程设备费-单价措施工程设备费 | [5 empty] | 0～0.1%
3 | 031302003001 | 非夜间施工照明 | 分部分项清单合价+单价措施清单合价-分部分项工程设备费-单价措施工程设备费 | [5 empty] | 0.30%
4 | 031302004001 | 二次搬运 | 分部分项清单合价+单价措施清单合价-分部分项工程设备费-单价措施工程设备费
5 | 031302005001 | 冬雨季施工 | 分部分项清单合价+单价措施清单合价-分部分项工程设备费-单价措施工程设备费 | [5 empty] | 0.05～0.1%
未来软件编制
表-11
总价措施项目清单与计价表
工程名称：消防工程 |  |  |  | 标段： |  |  | 第2页 共2页
序号 | 项目编码 | 项 目 名 称 | 计算基础 | 费率(%) | 金额(元) | 调整 费率(%) |  | 调整后 金额(元) | 备注
6 | 031302006001 | 已完成工程及设备保护 | 分部分项清单合价+单价措施清单合价-分部分项工程设备费-单价措施工程设备费 | [5 empty] | 0～0.05%
7 | 031302008001 | 临时设施 | 分部分项清单合价+单价措施清单合价-分部分项工程设备费-单价措施工程设备费 | [5 empty] | 0.6～1.5%
8 | 031302009001 | 赶工措施 | 分部分项清单合价+单价措施清单合价-分部分项工程设备费-单价措施工程设备费 | [5 empty] | 0.5～2%
9 | 031302010001 | 工程按质论价 | 分部分项清单合价+单价措施清单合价-分部分项工程设备费-单价措施工程设备费 | 0 |  |  |  |  | 市优0.7%/省优1.0%/国优专业1.1%/国优1.2%
10 | 031302011001 | 住宅分户验收 | 分部分项清单合价+单价措施清单合价-分部分项工程设备费-单价措施工程设备费 | [5 empty] | 0.10%
11 | 031302012001 | 建筑工人实名制费用 | 分部分项清单合价+单价措施清单合价-分部分项工程设备费-单价措施工程设备费 | [5 empty] | 0.03%
12 | 031302015001 | 智慧工地费用 | 分部分项清单合价+单价措施清单合价-分部分项工程设备费-单价措施工程设备费 | [5 empty] | 0.04～0.08%
合 计
未来软件编制
表-11

## 6.3表-12 其他项目清单与计价汇总表
其他项目清单与计价汇总表
工程名称：消防工程 |  | 标段： |  | 第1页 共1页
序号 | 项 目 名 称 | 金额(元) | 结算金额(元) |  | 备注
1 | 暂列金额 | 9703.06 |  |  | 明细详见表-12-1
2 | 暂估价 | 0.00
2.1 | 材料(工程设备)暂估价 | — |  |  | 明细详见表-12-2
2.2 | 专业工程暂估价 | 0.00 |  |  | 明细详见表-12-3
3 | 计日工 |  |  |  | 明细详见表-12-4
4 | 总承包服务费 |  |  |  | 明细详见表-12-5
合 计 |  |  |  |  | —
未来软件编制
表-12

## 6.4表-12-1 暂列金额明细表
暂列金额明细表
工程名称：消防工程 |  | 标段： |  | 第1页 共1页
序号 | 项 目 名 称 | 计量单位 | 暂定金额(元) |  | 备注
1 | 暂列金 |  | 9703.06
合 计 |  |  | 9703.06 |  | —
未来软件编制
表-12-1

## 6.5表-13 规费、税金项目计价表
规费、税金项目计价表
工程名称：消防工程 |  |  | 标段： |  |  | 第1页 共1页
序号 | 项 目 名 称 | 计算基础 |  | 计算基数(元) | 计算费率(%) |  | 金额(元)
1 | 规费 | 分部分项工程费+措施项目费+其他项目费-工程设备费 |  |  | 100
1.1 | 社会保险费 |  |  |  | 2.2
1.2 | 住房公积金 |  |  |  | 0.38
1.3 | 环境保护税 |  |  |  | 0.1
2 | 税金 | 分部分项工程费+措施项目费+其他项目费+规费-按规定不计税的工程设备金额 |  |  | 3.18
合 计
未来软件编制
表-13

## 7.1表-08 分部分项工程和单价措施项目清单与计价表
分部分项工程和单价措施项目清单与计价表
工程名称：消防泵房 | [5 empty] | 第1页 共1页
序 号 | 项目编码 | 项目名称 | 项目特征描述 | 计量 单位 | 工程量 | 金 额(元)
[6 empty] | 综合单价 | 合价 | 其中
暂估价
|  | C.9 消防水工程 |  |  | 1
1 | 031002003001 | 套管 | 1.名称、类型:柔性防水套管 2.规格:DN25 3.填料材质:防火材料封堵 | 个 | 2
2 | 031002003006 | 套管 | 1.名称、类型:柔性防水套管 2.规格:DN150 3.填料材质:防火材料封堵 | 个 | 4
3 | 031002003002 | 套管 | 1.名称、类型:柔性防水套管 2.规格:DN200 3.填料材质:防火材料封堵 | 个 | 4
|  | C.10 消防泵房给水 |  |  | 1
4 | 031002003007 | 套管 | 1.名称、类型:柔性防水套管 2.规格:DN100 3.填料材质:防火材料封堵 | 个 | 4
分部分项合计
5 | 031301017001 | 脚手架搭拆 | 脚手架搭拆 | 项 | 1
单价措施合计
本页小计
合 计
未来软件编制
表-08

## 7.2表-11 总价措施项目清单与计价表
总价措施项目清单与计价表
工程名称：消防泵房 |  |  |  | 标段： |  |  | 第1页 共2页
序号 | 项目编码 | 项 目 名 称 | 计算基础 | 费率(%) | 金额(元) | 调整 费率(%) |  | 调整后 金额(元) | 备注
1 | 031302001001 | 安全文明施工
1.1 | 1.1 | 基本费 | 分部分项清单合价+单价措施清单合价-分部分项工程设备费-单价措施工程设备费 | 1.4 |  |  |  |  | 不取费时将“费率”置0；
1.2 | 1.2 | 增加费 | 分部分项清单合价+单价措施清单合价-分部分项工程设备费-单价措施工程设备费 | 0 |  |  |  |  | 1星0.3%/2星0.33%/3星0.36%
1.3 | 1.3 | 扬尘污染防治增加费 | 分部分项清单合价+单价措施清单合价-分部分项工程设备费-单价措施工程设备费 | 0.2
2 | 031302002001 | 夜间施工 | 分部分项清单合价+单价措施清单合价-分部分项工程设备费-单价措施工程设备费 | [5 empty] | 0～0.1%
3 | 031302003001 | 非夜间施工照明 | 分部分项清单合价+单价措施清单合价-分部分项工程设备费-单价措施工程设备费 | [5 empty] | 0.30%
4 | 031302004001 | 二次搬运 | 分部分项清单合价+单价措施清单合价-分部分项工程设备费-单价措施工程设备费
5 | 031302005001 | 冬雨季施工 | 分部分项清单合价+单价措施清单合价-分部分项工程设备费-单价措施工程设备费 | [5 empty] | 0.05～0.1%
未来软件编制
表-11
总价措施项目清单与计价表
工程名称：消防泵房 |  |  |  | 标段： |  |  | 第2页 共2页
序号 | 项目编码 | 项 目 名 称 | 计算基础 | 费率(%) | 金额(元) | 调整 费率(%) |  | 调整后 金额(元) | 备注
6 | 031302006001 | 已完成工程及设备保护 | 分部分项清单合价+单价措施清单合价-分部分项工程设备费-单价措施工程设备费 | [5 empty] | 0～0.05%
7 | 031302008001 | 临时设施 | 分部分项清单合价+单价措施清单合价-分部分项工程设备费-单价措施工程设备费 | [5 empty] | 0.6～1.5%
8 | 031302009001 | 赶工措施 | 分部分项清单合价+单价措施清单合价-分部分项工程设备费-单价措施工程设备费 | [5 empty] | 0.5～2%
9 | 031302010001 | 工程按质论价 | 分部分项清单合价+单价措施清单合价-分部分项工程设备费-单价措施工程设备费 | 0 |  |  |  |  | 市优0.7%/省优1.0%/国优专业1.1%/国优1.2%
10 | 031302011001 | 住宅分户验收 | 分部分项清单合价+单价措施清单合价-分部分项工程设备费-单价措施工程设备费 | [5 empty] | 0.10%
11 | 031302012001 | 建筑工人实名制费用 | 分部分项清单合价+单价措施清单合价-分部分项工程设备费-单价措施工程设备费 | [5 empty] | 0.03%
12 | 031302015001 | 智慧工地费用 | 分部分项清单合价+单价措施清单合价-分部分项工程设备费-单价措施工程设备费 | [5 empty] | 0.04～0.08%
合 计
未来软件编制
表-11

## 7.3表-12 其他项目清单与计价汇总表
其他项目清单与计价汇总表
工程名称：消防泵房 |  | 标段： |  | 第1页 共1页
序号 | 项 目 名 称 | 金额(元) | 结算金额(元) |  | 备注
1 | 暂列金额 | 976.00 |  |  | 明细详见表-12-1
2 | 暂估价 | 0.00
2.1 | 材料(工程设备)暂估价 | — |  |  | 明细详见表-12-2
2.2 | 专业工程暂估价 | 0.00 |  |  | 明细详见表-12-3
3 | 计日工 |  |  |  | 明细详见表-12-4
4 | 总承包服务费 |  |  |  | 明细详见表-12-5
合 计 |  |  |  |  | —
未来软件编制
表-12

## 7.4表-12-1 暂列金额明细表
暂列金额明细表
工程名称：消防泵房 |  | 标段： |  | 第1页 共1页
序号 | 项 目 名 称 | 计量单位 | 暂定金额(元) |  | 备注
1 | 暂列金 |  | 976.00
合 计 |  |  | 976.00 |  | —
未来软件编制
表-12-1

## 7.5表-13 规费、税金项目计价表
规费、税金项目计价表
工程名称：消防泵房 |  |  | 标段： |  |  | 第1页 共1页
序号 | 项 目 名 称 | 计算基础 |  | 计算基数(元) | 计算费率(%) |  | 金额(元)
1 | 规费 | 分部分项工程费+措施项目费+其他项目费-工程设备费 |  |  | 100
1.1 | 社会保险费 |  |  |  | 2.2
1.2 | 住房公积金 |  |  |  | 0.38
1.3 | 环境保护税 |  |  |  | 0.1
2 | 税金 | 分部分项工程费+措施项目费+其他项目费+规费-按规定不计税的工程设备金额 |  |  | 3.18
合 计
未来软件编制
表-13

## 8.1表-08 分部分项工程和单价措施项目清单与计价表
分部分项工程和单价措施项目清单与计价表
工程名称：室外消防、给水工程 | [5 empty] | 第1页 共2页
序 号 | 项目编码 | 项目名称 | 项目特征描述 | 计量 单位 | 工程量 | 金 额(元)
[6 empty] | 综合单价 | 合价 | 其中
暂估价
|  | C.9 室外给水 |  |  | 1
1 | 031001007001 | 塑料管 | 1.安装部位:室外 2.介质:给水 3.材质、规格:高密度聚乙烯管（HDPE）DN32 4.连接形式:热熔连接 5.压力试验及吹、洗设计要求:满足设计要求 6.:含管件安装 | m | 3
2 | 031001007002 | 塑料管 | 1.安装部位:室外 2.介质:给水 3.材质、规格:高密度聚乙烯管（HDPE）DN50 4.连接形式:热熔连接 5.压力试验及吹、洗设计要求:满足设计要求 6.:含管件安装 | m | 11.8
3 | 031001007003 | 塑料管 | 1.安装部位:室外 2.介质:给水 3.材质、规格:高密度聚乙烯管（HDPE）DN100 4.连接形式:热熔连接 5.压力试验及吹、洗设计要求:满足设计要求 6.:含管件安装 | m | 5
4 | 031001005001 | 铸铁管 | 1.安装部位:室外 2.介质:给水 3.材质、规格:球墨铸铁管DN100 4.连接形式:橡胶圈承插连接 5.压力试验及吹、洗设计要求:按图纸设计要求 | m | 6.5
5 | 031001005002 | 铸铁管 | 1.安装部位:室外 2.介质:给水 3.材质、规格:球墨铸铁管DN150 4.连接形式:橡胶圈承插连接 5.压力试验及吹、洗设计要求:按图纸设计要求 | m | 65.8
6 | 030901011001 | 室外消火栓 | 1.安装方式:室外消火栓SS150/80-1.0 | 套 | 2
7 | 031003003003 | 焊接法兰阀门 | 1.类型:过滤器DN150 2.连接形式:法兰连接 | 个 | 1
8 | 031003003004 | 焊接法兰阀门 | 1.类型:低阻力倒流防止器DN150 2.连接形式:法兰连接 | 个 | 1
9 | 031003013003 | 水表 | 1.安装部位（室内外）:水表DN150 2.连接形式:法兰连接 | 个 | 1
10 | 010401011003 | 立式阀门井 | 阀门井施工详见《室外给水管道附属构筑物》05S502施工. | 座 | 2
11 | 010401011004 | 水表井 | 室外水表井详见《室外给水管道附属构筑物》05S502施工. | 座 | 1
本页小计
合 计
未来软件编制
表-08
分部分项工程和单价措施项目清单与计价表
工程名称：室外消防、给水工程 | [5 empty] | 第2页 共2页
序 号 | 项目编码 | 项目名称 | 项目特征描述 | 计量 单位 | 工程量 | 金 额(元)
[6 empty] | 综合单价 | 合价 | 其中
暂估价
12 | 031202002001 | 管道防腐蚀 | 1.涂刷（喷）品种:刷冷底子油一道、石油沥青两道 | m2 | 36.15
13 | 010404001002 | 垫层 | 1.垫层材料种类、配合比、厚度:粗砂回填 | m3 | 35.02
14 | 040503002001 | 混凝土支墩 | 1.垫层材质、厚度:混凝土支墩 2.混凝土强度等级:C30 | m3 | 1.08
15 | 010101003004 | 挖沟槽土方 | 1.土壤类别:三类土 2.挖土深度:1米以下 | m3 | 71.4
16 | 010103001002 | 回填方 | 1.密实度要求:原土夯填 | m3 | 71.4
17 | 010103002003 | 余方弃置 | 1.废弃料品种:回填后的余土 2.运距:外运，运距、弃置费、消纳、保洁费等全部由投标人自行报价 | m3 | 36.38
|  | C 室外消防取水 |  |  | 1
18 | 031001005005 | 铸铁管 | 1.安装部位:室外 2.介质:给水 3.材质、规格:球墨铸铁管DN400 4.连接形式:橡胶圈承插连接 5.压力试验及吹、洗设计要求:按图纸设计要求 | m | 58.74
19 | 031202002002 | 管道防腐蚀 | 1.涂刷（喷）品种:刷冷底子油一道、石油沥青两道 | m2 | 83
20 | 030817008001 | 套管制作安装 | 1.类型:柔性防水套管制作安装DN400 | 个 | 2
21 | 030817008002 | 套管制作安装 | 1.类型:刚性防水套管制作安装DN400 | 个 | 1
22 | 010404001003 | 垫层 | 1.垫层材料种类、配合比、厚度:粗砂回填 | m3 | 31.96
23 | 040503002003 | 混凝土支墩 | 1.垫层材质、厚度:混凝土支墩 2.混凝土强度等级:C30 | m3 | 0.43
24 | 010101003003 | 挖沟槽土方 | 1.土壤类别:三类土 2.挖土深度:1米以下 | m3 | 52.65
25 | 010103001003 | 回填方 | 1.密实度要求:原土夯填 | m3 | 52.65
26 | 010103002002 | 余方弃置 | 1.废弃料品种:回填后的余土 2.运距:外运，运距、弃置费、消纳、保洁费等全部由投标人自行报价 | m3 | 20.69
27 | 010401011005 | 消防取水口，取水口盖板加锁 | 1.井截面、深度:消防取水口，取水口盖板加锁 2.:满足设计要求 | 座 | 2
分部分项合计
28 | 011705001001 | 大型机械设备进出场及安拆 | 大型机械设备进出场及安拆 | 项 | 1
单价措施合计
本页小计
合 计
未来软件编制
表-08

## 8.2表-11 总价措施项目清单与计价表
总价措施项目清单与计价表
工程名称：室外消防、给水工程 |  |  |  | 标段： |  |  | 第1页 共2页
序号 | 项目编码 | 项 目 名 称 | 计算基础 | 费率(%) | 金额(元) | 调整 费率(%) |  | 调整后 金额(元) | 备注
1 | 031302001001 | 安全文明施工
1.1 | 1.1 | 基本费 | 分部分项清单合价+单价措施清单合价-分部分项工程设备费-单价措施工程设备费 | 1.4 |  |  |  |  | 不取费时将“费率”置0；
1.2 | 1.2 | 增加费 | 分部分项清单合价+单价措施清单合价-分部分项工程设备费-单价措施工程设备费 | 0 |  |  |  |  | 1星0.3%/2星0.33%/3星0.36%
1.3 | 1.3 | 扬尘污染防治增加费 | 分部分项清单合价+单价措施清单合价-分部分项工程设备费-单价措施工程设备费 | 0.2
2 | 031302002001 | 夜间施工 | 分部分项清单合价+单价措施清单合价-分部分项工程设备费-单价措施工程设备费 | [5 empty] | 0～0.1%
3 | 031302003001 | 非夜间施工照明 | 分部分项清单合价+单价措施清单合价-分部分项工程设备费-单价措施工程设备费 | [5 empty] | 0.30%
4 | 031302004001 | 二次搬运 | 分部分项清单合价+单价措施清单合价-分部分项工程设备费-单价措施工程设备费
5 | 031302005001 | 冬雨季施工 | 分部分项清单合价+单价措施清单合价-分部分项工程设备费-单价措施工程设备费 | [5 empty] | 0.05～0.1%
未来软件编制
表-11
总价措施项目清单与计价表
工程名称：室外消防、给水工程 |  |  |  | 标段： |  |  | 第2页 共2页
序号 | 项目编码 | 项 目 名 称 | 计算基础 | 费率(%) | 金额(元) | 调整 费率(%) |  | 调整后 金额(元) | 备注
6 | 031302006001 | 已完成工程及设备保护 | 分部分项清单合价+单价措施清单合价-分部分项工程设备费-单价措施工程设备费 | [5 empty] | 0～0.05%
7 | 031302008001 | 临时设施 | 分部分项清单合价+单价措施清单合价-分部分项工程设备费-单价措施工程设备费 | [5 empty] | 0.6～1.5%
8 | 031302009001 | 赶工措施 | 分部分项清单合价+单价措施清单合价-分部分项工程设备费-单价措施工程设备费 | [5 empty] | 0.5～2%
9 | 031302010001 | 工程按质论价 | 分部分项清单合价+单价措施清单合价-分部分项工程设备费-单价措施工程设备费 | 0 |  |  |  |  | 市优0.7%/省优1.0%/国优专业1.1%/国优1.2%
10 | 031302011001 | 住宅分户验收 | 分部分项清单合价+单价措施清单合价-分部分项工程设备费-单价措施工程设备费 | [5 empty] | 0.10%
11 | 031302012001 | 建筑工人实名制费用 | 分部分项清单合价+单价措施清单合价-分部分项工程设备费-单价措施工程设备费 | [5 empty] | 0.03%
12 | 031302015001 | 智慧工地费用 | 分部分项清单合价+单价措施清单合价-分部分项工程设备费-单价措施工程设备费 | [5 empty] | 0.04～0.08%
合 计
未来软件编制
表-11

## 8.3表-12 其他项目清单与计价汇总表
其他项目清单与计价汇总表
工程名称：室外消防、给水工程 |  | 标段： |  | 第1页 共1页
序号 | 项 目 名 称 | 金额(元) | 结算金额(元) |  | 备注
1 | 暂列金额 | 11191.72 |  |  | 明细详见表-12-1
2 | 暂估价 | 0.00
2.1 | 材料(工程设备)暂估价 | — |  |  | 明细详见表-12-2
2.2 | 专业工程暂估价 | 0.00 |  |  | 明细详见表-12-3
3 | 计日工 |  |  |  | 明细详见表-12-4
4 | 总承包服务费 |  |  |  | 明细详见表-12-5
合 计 |  |  |  |  | —
未来软件编制
表-12

## 8.4表-12-1 暂列金额明细表
暂列金额明细表
工程名称：室外消防、给水工程 |  | 标段： |  | 第1页 共1页
序号 | 项 目 名 称 | 计量单位 | 暂定金额(元) |  | 备注
1 | 暂列金 |  | 11191.72
合 计 |  |  | 11191.72 |  | —
未来软件编制
表-12-1

## 8.5表-13 规费、税金项目计价表
规费、税金项目计价表
工程名称：室外消防、给水工程 |  |  | 标段： |  |  | 第1页 共1页
序号 | 项 目 名 称 | 计算基础 |  | 计算基数(元) | 计算费率(%) |  | 金额(元)
1 | 规费 | 分部分项工程费+措施项目费+其他项目费-工程设备费 |  |  | 100
1.1 | 社会保险费 |  |  |  | 2.2
1.2 | 住房公积金 |  |  |  | 0.38
1.3 | 环境保护税 |  |  |  | 0.1
2 | 税金 | 分部分项工程费+措施项目费+其他项目费+规费-按规定不计税的工程设备金额 |  |  | 3.18
合 计
未来软件编制
表-13